## Мои данные
Стройка:Газопровод низкого давления от точки подключения до границы земельного участка по адресу: Город Челябинск, Калининский район, земельный участок 7436060901118 (ул. Верхоянская 80)
Объект:Газопровод низкого давления от точки подключения до границы земельного участка по адресу: Город Челябинск, Калининский район, земельный участок 7436060901118 (ул. Верхоянская 80)
ЛОКАЛЬНАЯ СМЕТА №1
(локальный сметный расчет)
на Верхоянская 80
Основание:006.01.19 - ТП - ГСН
[6 empty] | базисная цена |  |  | текущая цена
|  |  | Сметная стоимость: |  |  | 45.608 |  | тыс. руб. | 220.988 |  | тыс. руб.
|  |  | в т.ч. оборудование |  |  | 0 |  | тыс. руб. | 0 |  | тыс. руб.
|  |  | монтажных работ |  |  | 0.334 |  | тыс. руб. | 2.837 |  | тыс. руб.
|  |  | Hормативная трудоемкость: |  |  | 0.32105 |  | тыс.чел.ч | 0.32105 |  | тыс.чел.ч | 260.67 | 260.67 | 3690 | 3853 | 2103
|  |  | Сметная заработная плата: |  |  | 3.69 |  | тыс. руб. | 48.162 |  | тыс. руб. | 60.38 | 60.38 | 48162 | 36328 | 17560
Составлена в базисных ценах на 01.2000 г. и текущих ценах на |  |  | 1 квартал 2019г.
№ пп | Код норматива, Наименование, Единица измерения | Объем | Базисная стоимость за единицу |  |  | Базисная стоимость всего |  |  | Текущая стоимость всего
|  |  | Всего | Осн. З/п | Эксп. | Всего | Осн. З/п | Эксп. | Всего | Осн. З/п | Эксп.
|  |  |  | Материал | В т.ч. з/п |  | Материал | В т.ч. з/п |  | Материал | В т.ч. з/п
1 | 2 | 3 | 4 | 5 | 6 | 7 | 8 | 9 | 10 | 11 | 12
Раздел 1. ЗЕМЛЯНЫЕ РАБОТЫ
1 | ТЕР01-02-057-03 Разработка грунта вручную в траншеях глубиной до 2 м без креплений с откосами, группа грунтов: 3 100 м3 грунта | 0,2955 29,55 / 100 | 2445.28 | 2445.28 |  | 723 | 723 |  | 9437 | 9437
2 | ТЕР01-01-009-15 Разработка грунта в траншеях экскаватором «обратная лопата» с ковшом вместимостью 0,5 (0,5-0,63) м3, в отвал группа грунтов: 3 1000 м3 грунта | 0,0102 10,2 / 1000 | 4866.54 |  | 4866,54 _____ 645,52 | 50 |  | 50 _____ 7 | 300 |  | 300 _____ 86
3 | ТЕР01-02-057-03 Разработка грунта вручную в траншеях глубиной до 2 м без креплений с откосами, группа грунтов: 3 100 м3 грунта | 0,046 4,6 / 100 | 2445.28 | 2445.28 |  | 112 | 112 |  | 1469 | 1469
4 | ТЕР01-01-009-15 Разработка мокрого грунта в траншеях экскаватором «обратная лопата» с ковшом вместимостью 0,5 (0,5-0,63) м3, в отвал группа грунтов: 3 1000 м3 грунта | 0,0137 13,7 / 1000 | 5353.19 |  | 5353,19 _____ 710,07 | 73 |  | 73 _____ 10 | 444 |  | 444 _____ 127
5 | ТЕР23-01-001-01 Устройство основания под трубопроводы: песчаного, h=0.1 м 10 м3 основания | 0,18 1,8 / 10 | 1431.41 | 105,37 _____ 1287 | 39,04 _____ 4,26 | 258 | 19 _____ 232 | 7 _____ 1 | 947 | 248 _____ 666 | 33 _____ 10
6 | ТЕР01-02-061-02 Засыпка вручную траншей, пазух котлованов и ям, (присыпка газопровода песком вручную на h=0.2 м) на выходе из земли песком, котлована на врезке группа грунтов: 2 100 м3 грунта | 0,132 (5,1+8,1) / 100 | 921.46 | 921.46 |  | 122 | 122 |  | 1589 | 1589
7 | ТССЦ-408-0122 Песок природный для строительных работ средний м3 | 14,52 (5,1+8,1)*1,1 | 117 | _____ 117 |  | 1699 | _____ 1699 |  | 4886 | _____ 4886
8 | ТЕР01-01-033-05 Засыпка траншей и котлованов с перемещением грунта до 5 м бульдозерами мощностью 79 (108) кВт (л.с.), 2 группа грунтов 1000 м3 грунта | 0,04305 43,05 / 1000 | 367.67 |  | 367,67 _____ 68,26 | 16 |  | 16 _____ 3 | 130 |  | 130 _____ 38
9 | ТЕР01-02-005-01 Уплотнение грунта пневматическими трамбовками, группа грунтов: 1-2 100 м3 уплотненного грунта | 0,5625 (43,05+5,1+8,1) / 100 | 334.97 | 135.07 | 199,9 _____ 36,97 | 188 | 76 | 112 _____ 21 | 1733 | 993 | 740 _____ 272
10 | ТССЦпг-01-01-01-039 Погрузочные работы при автомобильных перевозках: грунта растительного слоя (земля, перегной) 1 т груза | 26,25 15*1,75 | 4.98 |  | 4.98 | 131 |  | 131 | 956 |  | 956
11 | ТССЦпг-03-21-01-005 Перевозка грузов автомобилями-самосвалами грузоподъемностью 10 т, работающих вне карьера, на расстояние: до 5 км I класс груза 1 т груза | 26,25 15*1,75 | 8.33 |  | 8.33 | 219 |  | 219 | 1027 |  | 1027
12 | ТЕР01-02-066-01 Крепление инвентарными щитами стенок траншей шириной до 2 м в грунтах: неустойчивых и мокрых 100 м2 креплений | 0,329 32,9 / 100 | 467.82 | 280,28 _____ 104,28 | 83,26 _____ 4,74 | 154 | 92 _____ 35 | 27 _____ 2 | 1606 | 1205 _____ 237 | 164 _____ 20
13 | ТССЦ-203-0511 Щиты из досок толщиной 25 мм м2 | 3,29 32,9*0,1 | 66 | _____ 66 |  | 217 | _____ 217 |  | 1252 | _____ 1252
14 | ТЕР27-09-012-01 Установка табличек 100 знаков | 0,01 1 / 100 | 1232.94 | 743,82 _____ 489,12 |  | 12 | 7 _____ 5 |  | 133 | 97 _____ 36
15 | ТССЦ-101-4306 Знаки информационные шт. | 1 | 99.9 | _____ 99,9 |  | 100 | _____ 100 |  | 311 | _____ 311
Устройство зумпфа для откачки воды
16 | ТЕР01-01-009-15 Разработка грунта в траншеях экскаватором «обратная лопата» с ковшом вместимостью 0,5 (0,5-0,63) м3, в отвал группа грунтов: 3 1000 м3 грунта | 0,01 10 / 1000 | 5353.19 |  | 5353,19 _____ 710,07 | 54 |  | 54 _____ 7 | 324 |  | 324 _____ 93
17 | ТЕР22-01-011-14 Укладка стальных водопроводных труб с гидравлическим испытанием диаметром: 800 мм 1 км трубопровода 35 884,48 = 84 852,52 - 90,49 x 31,16 - 55,1 x 3,24 - 65 x 9,04 - 13,64 x 121,91 - 295,01 x 112,26 - 11,83 x 36,97 - 132 x 1,86 - 0,1 x 10 580,00 - 0,23 x 11 520,00 - 0,18 x 15 520,00 - 0,29 x 996,00 - 1006 x 3,11 | 0,0032 1.6*2/1000 | 35884.48 | 18587.8 | 17296,68 _____ 1348,75 | 115 | 60 | 55 _____ 4 | 1057 | 777 | 280 _____ 56
18 | ТССЦ-103-0253 Трубы стальные электросварные прямошовные и спирально-шовные группы А и Б с сопротивлением по разрыву 38 кгс/мм2, наружный диаметр 820 мм, толщина стенки 9 мм м | 3,2 1,6*2 | 1320 | _____ 1320 |  | 4224 | _____ 4224 |  | 32100 | _____ 32100
19 | ТЕР23-01-001-02 Обсыпка трубы щебнем 10 м3 основания 162,26 = 1 724,76 - 12,5 x 125,00 | 0,2 2 / 10 | 162.26 | 105.37 | 56,89 _____ 6,2 | 32 | 21 | 11 _____ 1 | 329 | 275 | 54 _____ 16
20 | ТССЦ-409-0085 Щебень шлаковый для дорожного строительства, фракция 40-70 мм, марка 300 м3 | 2,2 2*1.1 | 69 | _____ 69 |  | 152 | _____ 152 |  | 720 | _____ 720
21 | ТЕР01-02-068-01 Водоотлив: из траншей 100 м3 мокрого грунта | 0,024 2,4 / 100 | 2067.95 |  | 2067.95 | 50 |  | 50 | 269 |  | 269
22 | ТЕР01-01-033-06 Засыпка траншей и котлованов с перемещением грунта до 5 м бульдозерами мощностью: 79 кВт (108 л.с.), группа грунтов 3 1000 м3 грунта | 0,01 10 / 1000 | 418.69 |  | 418,69 _____ 77,73 | 4 |  | 4 _____ 1 | 34 |  | 34 _____ 10
23 | ТЕР01-02-066-01 Крепление инвентарными щитами стенок траншей шириной до 2 м в грунтах: неустойчивых и мокрых 100 м2 креплений | 0,287 28,7 / 100 | 467.82 | 280,28 _____ 104,28 | 83,26 _____ 4,74 | 134 | 80 _____ 30 | 24 _____ 1 | 1388 | 1051 _____ 194 | 143 _____ 18
24 | ТССЦ-203-0511 Щиты из досок толщиной 25 мм м2 | 2,87 28,7*0,1 | 66 | _____ 66 |  | 189 | _____ 189 |  | 1092 | _____ 1092
Установка водопропускной трубы ф 100 мм, на каждый зумпф
25 | ТЕР23-04-005-01 Укладка (инвентарных трубопроводов) - на иловых площадках труб хризотилцементных дренажных диаметром: 100 мм 100 м трубопровода 134,15 = 1 741,57 - 4,7 x 1,00 - 100,8 x 15,90 | 0,06 (6*1) / 100 | 134.15 | 134.15 |  | 8 | 8 |  | 105 | 105
26 | ТЕР23-04-005-01 Демонтаж (инвентарных трубопроводов) - на иловых площадках труб хризотилцементных дренажных диаметром: 100 мм 100 м трубопровода 134,15 = 1 741,57 - 4,7 x 1,00 - 100,8 x 15,90 | 0,06 6 / 100 | 80.49 | 80.49 |  | 5 | 5 |  | 63 | 63
Возврат стоимости стальной трубы ф 800 мм 2 шт
27 | ТЕР22-01-011-14 Демонтаж стальных водопроводных труб диаметром 800 мм 1 км трубопровода 35 884,48 = 84 852,52 - 90,49 x 31,16 - 55,1 x 3,24 - 65 x 9,04 - 13,64 x 121,91 - 295,01 x 112,26 - 11,83 x 36,97 - 132 x 1,86 - 0,1 x 10 580,00 - 0,23 x 11 520,00 - 0,18 x 15 520,00 - 0,29 x 996,00 - 1006 x 3,11 | 0,006 6/1000 | 21530.69 | 11152.68 | 10378,01 _____ 485,55 | 129 | 67 | 62 _____ 3 | 1189 | 874 | 315 _____ 38
28 | ТССЦ-103-0253 Трубы стальные электросварные прямошовные и спирально-шовные группы А и Б с сопротивлением по разрыву 38 кгс/мм2, наружный диаметр 820 мм, толщина стенки 9 мм м | -5,4 -6*0.9 | 1320 | _____ 1320 |  | -7128 | _____ -7128 |  | -54168 | _____ -54168
29 | ТЕР22-06-011-01 Подвешивание подземных коммуникаций при пересечении их трассой трубопровода, площадь сечения коробов: до 0,1 м2 1 м короба | 3 | 102.26 | 13,8 _____ 52,34 | 36,12 _____ 1,92 | 307 | 41 _____ 158 | 108 _____ 6 | 2457 | 541 _____ 1332 | 584 _____ 75
Раздел 2. ПРОКЛАДКА ПЭ УЧАСТКОВ ГАЗОПРОВОДА Ф63Х5.8 мм
Прокладка газопровода ПЭ63х5.8 мм в траншее
30 | ТЕР24-02-034-01 Укладка газопроводов из одиночных полиэтиленовых труб в траншею, диаметр газопровода: до 110 мм 100 м газопровода | 0,189 18,9 / 100 | 11.42 | 11.42 |  | 2 | 2 |  | 28 | 28
31 | Прайс "Полипластик" Труба ПЭ 100 SDR 11, наружный диаметр 63 мм (ГОСТ Р 50838-95) 1 м | 19,278 18,9*1,02 | 35.63 | _____ 35,63 |  | 687 | _____ 687 |  | 4300 | _____ 4300
32 | ТЕР24-02-005-02 Установка НСПС на газопроводе из полиэтиленовых труб в горизонтальной плоскости (с установкой муфты в стык), диаметр отвода 63 мм 1 отвод | 1 | 212.58 | 16,54 _____ 180,9 | 15.14 | 213 | 17 _____ 181 | 15 | 639 | 216 _____ 376 | 47
33 | ТССЦ-507-0778 Переход «полиэтилен-сталь 63х57» шт. | 1 | 385 | _____ 385 |  | 385 | _____ 385 |  | 569 | _____ 569
34 | ТЕР24-02-005-02 Установка отвода на газопроводе из полиэтиленовых труб в горизонтальной плоскости, диаметр отвода: 63 мм 1 отвод 39,58 = 212,58 - 1 x 173,00 | 1 | 39.58 | 16,54 _____ 7,9 | 15.14 | 40 | 17 _____ 8 | 15 | 298 | 216 _____ 35 | 47
35 | Прайс "Полипластик" Отвод литой 90° из полиэтилена с закладными электронагревателями, диаметр 63 мм шт. | 1 | 173.94 | _____ 173,94 |  | 174 | _____ 174 |  | 1089 | _____ 1089
36 | ТЕРм10-06-048-05 Укладка сигнальной ленты "Газ" (применительно - п. 1.10.98 в т.ч. к ТЕРм 10). Прокладка волоконно-оптических кабелей в траншее 1 км кабеля | 0,0269 26,9/1000 | 504.31 | 87,77 _____ 5,85 | 410,69 _____ 41,06 | 14 | 2 _____ 1 | 11 _____ 1 | 92 | 31 | 61 _____ 14
37 | ТССЦ-507-3538 Лента сигнальная "Газ" ЛСГ 200 м | 26.9 | 0.3 | _____ 0,3 |  | 8 | _____ 8 |  | 31 | _____ 31
38 | ТЕР24-02-005-02 Установка заглушки, диаметр 63м 1 шт. на врезку 1 заглушка | 1 | 212.58 | 16,54 _____ 180,9 | 15.14 | 213 | 17 _____ 181 | 15 | 639 | 216 _____ 376 | 47
39 | ТССЦ-507-0728 Заглушка полиэтиленовая с электроспиралью, диаметр 63 мм шт. | 1 | 170 | _____ 170 |  | 170 | _____ 170 |  | 945 | _____ 945
Раздел 3. ННБ
40 | ТЕР04-01-074-01 Монтаж машины горизонтального бурения прессово-шнекового типа РВА 1 машина | 1 | 1595.71 | 337.21 | 1258,5 _____ 84,92 | 1596 | 337 | 1259 _____ 85 | 11539 | 4403 | 7136 _____ 1109
41 | ТЕР04-01-075-01 Демонтаж машины горизонтального бурения прессово-шнекового типа РВА 1 машина | 1 | 923.87 | 176.31 | 747,56 _____ 42,13 | 924 | 176 | 748 _____ 42 | 6586 | 2302 | 4284 _____ 550
42 | ТЕР04-01-076-01 Бурение пилотной скважины машиной горизонтального бурения прессово-шнековой с усилием продавливания 203 ТС (2000кН) фирмы SHMIDT, KRANZ-GRUPPE 100 м бурения скважины | 0,458 45,8 / 100 | 9486.57 | 130,51 _____ 4,76 | 9351,3 _____ 178,38 | 4345 | 60 _____ 2 | 4283 _____ 82 | 11165 | 780 _____ 16 | 10369 _____ 1067
43 | ТЕР04-01-077-09 Бурение с предварительным расширением скважины длиной 50 м машиной горизонтального бурения прессово-шнековой с усилием продавливания 203 ТС (2000кН) фирмы SHMIDT, KRANZ-GRUPPE трехступенчатым методом с одновременным продавливанием отрезков (длиной по 4 м), сваренных между собой стальных трубопроводов диаметром: 325 мм 100 м бурения скважины 38 861,08 = 41 293,10 - 31,43 x 31,16 - 22,9 x 34,63 - 8,5 x 1,29 - 5,62 x 6,20 - 0,0368 x 11 520,00 - 1,88 x 101,00 | 0,458 45,8 / 100 | 38861.08 | 1064,79 _____ 38,69 | 37757,6 _____ 722,19 | 17798 | 488 _____ 17 | 17293 _____ 331 | 48846 | 6367 _____ 129 | 42350 _____ 4322
44 | ТССЦ-110-0245 Полимер для стабилизации буровых скважин «ФИЛЬТР ЧЕК» т | 0.125 | 39779.38 | _____ 39779,38 |  | 4972 | _____ 4972 |  | 27286 | _____ 27286
45 | ТССЦ-109-0012 Глина бентонитовая марки ПБМГ т | 1,12668 0,0246*45,8 | 1180 | _____ 1180 |  | 1329 | _____ 1329 |  | 10380 | _____ 10380
46 | Прайс "Полипластик" Труба ПЭ 100 SDR 11, наружный диаметр 63 мм (ГОСТ Р 50838-95) 1 м | 46,716 45,8*1,02 | 35.63 | _____ 35,63 |  | 1664 | _____ 1664 |  | 10420 | _____ 10420
Раздел 4. ПРОКЛАДКА СТАЛЬНОГО УЧАСТКА ГАЗОПРОВОДА НИЗКОГО ДАВЛЕНИЯ Ф57х3.5 мм
Стальной участок на выходе из земли
47 | ТЕР24-02-030-01 Укладка в траншею изолированных стальных газопроводов условным диаметром: до 50 мм 100 м трубопровода 1 151,80 = 6 306,84 - 101 x 51,04 | 0,022 2,2 / 100 | 1151.8 | 227,93 _____ 4,03 | 919,84 _____ 102,06 | 25 | 5 | 20 _____ 2 | 182 | 66 | 116 _____ 29
48 | Прайс АО "Металл-база" Трубы стальные электросварные прямошовные со снятой фаской из стали марок БСт2кп-БСт4кп и БСт2пс-БСт4пс наружный диаметр 57 мм, толщина стенки 3,5 мм (При покупке части изделия от целого цена увеличивается на 30%, при покупке менее 50кг цена увеличивается на 20%) м | 2,222 2,2*1,01 | 55.32 | _____ 55,32 |  | 123 | _____ 123 |  | 767 | _____ 767
49 | ТЕР24-02-021-01 Изоляция комбинированным мастично-ленточным материалом типа ленты «Лиам» сварных стыков газопроводов условным диаметром: 50-200 мм 1 м2 | 0,396 0,18*2,2 | 292.24 | 23,4 _____ 180,68 | 88,16 _____ 14,3 | 116 | 9 _____ 72 | 35 _____ 6 | 532 | 121 _____ 216 | 195 _____ 74
Устройство футляра Ф108х4.0 мм на выходе газоповода Ф57х3.5 мм из земли, -1 шт
50 | Прайс АО "Металл-база" Трубы стальные электросварные прямошовные со снятой фаской из стали марок БСт2кп-БСт4кп и БСт2пс-БСт4пс наружный диаметр 108 мм, толщина стенки 4 мм (При покупке части изделия от целого цена увеличивается на 30%, при покупке менее 50кг цена увеличивается на 20%) м | 0.6 | 125.17 | _____ 125,17 |  | 75 | _____ 75 |  | 470 | _____ 470
51 | ТЕР22-05-003-01 Протаскивание в футляр стальных труб диаметром: 100 мм 100 м трубы, уложенной в футляр | 0.006 | 2182.55 | 1026,3 _____ 1111,06 | 45.19 | 13 | 6 _____ 7 |  | 120 | 80 _____ 39 | 1
52 | ТЕР24-02-021-01 Изоляция комбинированным мастично-ленточным материалом типа ленты «Лиам» сварных стыков газопроводов условным диаметром: 50-200 мм 1 м2 | 0.2 | 292.24 | 23,4 _____ 180,68 | 88,16 _____ 14,3 | 58 | 5 _____ 35 | 18 _____ 3 | 268 | 61 _____ 108 | 99 _____ 37
53 | ТЕР22-05-004-01 Заделка битумом и прядью концов футляра диаметром: 100 мм 1 футляр | 1 | 62.45 | 8,19 _____ 39,89 | 14.37 | 62 | 8 _____ 40 | 14 | 343 | 107 _____ 185 | 51
54 | ТЕР24-02-041-01 Надземная прокладка стальных газопроводов на металлических опорах, условный диаметр газопровода: 50 мм 100 м газопровода | 0,007 0,7 / 100 | 2025.21 | 232,58 _____ 200,73 | 1591,9 _____ 205,71 | 14 | 2 _____ 1 | 11 _____ 1 | 91 | 21 _____ 6 | 64 _____ 19
55 | Прайс АО "Металл-база" Трубы стальные электросварные прямошовные со снятой фаской из стали марок БСт2кп-БСт4кп и БСт2пс-БСт4пс наружный диаметр 57 мм, толщина стенки 3,5 мм (При покупке части изделия от целого цена увеличивается на 30%, при покупке менее 50кг цена увеличивается на 20%) м | 0,707 0,7*1,01 | 55.14 | _____ 55,14 |  | 39 | _____ 39 |  | 244 | _____ 244
56 | ТЕР22-03-001-05 Установка фасонных частей стальных сварных диаметром: 100-250 мм (отвод 57) 1 т фасонных частей | 0,0006 0,6 * 0,001 | 31686.43 | 4960,28 _____ 14919,4 | 11806,75 _____ 1684,6 | 19 | 3 _____ 9 | 7 _____ 1 | 158 | 39 _____ 74 | 45 _____ 13
57 | ТЕР13-03-002-04 Огрунтовка металлических поверхностей грунтовкой ГФ-021 100 м2 окрашиваемой поверхности | 0,00126 (0,18*0,7) * 0,01 | 663.96 | 142,94 _____ 500,72 | 20,3 _____ 0,24 | 1 | _____ 1 |  | 5 | 2 _____ 3
58 | ТЕР13-03-004-26 Окраска металлических огрунтованных поверхностей: эмалью ПФ-115 100 м2 окрашиваемой поверхности | 0,00126 (0,18*0,7) * 0,01 | 878.42 | 87,86 _____ 776,96 | 13,6 _____ 0,24 | 1 | _____ 1 |  | 5 | 1 _____ 4
59 | ТЕРм12-10-001-01 Бобышки, штуцеры на условное давление: до 10 МПа 100 шт. | 0.01 | 3659.44 | 795,26 _____ 2433,91 | 430.27 | 37 | 8 _____ 25 | 4 | 395 | 104 _____ 266 | 25
60 | ТЕР24-02-051-01 Монтаж задвижки стальной фланцевой для надземной установки на газопроводах из труб условным диаметром: 50 мм 1 задвижка 211,83 = 493,69 - 5,8 x 21,70 - 2 x 35,00 - 4 x 21,50 | 1 | 211.83 | 77,36 _____ 33,22 | 101.25 | 212 | 77 _____ 34 | 101 | 1533 | 1010 _____ 167 | 356
61 | Прайс ООО "АЛСО" Кран шаровый муфтовый стальной ALSO серии GAS, DN 50, Py=4.0 МПа КШ.П.П.GAS 050.40-01 шт. | 1 | 444.49 | _____ 444,49 |  | 444 | _____ 444 |  | 2783 | _____ 2783
Раздел 5. ИСПЫТАНИЯ ГАЗОПРОВОДА НИЗКОГО ДАВЛЕНИЯ
62 | ТЕРм39-02-015-02 Гаммаграфический контроль трубопровода через две стенки, диаметр трубопровода: 60 мм, толщина стенки до 5 мм 1 снимок | 2 | 65.8 | 29,4 _____ 5,66 | 30.74 | 132 | 59 _____ 12 | 61 | 962 | 768 _____ 21 | 173
63 | ТЕРм39-02-001-02 Визуальный и измерительный контроль сварных соединений трубопроводов, диаметр: до 60 мм 1 стык | 2 | 1.43 | 1,4 _____ 0,03 |  | 3 | 3 |  | 37 | 37
64 | ТЕРм39-06-003-05 Контроль процессов сварки и наплавки, диаметр трубопровода: 57 мм 1 стык | 2 | 8.01 | 7,85 _____ 0,16 |  | 16 | 16 |  | 205 | 205
65 | ТЕР13-08-007-01 Проверка состояния изоляционного покрытия подземных газопроводов Ф57 мм (применительно) Проверка качества резинового покрытия 100 м2 поверхности | 0,396 2,2*0,18 | 25.08 | 25.08 |  | 10 | 10 |  | 130 | 130
66 | ТЕР24-02-121-01 Монтаж инвентарного узла из стальных труб для очистки и испытания газопровода, условный диаметр газопровода до 50мм 1 узел | 1 | 108.63 | 37,94 _____ 18,52 | 52.17 | 109 | 38 _____ 19 | 52 | 764 | 495 _____ 71 | 198
67 | ТЕР24-02-120-01 Очистка полости трубопровода продувкой воздухом, условный диаметр газопровода: до 50 мм 100 м трубопровода | 0,676 67,6 / 100 | 17.54 | 4.99 | 12,55 _____ 2,43 | 12 | 3 | 9 _____ 2 | 101 | 44 | 57 _____ 21
68 | ТЕР24-02-122-01 Подъем давления при испытании воздухом газопроводов низкого и среднего давления (до 0,3 МПа) условным диаметром: до 50 мм 100 м газопровода | 0,676 67,6 / 100 | 6.04 | 0.97 | 5,07 _____ 0,49 | 4 | 1 | 3 | 32 | 9 | 23 _____ 4
69 | ТЕР24-02-124-01 Выдержка под давлением до 0,6 МПа при испытании на прочность и герметичность газопроводов условным диаметром: 50-300 мм 1 участок испытания газопровода | 1 | 968.45 | 170.24 | 798,21 _____ 85,12 | 968 | 170 | 798 _____ 85 | 7613 | 2223 | 5390 _____ 1112
Раздел 6. БЛАГОУСТРОЙСТВО
70 | ТЕР27-03-008-02 Разборка покрытий и оснований: щебеночных 100 м3 конструкций | 0,0125 (2,5*2,5*0,2) / 100 | 601.35 | 130.35 | 471 _____ 60,83 | 8 | 2 | 6 _____ 1 | 60 | 21 | 39 _____ 10
71 | ТЕР27-04-007-02 Устройство оснований толщиной 15 см из щебня фракции 40-70 мм при укатке каменных материалов с пределом прочности на сжатие до 68,6 МПа (700 кгс/см2): верхнего слоя двухслойных 1000 м2 основания | 0,00625 (2,5*2,5) / 1000 | 29962.21 | 378,39 _____ 25026,3 | 4557,52 _____ 596,8 | 187 | 2 _____ 157 | 28 _____ 4 | 859 | 31 _____ 659 | 169 _____ 49
72 | ТЕР27-04-007-04 На каждый 1 см изменения толщины слоя добавлять или исключать к расценкам 27-04-007-01, 27-04-007-02, 27-04-007-03 1000 м2 основания | 0,00625 (2,5*2,5) / 1000 | 9023.5 | _____ 7686 | 1337,5 _____ 182,25 | 56 | _____ 48 | 8 _____ 1 | 249 | _____ 200 | 49 _____ 15
73 | ТССЦпг-01-01-01-034 Погрузочные работы при автомобильных перевозках: щебня (выгрузка учитывает затраты на штабелирование) 1 т груза | 1,73125 2,5*2,5*0,2*1,385 | 4.12 |  | 4.12 | 7 |  | 7 | 52 |  | 52
74 | ТССЦпг-03-02-01-001 Перевозка строительных грузов (кроме массовых навалочных, перевозимых автомобилями-самосвалами, а также бетонных и железобетонных изделий, стеновых и перегородочных материалов, лесоматериалов круглых и пиломатериалов, включенных в таблицу 03-01), бортовым автомобилем грузоподъемностью 5 т, на расстояние до 1 км I класс груза 1 т груза | 1,73125 2,5*2,5*0,2*1,385 | 10.4 |  | 10.4 | 18 |  | 18 | 109 |  | 109
Итого прямые затраты по смете | [5 empty] | 39652 | 2976 _____ 10834 | 25842 _____ 714 | 167100 | 38858 _____ 50893 | 77349 _____ 9304
В том числе (справочно):
фонд оплаты труда (ФОТ) | [5 empty] | 3690 |  |  | 48162
материалы | [5 empty] | 10834 |  |  | 50893
эксплуатация машин и механизмов | [5 empty] | 25842 |  |  | 77349
Накладные расходы | [5 empty] | 3853 |  |  | 36328
Сметная прибыль | [5 empty] | 2103 |  |  | 17560
ВСЕГО по смете
Итого Строительные работы | [5 empty] | 45274 |  |  | 218151
Итого Монтажные работы | [5 empty] | 334 |  |  | 2837
Итого | [5 empty] | 45608 |  |  | 220988
ВСЕГО по смете | [5 empty] | 45608 |  |  | 220988
| % НР |  |  |  |  | 104 |  |  | 75
| % СП |  |  |  |  | 57 |  |  | 36
Составил: _________________ /И.В. Данильченко/
Проверил: _________________ /А.В. Бунаков/
Note on A4: <подпись 200 атрибут 950 текст> <подпись 200 значение>
Note on H4: <подпись 210 атрибут 950 текст> <подпись 210 значение>
Note on A5: _________________ /<подпись 200 атрибут 950 значение>/
Note on H5: _________________ /<подпись 210 атрибут 950 значение>/
Note on A9: <Наименование стройки>
Note on A11: <Наименование объекта>
Note on A12: <Индекс/ЛН локальной сметы>
Note on A14: на <Наименование локальной сметы>
Note on A15: <Основание>
Note on G18: =<Итого по расчету>/1000
Note on J18: =<Итого по расчету>/1000
Note on G19: =<Итого Оборудование>/1000
Note on J19: =<Итого Оборудование>/1000
Note on G20: =<Итого Монтажные работы >/1000
Note on J20: =<Итого Монтажные работы >/1000
Note on V21: <Итого ТЗ с коэф. к итогам>
Note on W21: <Итого ТЗ с коэф. к итогам>
Note on X21: <Итого ФОТ>
Note on Y21: <Итого НР>
Note on Z21: <Итого СП>
Note on G22: =<Итого ФОТ с индексами>/1000
Note on J22: =<Итого ФОТ с индексами>/1000
Note on V22: <Итого ТЗМ с коэф. к итогам>
Note on W22: <Итого ТЗМ с коэф. к итогам>
Note on X22: <Итого ФОТ>
Note on Y22: <Итого НР>
Note on Z22: <Итого СП>
Note on L25: <Отчетный период (учет выполненных работ)>
Note on A30: <Номер позиции по смете>
Note on B30: <Обоснование (код) позиции> <Наименование (текстовая часть) расценки> <Ед. измерения по расценке> <Формула расчета стоимости единицы>
Note on C30: <Количество всего (физ. объем) по позиции> <Формула расчета физ. объема>
Note on D30: <ПЗ по позиции на единицу в базисных ценах с учетом всех к-тов>
Note on E30: <ОЗП по позиции на единицу в базисных ценах с учетом всех к-тов> _____ <МАТ по позиции на единицу в базисных ценах с учетом всех к-тов>
Note on F30: <ЭММ по позиции на единицу в базисных ценах с учетом всех к-тов> _____ <ЗПМ по позиции на единицу в базисных ценах с учетом всех к-тов>
Note on G30: <ИТОГО ПЗ на физобъем по позиции в базисных ценах>
Note on H30: <ИТОГО ОЗП на физобъем по позиции в базисных ценах> _____ <ИТОГО МАТ на физобъем по позиции в базисных ценах>
Note on I30: <ИТОГО ЭММ на физобъем по позиции в базисных ценах> _____ <ИТОГО ЗПМ на физобъем по позиции в базисных ценах>
Note on J30: <ИТОГО ПЗ по позиции в текущих ценах>
Note on K30: <ИТОГО ОЗП по позиции в текущих ценах> _____ <ИТОГО МАТ по позиции в текущих ценах>
Note on U30: <ИТОГО ЭММ по позиции в текущих ценах> _____ <ИТОГО ЗПМ по позиции в текущих ценах>
Note on A117: <Текстовая часть (итоги)>
Note on G117: <Прямые затраты в базисных ценах (итоги)>
Note on H117: <З/п основных рабочих (итоги)> _____ <Материалы (итоги)>
Note on I117: <Эксплуатация машин (итоги)> _____ <З/п машинистов (итоги)>
Note on J117: <Прямые затраты в тек.ценах (итоги)>
Note on K117: <З/п основных рабочих в тек.ценах (итоги)> _____ <Материалы в тек.ценах (итоги)>
Note on U117: <Эксплуатация машин в тек.ценах (итоги)> _____ <З/п машинистов в тек.ценах (итоги)>
Note on A133: <подпись 300 атрибут 970 значение> _________________ /<подпись 300 значение>/
Note on A135: <подпись 310 атрибут 970 значение> _________________ /<подпись 310 значение>/