## Мои данные
УТВЕРЖДАЮ | [6 empty] | СОГЛАСОВАНО
_________________ // | [6 empty] | _________________ //
"___" ____________ 20___ г. | [6 empty] | "___" _____________ 20___ г.
Стройка:"Газопровод низкого давления от точки подключения до границ земельного участка собственника по адресу: Челябинская обл., с. Долгодеревенское ул. Малая д.15. Технологическое присоединение."
Объект:"Газопровод низкого давления от точки подключения до границ земельного участка собственника по адресу: Челябинская обл.,с. Долгодеревенское ул. Малая д.15. Технологическое присоединение."
ЛОКАЛЬНАЯ СМЕТА
(локальный сметный расчет)
Основание:проект 2968-19-ТП-ГСН.С
[6 empty] | базисная цена |  |  | текущая цена
|  |  | Сметная стоимость: |  |  | 42.807 |  | тыс. руб. | 279.263 |  | тыс. руб.
|  |  | в т.ч. оборудование |  |  | 0 |  | тыс. руб. | 0 |  | тыс. руб.
|  |  | монтажных работ |  |  | 2.664 |  | тыс. руб. | 19.913 |  | тыс. руб.
|  |  | Hормативная трудоемкость: |  |  | 0.29715 |  | тыс.чел.ч | 0.29715 |  | тыс.чел.ч | 248.77 | 248.77 | 3459 | 3781 | 2444
|  |  | Сметная заработная плата: |  |  | 3.459 |  | тыс. руб. | 49.681 |  | тыс. руб. | 48.38 | 48.38 | 49681 | 46157 | 28080
Составлена в базисных ценах на 01.2000 г. и текущих ценах на 4 квартал 2019г.
№ пп | Код норматива, Наименование, Единица измерения | Объем | Базисная стоимость за единицу |  |  | Базисная стоимость всего |  |  | Текущая стоимость всего
|  |  | Всего | Осн. З/п | Эксп. | Всего | Осн. З/п | Эксп. | Всего | Осн. З/п | Эксп.
|  |  |  | Материал | В т.ч. з/п |  | Материал | В т.ч. з/п |  | Материал | В т.ч. з/п
1 | 2 | 3 | 4 | 5 | 6 | 7 | 8 | 9 | 10 | 11 | 12
Раздел 1. НАДЗЕМНЫЙ ГАЗОПРОВОД
1 | ТЕР24-02-041-03 Надземная прокладка стальных газопроводов на металлических опорах, условный диаметр газопровода: 80 мм 100 м газопровода 1 925,32 = 2 224,57 - 0,0028 x 16 570,00 - 0,0023 x 30 400,00 - 0,00035 x 14 540,00 - 0,006 x 27 280,00 - 0,0011 x 12 870,00 | 0,02 2/100 | 1925.32 | 252,68 _____ 18,21 | 1654,43 _____ 209,45 | 39 | 5 _____ 1 | 33 _____ 4 | 268 | 73 _____ 2 | 193 _____ 60
2 | ТССЦ-103-0154 Трубы стальные электросварные прямошовные со снятой фаской из стали марок БСт2кп-БСт4кп и БСт2пс-БСт4пс наружный диаметр 89 мм, толщина стенки 3,5 мм м | 2,02 2*1,01 | 48.2 | _____ 48,2 |  | 97 | _____ 97 |  | 618 | _____ 618
3 | ТЕР24-02-041-01 Надземная прокладка стальных газопроводов на металлических опорах, условный диаметр газопровода: 50 мм 100 м газопровода 1 840,20 = 2 025,21 - 0,0017 x 16 570,00 - 0,0014 x 30 400,00 - 0,00022 x 14 540,00 - 0,0036 x 27 280,00 - 0,001 x 12 870,00 | 0,015 1,5/100 | 1840.2 | 232,58 _____ 15,72 | 1591,9 _____ 205,71 | 28 | 3 _____ 1 | 24 _____ 3 | 192 | 50 _____ 2 | 140 _____ 44
4 | ТССЦ-103-0139 Трубы стальные электросварные прямошовные со снятой фаской из стали марок БСт2кп-БСт4кп и БСт2пс-БСт4пс наружный диаметр 57 мм, толщина стенки 3,5 мм м | 1,515 1,5*1,01 | 30.2 | _____ 30,2 |  | 46 | _____ 46 |  | 290 | _____ 290
5 | ТЕР13-06-003-01 Очистка поверхности щетками 1 м2 очищаемой поверхности | 0,862455 (0,18*1,5)+(0,089*3,14*2)+(0,12*0,089*3,14) | 9.7 | 9.7 |  | 8 | 8 |  | 120 | 120
6 | ТЕР13-07-001-02 Обезжиривание поверхностей аппаратов и трубопроводов диаметром до 500 мм: уайт-спиритом 100 м2 обезжириваемой поверхности | 0,017249 ((0,18*1,5)+(0,089*3,14*2)+(0,12*0,089*3,14))*2/100 | 477.19 | 100,33 _____ 373,66 | 3,2 _____ 0,12 | 8 | 2 _____ 6 |  | 63 | 25 _____ 38
7 | ТЕР13-03-002-04 Огрунтовка металлических поверхностей за один раз: грунтовкой ГФ-021 (ОП п.1.13.7 При нанесении лакокрасочных материалов ручным способом ОЗП=1,1; ТЗ=1,1) 100 м2 окрашиваемой поверхности | 0,017249 ((0,18*1,5)+(0,089*3,14*2)+(0,12*0,089*3,14))*2/100 | 339.13 | 78,62 _____ 250,36 | 10,15 _____ 0,12 | 6 | 1 _____ 5 |  | 34 | 19 _____ 14 | 1
8 | ТЕР13-03-004-26 Окраска металлических огрунтованных поверхностей: эмалью ПФ-115 (ОП п.1.13.7 При нанесении лакокрасочных материалов ручным способом ОЗП=1,1; ТЗ=1,1) 100 м2 окрашиваемой поверхности | 0,017249 ((0,18*1,5)+(0,089*3,14*2)+(0,12*0,089*3,14))*2/100 | 443.6 | 48,32 _____ 388,48 | 6,8 _____ 0,12 | 8 | 1 _____ 7 |  | 34 | 12 _____ 21 | 1
9 | ТЕР22-03-001-05 Установка фасонных частей стальных сварных диаметром: 100-250 мм (отводы, переходы, заглушки) 1 т фасонных частей 17 726,43 = 31 686,43 - 1 x 13 960,00 | 0,0016 1,6/1000 | 17726.43 | 4960,28 _____ 959,4 | 11806,75 _____ 1684,6 | 28 | 8 _____ 1 | 19 _____ 3 | 248 | 114 _____ 12 | 122 _____ 39
10 | ТССЦ-507-1967 Отводы гнутые под углом 90 град. на Ру 16,0 МПа (160 кгс/см2), диаметром условного прохода 80 мм, наружным диаметром 89 мм, толщиной стенки 6 мм т | 0,0014 1,4/1000 | 20377.03 | _____ 20377,03 |  | 29 | _____ 29 |  | 193 | _____ 193
11 | ТССЦ-507-2383 Заглушки эллиптические на Ру 10 МПа (100 кгс/см2) из стали 20, диаметром условного прохода 50 мм, наружным диаметром 57 мм, толщиной стенки 5,0 мм шт. | 1 | 28.49 | _____ 28,49 |  | 28 | _____ 28 |  | 60 | _____ 60
12 | ТЕРм12-10-001-01 Бобышки, штуцеры на условное давление: до 10 МПа 100 шт. | 0,03 3/100 | 3659.44 | 795,26 _____ 2433,91 | 430.27 | 110 | 24 _____ 73 | 13 | 1181 | 343 _____ 762 | 76
13 | ТЕР24-02-051-02 Монтаж задвижки стальной фланцевой для надземной установки на газопроводах из труб условным диаметром: 80 мм 1 задвижка 421,47 = 914,43 - 5,7 x 56,80 - 4 x 42,30 | 1 | 421.47 | 112,05 _____ 168,66 | 140.76 | 421 | 112 _____ 168 | 141 | 3101 | 1609 _____ 991 | 501
14 | прайс Кран шаровой Фланцевый КШ.Ц.Ф, диаметром 80мм шт. | 1 | 698.51 | _____ 698,51 |  | 699 | _____ 699 |  | 4526 | _____ 4526
15 | ТЕР24-01-033-03 Установка вентилей и клапанов обратных муфтовых диаметром: до 50 мм 1 шт. | 1 | 17.9 | 15,83 _____ 2,07 |  | 18 | 16 _____ 2 |  | 237 | 227 _____ 10
16 | ТССЦ-302-1836 Кран шаровой муфтовый 11Б27П1, диаметром 50 мм шт. | 1 | 240 | _____ 240 |  | 240 | _____ 240 |  | 1109 | _____ 1109
17 | ТЕРм08-02-472-11 Перемычка заземляющая для строительных металлических конструкций 10 шт. | 0,1 1/10 | 55.6 | 42,69 _____ 6,15 | 6,76 _____ 0,16 | 6 | 4 _____ 1 | 1 | 69 | 61 _____ 4 | 4
18 | ТЕР27-04-001-02 Устройство подстилающих и выравнивающих слоев оснований: из песчано-гравийной смеси, дресвы 100 м3 материала основания (в плотном теле) | 0,012 1,2/100 | 2674.67 | 159,4 _____ 21,77 | 2493,5 _____ 227,33 | 32 | 2 | 30 _____ 3 | 194 | 27 _____ 2 | 165 _____ 39
19 | ТССЦ-408-0102 Гравий для строительных работ марка Др.8, фракция 10-20 мм м3 | 1.2 | 116 | _____ 116 |  | 139 | _____ 139 |  | 675 | _____ 675
20 | ТЕР09-08-001-01 Установка металлических столбов высотой до 4 м: с погружением в бетонное основание 100 столбов | 0,06 6/ 100 | 3851.83 | 384,2 _____ 250,99 | 3216,64 _____ 328,52 | 231 | 23 _____ 15 | 193 _____ 20 | 1621 | 331 _____ 81 | 1209 _____ 283
21 | ТССЦ-401-0023 Бетон тяжелый, крупность заполнителя более 40 мм, класс В7,5 (М 100) м3 | 0.41 | 538 | _____ 538 |  | 221 | _____ 221 |  | 1115 | _____ 1115
22 | ТССЦ-103-0139 Трубы стальные электросварные прямошовные со снятой фаской из стали марок БСт2кп-БСт4кп и БСт2пс-БСт4пс наружный диаметр 57 мм, толщина стенки 3,5 мм м | 6,36 6*1,06 | 30.2 | _____ 30,2 |  | 192 | _____ 192 |  | 1219 | _____ 1219
23 | ТЕР09-08-002-05 Устройство заграждений из готовых металлических решетчатых панелей: высотой до 2 м 10 панелей | 0,6 6/10 | 101.84 | 76.65 | 25,19 _____ 7,99 | 61 | 46 | 15 _____ 5 | 773 | 661 | 112 _____ 69
24 | ТССЦ-201-0848 Конструкции стальные индивидуальные решетчатые сварные массой 0,1-0,5 т т | 0,1888 ((25,7*4)+(43*2))/1000 | 10420 | _____ 10420 |  | 1967 | _____ 1967 |  | 13962 | _____ 13962
25 | ТССЦ-201-0844 Детали крепления стальные кг | 14,29 (20*0,12)+(20*0,1)+(2*2,09)+(1*1,23)+(0,6*6)+(0,88*1) | 11.86 | _____ 11,86 |  | 169 | _____ 169 |  | 969 | _____ 969
26 | ТЕР13-06-003-01 Очистка поверхности щетками 1 м2 очищаемой поверхности | 12,558528 (0,18*6,36)+(0,04*3,14*2,75*2*4)+(0,04*3,14*1,06*2*4)+(0,006*3,14*7,4*1*4)+(0,012*3,14*0,6*18*4)+(2,7*2) | 9.7 | 9.7 |  | 122 | 122 |  | 1751 | 1751
27 | ТЕР13-07-001-02 Обезжиривание поверхностей аппаратов и трубопроводов диаметром до 500 мм: уайт-спиритом 100 м2 обезжириваемой поверхности | 0,125585 ((0,18*6,36)+(0,04*3,14*2,75*2*4)+(0,04*3,14*1,06*2*4)+(0,006*3,14*7,4*1*4)+(0,012*3,14*0,6*18*4)+(2,7*2))/100 | 477.19 | 100,33 _____ 373,66 | 3,2 _____ 0,12 | 60 | 13 _____ 47 |  | 460 | 181 _____ 277 | 2
28 | ТЕР13-03-002-04 Огрунтовка металлических поверхностей за один раз: грунтовкой ГФ-021 100 м2 окрашиваемой поверхности | 0,251171 ((0,18*6,36)+(0,04*3,14*2,75*2*4)+(0,04*3,14*1,06*2*4)+(0,006*3,14*7,4*1*4)+(0,012*3,14*0,6*18*4)+(2,7*2))*2/100 | 331.98 | 71,47 _____ 250,36 | 10,15 _____ 0,12 | 83 | 18 _____ 62 | 3 | 470 | 258 _____ 201 | 11
29 | ТЕР13-03-004-07 Окраска металлических огрунтованных поверхностей: эмалью ХВ-125 100 м2 окрашиваемой поверхности | 0,251171 ((0,18*6,36)+(0,04*3,14*2,75*2*4)+(0,04*3,14*1,06*2*4)+(0,006*3,14*7,4*1*4)+(0,012*3,14*0,6*18*4)+(2,7*2))*2/100 | 845.87 | 28,33 _____ 809,71 | 7,83 _____ 0,12 | 212 | 7 _____ 203 | 2 | 845 | 102 _____ 734 | 9
30 | ТЕР22-03-014-02 Приварка фланцев к стальным трубопроводам диаметром: 80 мм 1 фланец 49,25 = 110,15 - 1 x 60,90 | 2 | 49.25 | 7,43 _____ 2,53 | 39,29 _____ 5,72 | 99 | 15 _____ 5 | 79 _____ 11 | 757 | 213 _____ 37 | 507 _____ 164
31 | ТССЦ-507-2836 Соединения изолирующие фланцевые на условное давление 0,6 мПа для труб диаметром до 100 мм компл. | 1 | 359.27 | _____ 359,27 |  | 359 | _____ 359 |  | 2806 | _____ 2806
ЗЕМЛЯНЫЕ РАБОТЫ
32 | ТЕР01-01-004-05 Разработка грунта в отвал экскаваторами «драглайн» или «обратная лопата» с ковшом вместимостью: 0,25 м3, группа грунтов 2 (Прил.1.12 п.3.66 Разработка одноковшовыми экскаваторами объема грунта, находящегося на расстоянии до 2 м от поверхности коммуникаций или мешающих предметов, а также объема грунта, находящегося от мешающего наземного предмета (деревьев, столбов и т.д.) в пределах вылета стрелы экскаватора ОЗП=1,2; ЭМ=1,2 к расх.; ЗПМ=1,2; ТЗ=1,2; ТЗМ=1,2) 1000 м3 грунта | 0,3472 347,2/1000 | 6185.87 | 152.16 | 6033,71 _____ 988,58 | 2148 | 53 | 2095 _____ 343 | 14811 | 759 | 14052 _____ 4929
33 | ТЕР01-02-057-02 Разработка грунта вручную в траншеях глубиной до 2 м без креплений с откосами, группа грунтов: 2 (Прил.1.12 п.3.187 Доработка вручную, зачистка дна и стенок с выкидкой грунта в котлованах и траншеях, разработанных механизированным способом ОЗП=1,2; ТЗ=1,2) 100 м3 грунта | 0,252 25,2/100 | 1822.13 | 1822.13 |  | 459 | 459 |  | 6596 | 6596
34 | ТЕР23-01-001-01 Устройство основания под трубопроводы: песчаного 10 м3 основания | 4,82 48,2/10 | 1431.41 | 105,37 _____ 1287 | 39,04 _____ 4,26 | 6899 | 508 _____ 6203 | 188 _____ 21 | 26699 | 7298 _____ 18490 | 911 _____ 295
35 | ТЕР01-01-033-05 Засыпка траншей и котлованов с перемещением грунта до 5 м бульдозерами мощностью: 79 кВт (108 л.с.), группа грунтов 2 1000 м3 грунта | 0,299 299/1000 | 367.67 |  | 367,67 _____ 68,26 | 110 |  | 110 _____ 20 | 921 |  | 921 _____ 293
36 | ТЕР01-02-005-01 Уплотнение грунта пневматическими трамбовками, группа грунтов: 1-2 100 м3 уплотненного грунта | 2,99 299/100 | 334.97 | 135.07 | 199,9 _____ 36,97 | 1002 | 404 | 598 _____ 111 | 10049 | 5804 | 4245 _____ 1587
37 | ТЕР01-01-036-02 Планировка площадей бульдозерами мощностью: 79 кВт (108 л.с.) 1000 м2 спланированной поверхности за 1 проход бульдозера | 0,8608 215,2*4/1000 | 21.99 |  | 21,99 _____ 4,08 | 19 |  | 19 _____ 4 | 159 |  | 159 _____ 50
38 | ТССЦпг-01-01-01-035 Погрузочные работы при автомобильных перевозках: глины 1 т груза | 97,846 48,2*2,03 | 4.63 |  | 4.63 | 453 |  | 453 | 3432 |  | 3432
39 | ТССЦпг-03-21-02-015 Перевозка грузов автомобилями-самосвалами грузоподъемностью 10 т, работающих вне карьера, на расстояние: до 15 км II класс груза 1 т груза | 97,846 48,2*2,03 | 19.6 |  | 19.6 | 1918 |  | 1918 | 9010 |  | 9010
40 | ТЕР01-01-016-02 Работа на отвале, группа грунтов: 2-3 1000 м3 грунта | 0,0482 48,2/1000 | 398.5 | 35,99 _____ 4,88 | 357,63 _____ 64,83 | 19 | 2 | 17 _____ 3 | 170 | 25 _____ 1 | 144 _____ 45
УКЛАДКА ПОДЗЕМНОГО ГАЗОПРОВОДА
41 | ТЕР24-02-034-01 Укладка газопроводов из одиночных полиэтиленовых труб в траншею, диаметр газопровода: до 110 мм 100 м газопровода | 2,152 (1+214,2)/100 | 11.42 | 11.42 |  | 25 | 25 |  | 353 | 353
42 | ТССЦ-507-3758 Труба напорная из полиэтилена PE 100 для газопроводов ПЭ100 SDR17,6, размером 90х5,2 мм (ГОСТ Р 50838-95) м | 218,484 214,2*1,02 | 43.29 | _____ 43,29 |  | 9458 | _____ 9458 |  | 38967 | _____ 38967
43 | ТССЦ-507-3726 Труба напорная из полиэтилена PE 100 для газопроводов ПЭ100 SDR11, размером 63х5,8 мм (ГОСТ Р 50838-95) м | 1,02 1*1,02 | 32.47 | _____ 32,47 |  | 33 | _____ 33 |  | 136 | _____ 136
44 | ТЕР24-02-061-02 Устройство цокольного ввода газопровода из полиэтиленовых труб в здание, диаметр газопровода: до 110 мм 10 вводов 5 675,74 = 24 696,65 - 0,0029 x 3 390,00 - 0,0025 x 26 830,00 - 10 x 700,00 - 28 x 68,00 - 40 x 251,00 | 0,1 1/10 | 5675.74 | 2239,04 _____ 1001,69 | 2435.01 | 568 | 224 _____ 100 | 244 | 4586 | 3214 _____ 536 | 836
45 | прайс цокольный выход ПЭ/Ст 90х89 шт | 1 | 471 | _____ 471 |  | 471 | _____ 471 |  | 7350 | _____ 7350
46 | прайс Муфты полиэтиленовые с закладными электронагревателями для труб диаметром 90 мм шт. | 1 | 116.6 | _____ 116,6 |  | 117 | _____ 117 |  | 751 | _____ 751
47 | ТЕР24-02-061-01 Устройство цокольного ввода газопровода из полиэтиленовых труб в здание, диаметр газопровода: до 63 мм 10 вводов 3 587,47 = 14 960,74 - 0,002 x 3 390,00 - 0,003 x 26 830,00 - 10 x 385,00 - 24 x 21,50 - 40 x 173,00 | 0,1 1/10 | 3587.47 | 1412,8 _____ 823,73 | 1350.94 | 359 | 141 _____ 83 | 135 | 2984 | 2028 _____ 475 | 481
48 | прайс цокольный выход ПЭ/Ст 63х57 шт | 1 | 471 | _____ 471 |  | 471 | _____ 471 |  | 3693 | _____ 3693
49 | ТССЦ-507-2625 Муфты полиэтиленовые с закладными электронагревателями для труб диаметром 63 мм шт. | 1 | 173 | _____ 173 |  | 173 | _____ 173 |  | 326 | _____ 326
50 | ТЕРм10-06-048-05 Прокладка опознавательной ленты (ОП п.1.10.98 Прокладка опознавательной ленты ОЗП=0,3; ЭМ=0,3 к расх.; ЗПМ=0,3; ТЗ=0,3; ТЗМ=0,3) км | 0,2152 215,2/1000 | 504.31 | 87,77 _____ 5,85 | 410,69 _____ 41,06 | 109 | 19 _____ 2 | 88 _____ 9 | 765 | 271 | 494 _____ 127
51 | ТССЦ-507-3538 Лента сигнальная "Газ" ЛСГ 200 м | 215.2 | 0.3 | _____ 0,3 |  | 65 | _____ 65 |  | 269 | _____ 269
52 | ТЕР22-05-003-01 Протаскивание в футляр стальных труб диаметром: 100 мм 100 м трубы, уложенной в футляр | 0,005 0,5/100 | 2182.55 | 1026,3 _____ 1111,06 | 45.19 | 11 | 5 _____ 6 |  | 107 | 74 _____ 32 | 1
53 | ТЕР24-02-030-03 Укладка в траншею изолированных стальных газопроводов условным диаметром: до 100 мм 100 м трубопровода 1 657,81 = 12 035,56 - 101 x 102,75 | 0,005 0,5/100 | 1657.81 | 330,42 _____ 14,98 | 1312,41 _____ 139,29 | 8 | 2 | 6 _____ 1 | 62 | 24 | 38 _____ 10
54 | ТССЦ-103-0161 Трубы стальные электросварные прямошовные со снятой фаской из стали марок БСт2кп-БСт4кп и БСт2пс-БСт4пс наружный диаметр 108 мм, толщина стенки 4 мм м | 0,505 0,5*1,01 | 67.3 | _____ 67,3 |  | 34 | _____ 34 |  | 216 | _____ 216
55 | ТЕР22-02-010-03 Нанесение весьма усиленной антикоррозионной изоляции из полимерных липких лент на стальные трубопроводы диаметром: 100 мм 1 км трубопровода 3 987,87 = 28 213,60 - 0,055 x 28 970,00 - 1452 x 15,40 - 0,01 x 27 158,00 | 0,0005 0,5/1000 | 3987.87 | 2735,14 _____ 124,84 | 1127,89 _____ 110,47 | 2 | 1 | 1 | 23 | 20 | 3 _____ 1
56 | ТССЦ-101-5501 Грунтовка битумно-полимерная "Ижора" НП-01 т | 4,3E-5 0,17*0,25/1000 | 21572.24 | _____ 21572,24 |  | 1 | _____ 1 |  | 3 | _____ 3
57 | ТССЦ-101-2477 Лента мастично-полимерная типа «Лиам» м2 | 0.25 | 67.9 | _____ 67,9 |  | 17 | _____ 17 |  | 53 | _____ 53
58 | ТССЦ-101-2491 Лента полимерная для защиты изоляционных покрытий газонефтепродуктопроводов, толщиной 0,5 мм м2 | 0.25 | 22.8 | _____ 22,8 |  | 6 | _____ 6 |  | 13 | _____ 13
59 | ТЕР22-05-004-01 Заделка битумом и прядью концов футляра диаметром: 400 мм (ПЗ=0,27 (ОЗП=0,27; ЭМ=0,27 к расх.; ЗПМ=0,27; МАТ=0,27 к расх.; ТЗ=0,27; ТЗМ=0,27)) 1 футляр | 1 | 67.45 | 8,85 _____ 43,08 | 15.52 | 67 | 9 _____ 42 | 16 | 394 | 127 _____ 211 | 56
60 | ТЕР22-05-003-02 Протаскивание в футляр стальных труб диаметром: 150 мм 100 м трубы, уложенной в футляр | 0,005 0,5/100 | 2560.37 | 1090,75 _____ 1422,37 | 47.25 | 13 | 5 _____ 8 |  | 120 | 78 _____ 41 | 1
61 | ТЕР24-02-030-04 Укладка в траншею изолированных стальных газопроводов условным диаметром: до 150 мм 100 м трубопровода 2 389,84 = 21 528,33 - 101 x 189,49 | 0,005 0,5/100 | 2389.84 | 491,79 _____ 23,04 | 1875,01 _____ 184,69 | 12 | 2 _____ 1 | 9 _____ 1 | 88 | 35 _____ 1 | 52 _____ 13
62 | ТССЦ-103-0175 Трубы стальные электросварные прямошовные со снятой фаской из стали марок БСт2кп-БСт4кп и БСт2пс-БСт4пс наружный диаметр 159 мм, толщина стенки 4 мм м | 0,505 0,5*1,01 | 99.9 | _____ 99,9 |  | 50 | _____ 50 |  | 320 | _____ 320
63 | ТЕР22-02-010-05 Нанесение весьма усиленной антикоррозионной изоляции из полимерных липких лент на стальные трубопроводы диаметром: 150 мм 1 км трубопровода | 0,0005 0,5/1000 | 50641.58 | 797,54 _____ 35759,61 | 14084,43 _____ 1613,1 | 25 | _____ 18 | 7 _____ 1 | 94 | 6 _____ 49 | 39 _____ 12
64 | ТССЦ-101-2489 Лента поливинилхлоридная липкая толщиной 0,4 мм м2 | 0,24963 3,14*0,159*0,5 | 15.4 | _____ 15,4 |  | 4 | _____ 4 |  | 10 | _____ 10
65 | ТЕР22-05-004-01 Заделка битумом и прядью концов футляра диаметром: 400 мм (ПЗ=0,398 (ОЗП=0,398; ЭМ=0,398 к расх.; ЗПМ=0,398; МАТ=0,398 к расх.; ТЗ=0,398; ТЗМ=0,398)) 1 футляр | 1 | 99.42 | 13,04 _____ 63,5 | 22.88 | 99 | 13 _____ 63 | 23 | 580 | 187 _____ 311 | 82
66 | ТЕР27-09-004-02 Установка столбиков сигнальных: пластиковых 100 шт. 232,90 = 4 839,90 - 100 x 46,07 | 0,03 3/100 | 232.9 | 116.11 | 116,79 _____ 13,18 | 7 | 3 | 4 | 71 | 50 | 21 _____ 6
67 | прайс Столбик сигнальный шт | 3 | [6 empty] | 1089 | _____ 1089
68 | ТЕР24-02-005-03 Установка отвода на газопроводе из полиэтиленовых труб в горизонтальной плоскости, диаметр отвода: 90 мм 1 отвод 64,02 = 315,02 - 1 x 251,00 | 2 | 64.02 | 26,64 _____ 10,27 | 27.11 | 128 | 53 _____ 21 | 54 | 1033 | 765 _____ 99 | 169
69 | ТЕР24-02-002-03 Сварка полиэтиленовых труб при помощи соединительных деталей с закладными нагревателями, диаметр труб: 110 мм 1 соединение 62,82 = 313,82 - 1 x 251,00 | 2 | 62.82 | 27,76 _____ 6,32 | 28.74 | 126 | 56 _____ 13 | 57 | 1040 | 797 _____ 61 | 182
70 | ТССЦ-507-0819 Отвод литой 90° из полиэтилена с закладными электронагревателями, диаметр 90 мм шт. | 2 | 528.18 | _____ 528,18 |  | 1056 | _____ 1056 |  | 2412 | _____ 2412
71 | прайс Муфты полиэтиленовые с закладными электронагревателями для труб диаметром 90 мм шт. | 4 | 116.6 | _____ 116,6 |  | 466 | _____ 466 |  | 3003 | _____ 3003
72 | ТЕР24-02-005-03 Установка заглушки на газопроводе из полиэтиленовых труб в горизонтальной плоскости, диаметр 90 мм шт 64,02 = 315,02 - 1 x 251,00 | 1 | 64.02 | 26,64 _____ 10,27 | 27.11 | 64 | 27 _____ 10 | 27 | 517 | 383 _____ 49 | 85
73 | прайс полипластик от 17.09.18г заглушка ПЭ с закладным электронагревателем 90мм шт | 1 | 76.7 | _____ 76,7 |  | 77 | _____ 77 |  | 2416 | _____ 2416
74 | ТЕР24-02-007-02 Установка седелок крановых полиэтиленовых с закладными нагревателями на газопроводе из полиэтиленовых труб , диаметры соединяемых труб: 110х32, 110х63 мм 1 соединение | 1 | 33.98 | 18,33 _____ 3,16 | 12.49 | 34 | 18 _____ 4 | 12 | 316 | 263 _____ 15 | 38
75 | ТССЦ-507-0855 Седелка полиэтиленовая с ответной нижней частью Д=90х63 мм шт. | 1 | 721.46 | _____ 721,46 |  | 721 | _____ 721 |  | 2277 | _____ 2277
76 | ТЕР24-02-002-02 Сварка полиэтиленовых труб при помощи соединительных деталей с закладными нагревателями, диаметр труб: 63 мм 1 соединение | 1 | 212.27 | 17,67 _____ 178,53 | 16.07 | 212 | 18 _____ 178 | 16 | 657 | 254 _____ 352 | 51
ИСПЫТАНИЯ
77 | ТЕРм39-02-001-03 Визуальный и измерительный контроль сварных соединений трубопроводов, диаметр: до 108 мм 1 стык | 15 | 1.71 | 1,68 _____ 0,03 |  | 26 | 25 _____ 1 |  | 362 | 362
78 | ТЕРм39-02-012-03 Рентгенографический контроль трубопровода через две стенки, диаметр трубопровода: 114 мм, толщина стенки до 5 мм 1 снимок | 1 | 26.62 | 17,96 _____ 6,8 | 1.86 | 27 | 18 _____ 7 | 2 | 283 | 258 _____ 17 | 8
79 | ТЕРм39-02-015-04 Гаммаграфический контроль трубопровода через две стенки, диаметр трубопровода: 108 мм, толщина стенки до 5 мм 1 снимок | 1 | 39.34 | 15,51 _____ 6,75 | 17.08 | 39 | 16 _____ 6 | 17 | 289 | 223 _____ 16 | 50
80 | ТЕРм39-02-006-07 Ультразвуковая дефектоскопия трубопровода одним преобразователем сварных соединений перлитного класса с двух сторон, прозвучивание поперечное, диаметр трубопровода: 114 мм, толщина стенки до 8 мм 1 стык | 2 | 15.37 | 9,55 _____ 3,05 | 2.77 | 31 | 19 _____ 6 | 6 | 318 | 274 _____ 24 | 20
81 | ТЕР24-02-120-02 Очистка полости трубопровода продувкой воздухом, условный диаметр газопровода: до 100 мм 100 м трубопровода | 2,247 (1,5+2+1+214,2+6)/100 | 17.54 | 4.99 | 12,55 _____ 2,43 | 39 | 11 | 28 _____ 5 | 362 | 161 | 201 _____ 78
82 | ТЕР24-02-121-02 Монтаж инвентарного узла для очистки и испытания газопровода, условный диаметр газопровода: до 100 мм 1 узел | 1 | 188.48 | 64,93 _____ 38,14 | 85.41 | 188 | 65 _____ 38 | 85 | 1379 | 933 _____ 136 | 310
83 | ТЕР24-02-122-02 Подъем давления при испытании воздухом газопроводов низкого и среднего давления (до 0,3 МПа) условным диаметром: до 100 мм 100 м газопровода | 2,247 (1,5+2+1+214,2+6)/100 | 7.79 | 1.46 | 6,33 _____ 0,73 | 18 | 3 | 15 _____ 2 | 147 | 47 | 100 _____ 24
84 | ТЕР24-02-125-01 Выдержка под давлением от 0,6 до 1,2 МПа при испытании на прочность и герметичность газопроводов условным диаметром: 50-300 мм 1 участок испытания газопровода | 1 | 2332.4 | 170.24 | 2162,16 _____ 85,12 | 2332 | 170 | 2162 _____ 85 | 12935 | 2445 | 10490 _____ 1222
Итого прямые затраты по разделу | [5 empty] | 36582 | 2804 _____ 24813 | 8965 _____ 655 | 204976 | 40291 _____ 114950 | 49735 _____ 9390
Итого прямые затраты по разделу с учетом коэффициентов к итогам | [8 empty] | 205026
В том числе, справочно:
Вспомогательные материалы МАТ=2%ОЗП (Поз. 20, 22-23, 12, 77-80, 17, 19, 24-25) | [8 empty] | 50 | _____ 50
В том числе (справочно):
фонд оплаты труда (ФОТ) | [5 empty] | 3459 |  |  | 49681
материалы | [5 empty] | 24813 |  |  | 115000
эксплуатация машин и механизмов | [5 empty] | 8965 |  |  | 49735
Накладные расходы | [5 empty] | 3781 |  |  | 46157
Сметная прибыль | [5 empty] | 2444 |  |  | 28080
Итого по разделу 1 НАДЗЕМНЫЙ ГАЗОПРОВОД
Итого Строительные работы | [5 empty] | 40143 |  |  | 259350
Итого Монтажные работы | [5 empty] | 2664 |  |  | 19913
Итого | [5 empty] | 42807 |  |  | 279263
Итого по разделу 1 НАДЗЕМНЫЙ ГАЗОПРОВОД | [5 empty] | 42807 |  |  | 279263
Итого прямые затраты по смете | [5 empty] | 36582 | 2804 _____ 24813 | 8965 _____ 655 | 204976 | 40291 _____ 114950 | 49735 _____ 9390
Итого прямые затраты по смете с учетом коэффициентов к итогам | [8 empty] | 205026
В том числе, справочно:
Вспомогательные материалы МАТ=2%ОЗП (Поз. 20, 22-23, 12, 77-80, 17, 19, 24-25) | [8 empty] | 50 | _____ 50
В том числе (справочно):
фонд оплаты труда (ФОТ) | [5 empty] | 3459 |  |  | 49681
материалы | [5 empty] | 24813 |  |  | 115000
эксплуатация машин и механизмов | [5 empty] | 8965 |  |  | 49735
Накладные расходы | [5 empty] | 3781 |  |  | 46157
Сметная прибыль | [5 empty] | 2444 |  |  | 28080
ВСЕГО по смете
Итого Строительные работы | [5 empty] | 40143 |  |  | 259350
Итого Монтажные работы | [5 empty] | 2664 |  |  | 19913
Итого | [5 empty] | 42807 |  |  | 279263
ВСЕГО по смете | [5 empty] | 42807 |  |  | 279263
| % НР |  |  |  |  | 109 |  |  | 93
| % СП |  |  |  |  | 71 |  |  | 57
Составил: Инженер по проектно-сметной работе в промышленном и
гражданском строительстве Отдел по технологическому присоединению_____________________________________________________/Т.В. Романова/
Проверил: Начальник Отдела по технологическому присоединению ______________________________________________________________ /А.Б. Петров/
Note on A3: Титул::<подпись 200 атрибут 950 текст> <подпись 200 значение>
Note on H3: Титул::<подпись 210 атрибут 950 текст> <подпись 210 значение>
Note on A4: Титул::_________________ /<подпись 200 атрибут 950 значение>/
Note on H4: Титул::_________________ /<подпись 210 атрибут 950 значение>/
Note on A8: Титул::<Наименование стройки>
Note on A10: Титул::<Наименование объекта>
Note on A11: Титул::<Индекс/ЛН локальной сметы>
Note on A13: Титул::<Основание>
Note on G16: ИтогоБазЦ::=<Итого по расчету>/1000
Note on J16: ИтогоРесМет::=<Итого по расчету>/1000
Note on G17: ИтогоБазЦ::=<Итого Оборудование>/1000
Note on J17: ИтогоРесМет::=<Итого Оборудование>/1000
Note on G18: ИтогоБазЦ::=<Итого Монтажные работы >/1000
Note on J18: ИтогоРесМет::=<Итого Монтажные работы >/1000
Note on V19: ИтогоБазЦ::<Итого ТЗ с коэф. к итогам>
Note on W19: ИтогоРесМет::<Итого ТЗ с коэф. к итогам>
Note on X19: ИтогоБазЦ::<Итого ФОТ>
Note on Y19: ИтогоБазЦ::<Итого НР>
Note on Z19: ИтогоБазЦ::<Итого СП>
Note on G20: ИтогоБазЦ::=<Итого ФОТ с индексами>/1000
Note on J20: ИтогоРесМет::=<Итого ФОТ с индексами>/1000
Note on V20: ИтогоБазЦ::<Итого ТЗМ с коэф. к итогам>
Note on W20: ИтогоРесМет::<Итого ТЗМ с коэф. к итогам>
Note on X20: ИтогоРесМет::<Итого ФОТ>
Note on Y20: ИтогоРесМет::<Итого НР>
Note on Z20: ИтогоРесМет::<Итого СП>
Note on A23: Титул:: <подпись 102 значение>
Note on L23: Normal::<Отчетный период (учет выполненных работ)>
Note on A28: ЛокСмета::<Номер позиции по смете>
Note on B28: ЛокСмета::<Обоснование (код) позиции> <Наименование (текстовая часть) расценки> <Обоснование коэффициентов> <Ед. измерения по расценке> <Формула расчета стоимости единицы>
Note on C28: ЛокСмета::<Количество всего (физ. объем) по позиции> <Формула расчета физ. объема>
Note on D28: ЛокСмета::<ПЗ по позиции на единицу в базисных ценах с учетом всех к-тов>
Note on E28: ЛокСмета::<ОЗП по позиции на единицу в базисных ценах с учетом всех к-тов> _____ <МАТ по позиции на единицу в базисных ценах с учетом всех к-тов>
Note on F28: ЛокСмета::<ЭММ по позиции на единицу в базисных ценах с учетом всех к-тов> _____ <ЗПМ по позиции на единицу в базисных ценах с учетом всех к-тов>
Note on G28: ЛокСмета::<ИТОГО ПЗ на физобъем по позиции в базисных ценах>
Note on H28: ЛокСмета::<ИТОГО ОЗП на физобъем по позиции в базисных ценах> _____ <ИТОГО МАТ на физобъем по позиции в базисных ценах>
Note on I28: ЛокСмета::<ИТОГО ЭММ на физобъем по позиции в базисных ценах> _____ <ИТОГО ЗПМ на физобъем по позиции в базисных ценах>
Note on J28: ЛокСмета::<ИТОГО ПЗ по позиции в текущих ценах>
Note on K28: ЛокСмета::<ИТОГО ОЗП по позиции в текущих ценах> _____ <ИТОГО МАТ по позиции в текущих ценах>
Note on U28: ЛокСмета::<ИТОГО ЭММ по позиции в текущих ценах> _____ <ИТОГО ЗПМ по позиции в текущих ценах>
Note on A148: Итоги::<Текстовая часть (итоги)>
Note on G148: Итоги::<Прямые затраты в базисных ценах (итоги)>
Note on H148: Итоги::<З/п основных рабочих (итоги)> _____ <Материалы (итоги)>
Note on I148: Итоги::<Эксплуатация машин (итоги)> _____ <З/п машинистов (итоги)>
Note on J148: Итоги::<Прямые затраты в тек.ценах (итоги)>
Note on K148: Итоги::<З/п основных рабочих в тек.ценах (итоги)> _____ <Материалы в тек.ценах (итоги)>
Note on U148: Итоги::<Эксплуатация машин в тек.ценах (итоги)> _____ <З/п машинистов в тек.ценах (итоги)>
Note on A152: Хвост::<подпись 300 атрибут 970 значение> _________________ /<подпись 300 значение>/
Note on A156: Хвост::<подпись 310 атрибут 970 значение> _________________ /<подпись 310 значение>/