## ЛСР по форме №4
СОГЛАСОВАНО: |  |  |  | УТВЕРЖДАЮ:
___________________________/ |  |  |  | ______________________/
Газопровод низкого давления от точки подключения до границы земельного участка по адресу: г. Челябинск, Курчатовский район, улица Речная, 7
(наименование стройки)
ЛОКАЛЬНЫЙ СМЕТНЫЙ РАСЧЕТ № №1
(локальная смета)
на | Газопровод низкого давления от точки подключения до границы земельного участка по адресу: г. Челябинск, Курчатовский район, улица Речная, 7
(наименование работ и затрат, наименование объекта)
Основание: 200.12.20 - ТП - ГСН
| Сметная стоимость_______________________________________________________________________________________________ |  | ___________________________891,837 |  | тыс. руб.
| Средства на оплату труда _______________________________________________________________________________________________ |  | ___________________________90,870 |  | тыс. руб.
| Сметная трудоемкость _______________________________________________________________________________________________ |  | _______________________________________________________________________________________________0 |  | чел.час
Составлен(а) в текущих (прогнозных) ценах по состоянию на 1 квартал 2021г.
№ пп | Шифр и номер позиции норматива | Наименование работ и затрат, единица измерения | Количество | Стоимость единицы, руб. |  | Общая стоимость, руб. |  |  | Затраты труда рабочих, чел.-ч, не занятых обслуживанием машин
|  |  |  | всего | эксплуата- ции машин | Всего | оплаты труда | эксплуата- ция машин
|  |  |  | оплаты труда | в т.ч. оплаты труда |  |  | в т.ч. оплаты труда | на единицу | всего
1 | 2 | 3 | 4 | 5 | 6 | 7 | 8 | 9 | 10 | 11
Раздел 1. ЗЕМЛЯНЫЕ РАБОТЫ
1 | ТЕР01-02-057-03 Приказ Минстроя России от 27.02.2015 №140/пр | Разработка грунта вручную в траншеях глубиной до 2 м без креплений с откосами, группа грунтов: 3 (100 м3 грунта) | 0,219 21,9 / 100 | 2445,28 2445,28 |  | 535.52 | 535.52 |  | 248 | 54.31
2 | ТЕР01-01-009-15 Приказ Минстроя России от 27.02.2015 №140/пр | Разработка грунта в траншеях экскаватором «обратная лопата» с ковшом вместимостью 0,5 (0,5-0,63) м3, в отвал группа грунтов: 3 (1000 м3 грунта) | 0,0709 70,9 / 1000 | 4866.54 | 4866,54 645,52 | 345.04 |  | 345,04 45,77
3 | ТЕР23-01-001-01 Приказ Минстроя России от 27.02.2015 №140/пр | Устройство основания под трубопроводы: песчаного, h=0.1 м (10 м3 основания) | 0,36 3,6 / 10 | 1431,41 105,37 | 39,04 4,26 | 515.3 | 37.93 | 14,05 1,53 | 10.2 | 3.67
4 | ТЕР01-02-061-02 Приказ Минстроя России от 27.02.2015 №140/пр | Засыпка вручную траншей, пазух котлованов и ям, (присыпка газопровода песком вручную на h=0.2 м) на выходе из земли и под дорогой песком группа грунтов: 2 (100 м3 грунта) | 0,406 (11,2+27+2,4) / 100 | 921,46 921,46 |  | 374.11 | 374.11 |  | 97.2 | 39.46
5 | ТССЦ-408-0122 Приказ Минстроя России от 27.02.2015 №140/пр | Песок природный для строительных работ средний (м3) | 44,66 (11,2+27+2,4)*1,1 | 117 |  | 5225.22
6 | ТЕР01-01-033-05 Приказ Минстроя России от 27.02.2015 №140/пр | Засыпка траншей и котлованов с перемещением грунта до 5 м бульдозерами мощностью 79 (108) кВт (л.с.), 2 группа грунтов (1000 м3 грунта) | 0,0486 48,6 / 1000 | 367.67 | 367,67 68,26 | 17.87 |  | 17,87 3,32
7 | ТЕР01-02-005-01 Приказ Минстроя России от 27.02.2015 №140/пр | Уплотнение грунта пневматическими трамбовками, группа грунтов: 1-2 (100 м3 уплотненного грунта) | 0,892 (11,2+27+2,4+48,6) / 100 | 334,97 135,07 | 199,9 36,97 | 298.79 | 120.48 | 178,31 32,98 | 12.53 | 11.18
8 | ТССЦпг-01-01-01-039 Приказ Минстроя России от 27.02.2015 №140/пр | Погрузочные работы при автомобильных перевозках: грунта растительного слоя (земля, перегной) (1 т груза) | 77,35 44,2*1,75 | 4.98 | 4.98 | 385.2 |  | 385.2
9 | ТЕР01-01-016-02 Приказ Минстроя России от 27.02.2015 №140/пр | Работа на отвале, группа грунтов: 2-3 (1000 м3 грунта) | 0,0442 44,2 / 1000 | 398,5 35,99 | 357,63 64,83 | 17.62 | 1.59 | 15,81 2,87 | 3.65 | 0.16
10 | ТССЦпг-03-21-01-005 Приказ Минстроя России от 27.02.2015 №140/пр | Перевозка грузов автомобилями-самосвалами грузоподъемностью 10 т, работающих вне карьера, на расстояние: до 5 км I класс груза (1 т груза) | 77,35 44,2*1,75 | 8.33 | 8.33 | 644.33 |  | 644.33
11 | ТЕР27-09-012-01 Приказ Минстроя России от 27.02.2015 №140/пр | Установка табличек (100 знаков) | 0,06 6 / 100 | 1232,94 743,82 |  | 73.98 | 44.63 |  | 69 | 4.14
12 | ТССЦ-101-4306 Приказ Минстроя России от 27.02.2015 №140/пр | Знаки информационные (шт.) | 6 | 99.9 |  | 599.4
13 | ТЕР01-02-066-02 Приказ Минстроя России от 27.02.2015 №140/пр | Крепление инвентарными щитами стенок котлованов шириной до 2 м в грунтах: устойчивых (100 м2 креплений) | 0,368 36,8 / 100 | 405,3 217,76 | 83,26 4,74 | 149.16 | 80.14 | 30,64 1,74 | 20.2 | 7.43
14 | ТССЦ-203-0511 Приказ Минстроя России от 27.02.2015 №140/пр | Щиты из досок толщиной 25 мм (м2) | 1,6192 8,096*0,2 | 66 |  | 106.87
Раздел 2. ПРОКЛАДКА ПЭ УЧАСТКОВ ГАЗОПРОВОДА Ф63Х5.8 мм
Установка ЦВПС-Г
15 | ТЕР24-02-005-02 Приказ Минстроя России от 27.02.2015 №140/пр | Установка отвода на газопроводе из полиэтиленовых труб в горизонтальной плоскости, диаметр отвода: 63 мм (1 отвод) | 2 | 212,58 16,54 | 15.14 | 425.16 | 33.08 | 30.28 | 1.18 | 2.36
16 | Прайс АИР-ГАЗ | ЦВПС-ГД 63х57 ПЭ100 (шт) МАТ=5254/4,22/1.2*1.05 | 2 | 1089,4 5254/4,22/1.2*1.05 |  | 2178.8
Прокладка газопровода ПЭ63х5.8 мм в траншее
17 | ТЕР24-02-031-01 Приказ Минстроя России от 27.02.2015 №140/пр | Укладка газопроводов из полиэтиленовых труб в траншею со стационарно установленного барабана, диаметр газопровода: 63 мм (100 м укладки) 147,30 = 152,57 - 0,02 x 263,62 | 0,201 20,1 / 100 | 147,3 76,72 | 70.58 | 29.61 | 15.42 | 14.19 | 5.7 | 1.15
18 | ТССЦ-507-3726 Приказ Минстроя России от 27.02.2015 №140/пр | Труба напорная из полиэтилена PE 100 для газопроводов ПЭ100 SDR11, размером 63х5,8 мм (ГОСТ Р 50838-95) (м) | 20,502 20,1*1,02 | 32.47 |  | 665.7
19 | ТЕРм10-06-048-05 Приказ Минстроя России от 27.02.2015 №140/пр | Укладка сигнальной ленты "Газ" (применительно - п. 1.10.98 в т.ч. к ТЕРм 10). Прокладка волоконно-оптических кабелей в траншее (1 км кабеля) | 0,0211 21,1/1000 | 504,31 87,77 | 410,69 41,06 | 10.64 | 1.85 | 8,67 0,87 | 6.9 | 0.15
20 | ТССЦ-507-3538 Приказ Минстроя России от 27.02.2015 №140/пр | Лента сигнальная "Газ" ЛСГ 200 (м) | 21.1 | 0.3 |  | 6.33
21 | ТЕР24-02-004-01 Приказ Минстроя России от 27.02.2015 №140/пр | Механическая резка полиэтиленовых труб , диаметр труб: до 63 мм (1 конец) | 6 | 0,72 0,49 | 0.23 | 4.32 | 2.94 | 1.38 | 0.04 | 0.24
22 | ТЕР24-02-003-01 Приказ Минстроя России от 27.02.2015 №140/пр | Выравнивание концов полиэтиленовых труб , диаметр труб: до 63 мм (1 конец) | 12 | 6,76 2,43 | 4.33 | 81.12 | 29.16 | 51.96 | 0.2 | 2.4
Устройство футляра ф89х3,5мм на выходе газопровода ф57х3,0мм из земли, 2 шт
23 | ТЕР22-01-011-03 Приказ Минстроя России от 27.02.2015 №140/пр | Укладка стальных водопроводных труб с гидравлическим испытанием диаметром: 100 мм (1 км трубопровода) | 0,0016 0,8/1000*2 | 9108,28 4620,77 | 3798,6 644,89 | 14.57 | 7.39 | 6,08 1,03 | 353 | 0.56
24 | ТССЦ-103-0154 Приказ Минстроя России от 27.02.2015 №140/пр | Трубы стальные электросварные прямошовные со снятой фаской из стали марок БСт2кп-БСт4кп и БСт2пс-БСт4пс наружный диаметр 89 мм, толщина стенки 3,5 мм (м) | 1,6 0,8*2 | 48.2 |  | 77.12
25 | ТЕР22-05-003-01 Приказ Минстроя России от 27.02.2015 №140/пр | Протаскивание в футляр стальных труб диаметром: 100 мм (100 м трубы, уложенной в футляр) | 0,016 (0,8*2) / 100 | 2182,55 1026,3 | 45.19 | 34.92 | 16.42 | 0.72 | 84.4 | 1.35
26 | ТЕР24-02-021-01 Приказ Минстроя России от 27.02.2015 №140/пр | Изоляция комбинированным мастично-ленточным материалом типа ленты «Лиам» сварных стыков газопроводов условным диаметром: 50-200 мм (1 м2) | 0,448 0,28*0,8*2 | 292,24 23,4 | 88,16 14,3 | 130.92 | 10.48 | 39,5 6,41 | 2.04 | 0.91
27 | ТЕР22-05-004-01 Приказ Минстроя России от 27.02.2015 №140/пр | Заделка битумом и прядью концов футляра диаметром: 400 мм (1 футляр) | 2 | 67,45 8,85 | 15.52 | 134.9 | 17.7 | 31.04 | 0.7803 | 1.56
Раздел 3. ННБ
28 | ТЕР04-01-074-01 Приказ Минстроя России от 27.02.2015 №140/пр | Монтаж машины горизонтального бурения прессово-шнекового типа РВА (1 машина) 1 258,18 = 1 595,71 - 2,23 x 130,80 - 2,23 x 20,56 | 2 | 1258,18 337,21 | 920,97 84,92 | 2516.36 | 674.42 | 1841,94 169,84 | 26.51 | 53.02
29 | ТЕР04-01-075-01 Приказ Минстроя России от 27.02.2015 №140/пр | Демонтаж машины горизонтального бурения прессово-шнекового типа РВА (1 машина) 633,25 = 923,87 - 1,92 x 130,80 - 1,92 x 20,56 | 2 | 633,25 176,31 | 456,94 42,13 | 1266.5 | 352.62 | 913,88 84,26 | 14.06 | 28.12
30 | ТЕР04-01-076-01 Приказ Минстроя России от 27.02.2015 №140/пр | Бурение пилотной скважины машиной горизонтального бурения прессово-шнековой с усилием продавливания 203 ТС (2000кН) фирмы SHMIDT, KRANZ-GRUPPE (100 м бурения скважины) | 2,196 219,6 / 100 | 9486,57 130,51 | 9351,3 178,38 | 20832.5 | 286.6 | 20535,45 391,72 | 9.97 | 21.89
31 | ТЕР04-01-077-09 Приказ Минстроя России от 27.02.2015 №140/пр | Бурение с предварительным расширением скважины длиной 50 м машиной горизонтального бурения прессово-шнековой с усилием продавливания 203 ТС (2000кН) фирмы SHMIDT, KRANZ-GRUPPE трехступенчатым методом с одновременным продавливанием отрезков (длиной по 4 м), сваренных между собой стальных трубопроводов диаметром: 325 мм (100 м бурения скважины) 39 840,44 = 41 293,10 - 22,9 x 34,63 - 8,5 x 1,29 - 5,62 x 6,20 - 0,0368 x 11 520,00 - 1,88 x 101,00 | 2,196 219,6 / 100 | 13505,91 360,96 | 13131,83 394,2 | 29658.98 | 792.68 | 28837,5 865,67 | 28.3777 | 62.32
32 | ТССЦ-110-0245 Приказ Минстроя России от 27.02.2015 №140/пр | Полимер для стабилизации буровых скважин «ФИЛЬТР ЧЕК» (т) | 0,4392 0,002*219,6 | 39779.38 |  | 17471.1
33 | ТССЦ-109-0012 Приказ Минстроя России от 27.02.2015 №140/пр | Глина бентонитовая марки ПБМГ (т) | 2,50344 0,0114*219,6 | 1180 |  | 2954.06
34 | ТССЦ-507-3726 Приказ Минстроя России от 27.02.2015 №140/пр | Труба напорная из полиэтилена PE 100 для газопроводов ПЭ100 SDR11, размером 63х5,8 мм (ГОСТ Р 50838-95) (м) | 219.6 | 32.47 |  | 7130.41
35 | ТЕР24-02-005-02 Приказ Минстроя России от 27.02.2015 №140/пр | Установка отвода на газопроводе из полиэтиленовых труб в горизонтальной плоскости, диаметр отвода: 63 мм (1 отвод) 39,58 = 212,58 - 1 x 173,00 | 2 | 39,58 16,54 | 15.14 | 79.16 | 33.08 | 30.28 | 1.18 | 2.36
36 | ТССЦ-507-0817 Приказ Минстроя России от 27.02.2015 №140/пр | Отвод литой 90° из полиэтилена с закладными электронагревателями, диаметр 63 мм (шт.) | 2 | 302.06 |  | 604.12
37 | ТЕР24-02-002-02 Приказ Минстроя России от 27.02.2015 №140/пр | Сварка полиэтиленовых труб при помощи соединительных деталей с закладными нагревателями, диаметр труб: 63 мм (1 соединение) | 2 | 212,27 17,67 | 16.07 | 424.54 | 35.34 | 32.14 | 1.26 | 2.52
Раздел 4. ПРОКЛАДКА СТАЛЬНОГО УЧАСТКА ГАЗОПРОВОДА НИЗКОГО ДАВЛЕНИЯ Ф57х3.5 мм
Надземный стальной газопровод
38 | ТЕР24-02-041-01 Приказ Минстроя России от 27.02.2015 №140/пр | Надземная прокладка стальных газопроводов на металлических опорах, условный диаметр газопровода: 50 мм (100 м газопровода) 2 012,34 = 2 025,21 - 0,001 x 12 870,00 | 0,036 3,6 / 100 | 2012,34 232,58 | 1591,9 205,71 | 72.44 | 8.37 | 57,31 7,41 | 20.51 | 0.74
39 | ТССЦ-103-0139 Приказ Минстроя России от 27.02.2015 №140/пр | Трубы стальные электросварные прямошовные со снятой фаской из стали марок БСт2кп-БСт4кп и БСт2пс-БСт4пс наружный диаметр 57 мм, толщина стенки 3,5 мм (м) | 3,636 3,6*1,01 | 30.2 |  | 109.81
40 | ТЕР13-03-002-04 Приказ Минстроя России от 27.02.2015 №140/пр | Огрунтовка металлических поверхностей грунтовкой ГФ-021 (100 м2 окрашиваемой поверхности) | 0,009 (0,18*5,0) * 0,01 | 339,13 78,62 | 10,15 0,12 | 3.05 | 0.71 | 0.09 | 5.841 | 0.05
41 | ТЕР13-03-004-26 Приказ Минстроя России от 27.02.2015 №140/пр | Окраска металлических огрунтованных поверхностей: эмалью ПФ-115 (100 м2 окрашиваемой поверхности) | 0,009 (0,18*5,0) * 0,01 | 443,6 48,32 | 6,8 0,12 | 3.99 | 0.43 | 0.06 | 4.213 | 0.04
42 | ТЕРм12-10-001-01 Приказ Минстроя России от 27.02.2015 №140/пр | Бобышки, штуцеры на условное давление: до 10 МПа (100 шт.) | 0,03 3 / 100 | 3659,44 795,26 | 430.27 | 109.79 | 23.86 | 12.91 | 65.4 | 1.96
43 | ТЕР22-03-001-05 Приказ Минстроя России от 27.02.2015 №140/пр | Установка фасонных частей стальных сварных диаметром: 100-250 мм ( отвод 57) (1 т фасонных частей) 17 726,43 = 31 686,43 - 1 x 13 960,00 | 0,0006 0,6 * 0,001 | 17726,43 4960,28 | 11806,75 1684,6 | 10.64 | 2.98 | 7,08 1,01 | 353.8 | 0.21
44 | ТССЦ-507-1974 Приказ Минстроя России от 27.02.2015 №140/пр | Отводы 90 град. с радиусом кривизны R=1,5 Ду на Ру до 16 МПа (160 кгс/см2), диаметром условного прохода 50 мм, наружным диаметром 57 мм, толщиной стенки 4 мм (шт.) | 1 | 22.8 |  | 22.8
45 | ТЕР24-02-051-01 Приказ Минстроя России от 27.02.2015 №140/пр | Монтаж задвижки стальной фланцевой для надземной установки на газопроводах из труб условным диаметром: 50 мм (1 задвижка) 281,83 = 493,69 - 5,8 x 21,70 - 4 x 21,50 | 2 | 281,83 77,36 | 101.25 | 563.66 | 154.72 | 202.5 | 5.91 | 11.82
46 | Прайс LD | Кран шаровый цельносварной DN50 LD, Py=4.0 МПа КШ.Ц.М.Gas 050.040/Н.П.02 (шт.) МАТ=2894/1,2*1,05/4,22 | 2 | 600,06 2894/1,2*1,05/4,22 |  | 1200.12
47 | ТЕР22-03-014-01 Приказ Минстроя России от 27.02.2015 №140/пр | Приварка изолирующего соединения ИС-57 к стальным трубопроводам условным диаметром: 50 мм (1 фланец) 34,41 = 78,21 - 1 x 43,80 | 2 | 34,41 5,19 | 28,07 4,08 | 68.82 | 10.38 | 56,14 8,16 | 0.37 | 0.74
48 | ТССЦ-507-2834 Приказ Минстроя России от 27.02.2015 №140/пр | Соединения изолирующие фланцевые на условное давление 0,6 мПа для труб диаметром до 50 мм (компл.) | 1 | 211.17 |  | 211.17
Раздел 5. ИСПЫТАНИЯ ГАЗОПРОВОДА НИЗКОГО ДАВЛЕНИЯ
49 | Прайс АО "Челябинскгоргаз" | Проведение механических испытаний стальных соединений на растяжение и сплющивание (шт.) ОЗП=1072,88/14,41 | 2 | 74,45 74,45 1072,88/14,41 |  | 148.9 | 148.9
50 | Прайс АО "Челябинскгоргаз" | Проверка качества изоляции прибором АНПИ (10 п.м.) ОЗП=482,80/14,41 | 0,72 7,2/10 | 33,5 33,5 482,80/14,41 |  | 24.12 | 24.12
51 | УГХ-4-2-4 | Внешний осмотр качества изоляции газопровода после опускания его в траншею (10 м) | 0,72 7,2 / 10 | 7,75 7,75 |  | 5.58 | 5.58 |  | 0.4 | 0.29
52 | ТЕРм39-02-001-02 Приказ Минстроя России от 27.02.2015 №140/пр | Визуальный и измерительный контроль сварных соединений трубопроводов, диаметр: до 60 мм (1 стык) | 18 | 1,43 1,4 |  | 25.74 | 25.2 |  | 0.1 | 1.8
53 | ТЕР24-02-121-01 Приказ Минстроя России от 27.02.2015 №140/пр | Монтаж инвентарного узла из стальных труб для очистки и испытания газопровода, условный диаметр газопровода до 50мм (1 узел) | 1 | 108,63 37,94 | 52.17 | 108.63 | 37.94 | 52.17 | 3.12 | 3.12
54 | ТЕР24-02-120-01 Приказ Минстроя России от 27.02.2015 №140/пр | Очистка полости трубопровода продувкой воздухом, условный диаметр газопровода: до 50 мм (100 м трубопровода) | 2,516 251,6 / 100 | 17,54 4,99 | 12,55 2,43 | 44.13 | 12.55 | 31,58 6,11 | 0.41 | 1.03
55 | ТЕР24-02-122-01 Приказ Минстроя России от 27.02.2015 №140/пр | Подъем давления при испытании воздухом газопроводов низкого и среднего давления (до 0,3 МПа) условным диаметром: до 50 мм (100 м газопровода) | 2,516 251,6 / 100 | 6,04 0,97 | 5,07 0,49 | 15.2 | 2.44 | 12,76 1,23 | 0.08 | 0.2
56 | ТЕР24-02-124-01 Приказ Минстроя России от 27.02.2015 №140/пр | Выдержка под давлением до 0,6 МПа при испытании на прочность и герметичность газопроводов условным диаметром: 50-300 мм (1 участок испытания газопровода) | 1 | 968,45 170,24 | 798,21 85,12 | 968.45 | 170.24 | 798,21 85,12 | 14 | 14
Раздел 6. БЛАГОУСТРОЙСТВО
Снятие и восстановление щебенистого покрытия улиц, s=46/0,58= 79,3м2
57 | ТЕР27-03-008-03 Приказ Минстроя России от 27.02.2015 №140/пр | Разборка покрытий и оснований: черных щебеночных (100 м3 конструкций) | 0,06344 (79,3*0,08) / 100 | 872,77 172,25 | 700,52 95,03 | 55.37 | 10.93 | 44,44 6,03 | 17.47 | 1.11
58 | ТЕР27-03-008-02 Приказ Минстроя России от 27.02.2015 №140/пр | Разборка покрытий и оснований: щебеночных (100 м3 конструкций) | 0,3965 (79,3*0,5) / 100 | 601,35 130,35 | 471 60,83 | 238.43 | 51.68 | 186,75 24,12 | 13.22 | 5.24
59 | ТЕР27-04-001-02 Приказ Минстроя России от 27.02.2015 №140/пр | Возвращение щебеночного покрытия. - Устройство подстилающих и выравнивающих слоев оснований: из песчано-гравийной смеси, дресвы (100 м3 материала основания (в плотном теле)) | 0,11895 (79,3*0,15) / 100 | 2674,67 159,4 | 2493,5 227,33 | 318.15 | 18.96 | 296,6 27,04 | 15.72 | 1.87
60 | ТССЦ-408-0200 Приказ Минстроя России от 27.02.2015 №140/пр | Смесь песчано-гравийная природная (м3) | 14,5119 79,3*0.15*1.22 | 116 |  | 1683.38
61 | ТЕР27-04-001-04 Приказ Минстроя России от 27.02.2015 №140/пр | Устройство подстилающих и выравнивающих слоев оснований: из щебня (100 м3 материала основания (в плотном теле)) | 0,1586 (79,3*0.2) / 100 | 3905,55 247,46 | 3636,32 337,22 | 619.42 | 39.25 | 576,72 53,48 | 24.19 | 3.84
62 | ТССЦ-408-0004 Приказ Минстроя России от 27.02.2015 №140/пр | Щебень из природного камня для строительных работ марка 1400, фракция 40-70 мм (м3) | 19,9836 79,3*0.2*1.26 | 127 |  | 2537.92
63 | ТЕР27-04-005-01 Приказ Минстроя России от 27.02.2015 №140/пр | Устройство оснований толщиной 15 см из щебня фракции 40-70 мм при укатке каменных материалов с пределом прочности на сжатие свыше 98,1 МПа (1000 кгс/см2): однослойных (1000 м2 основания) | 0,0793 79,3 / 1000 | 31936,21 385,21 | 5678,7 793,73 | 2532.54 | 30.55 | 450,32 62,94 | 37.29 | 2.96
64 | ТЕР27-04-008-01 Приказ Минстроя России от 27.02.2015 №140/пр | Добавлять к расценкам таблиц 27-04-005, 27-04-006, 27-04-007 на 1000 м2 основания при использовании однослойных и верхнего слоя двухслойных оснований под движение транспорта до полного окончания работ (1000 м2 основания) | 0,0793 79,3 / 1000 | 2016,28 190,9 | 515,38 59,81 | 159.89 | 15.14 | 40,87 4,74 | 18.48 | 1.47
65 | ТЕР27-06-018-01 Приказ Минстроя России от 27.02.2015 №140/пр | Устройство покрытия из черного щебня толщиной 8 см с плотностью каменных материалов: 2,5-2,9 т/м3 (1000 м2) 83 566,64 = 62 564,12 + (75,56 - 56,66) x 11,61 + (16,67 - 12,31) x 125,65 + (6,67 - 4,86) x 233,03 + (6,67 - 4,98) x 202,80 + (1,11 - 0,6) x 87,85 + (0,01108 - 0,006) x 10 190,00 + (0,03333 - 0,021) x 3 030,00 + (0,2 - 0,15) x 996,00 + (10,66667 - 8) x 529,00 + (14,66667 - 11) x 440,00 + (156 - 117) x 417,00 | 0,0793 79,3 / 1000 | 83566,64 877,25 | 5109,47 531,71 | 6626.84 | 69.57 | 405,18 42,16 | 75.56 | 5.99
66 | ТССЦпг-01-01-01-034 Приказ Минстроя России от 27.02.2015 №140/пр | Погрузочные работы при автомобильных перевозках: щебня (выгрузка учитывает затраты на штабелирование) (1 т груза) | 57,95244 79,3*0.58*1.26 | 4.12 | 4.12 | 238.76 |  | 238.76
67 | ТССЦпг-03-21-01-005 Приказ Минстроя России от 27.02.2015 №140/пр | Перевозка грузов автомобилями-самосвалами грузоподъемностью 10 т, работающих вне карьера, на расстояние: до 5 км I класс груза (1 т груза) | 57,95244 79,3*0.58*1.26 | 8.33 | 8.33 | 482.74 |  | 482.74
ВСЕГО по смете
Строительные работы | [5 empty] | 890575
Монтажные работы | [5 empty] | 1262
Итого ФОТ (справочно) | [5 empty] | 90870
Итого накладные расходы (справочно) | [5 empty] | 97523
Итого сметная прибыль (справочно) | [5 empty] | 51393
ВСЕГО по смете | [5 empty] | 891837 |  |  |  | 359.7463