## Мои данные
УТВЕРЖДАЮ | [6 empty] | СОГЛАСОВАНО
_________________ /________________/ | [6 empty] | _________________ /______________________/
"___" ____________ 20___ г. | [6 empty] | "___" _____________ 20___ г.
ЛОКАЛЬНАЯ СМЕТА 02-01-01
(локальный сметный расчет)
на Газопровод среднего давления от точки подключения до границ земельного участка по адресу Челябинск Калининский район ул.Чайковского 131. Технологическое присоединение
[6 empty] | базисная цена |  |  | текущая цена
|  |  | Сметная стоимость: |  |  | 38.173 |  | тыс. руб. | 249.581 |  | тыс. руб.
|  |  | в т.ч. оборудование |  |  | 0 |  | тыс. руб. | 0 |  | тыс. руб.
|  |  | монтажных работ |  |  | 0.395 |  | тыс. руб. | 2.333 |  | тыс. руб.
|  |  | Hормативная трудоемкость: |  |  | 0.37816 |  | тыс.чел.ч | 0.37816 |  | тыс.чел.ч | 344.28 | 344.28 | 4766 | 5667 | 3570
|  |  | Сметная заработная плата: |  |  | 4.766 |  | тыс. руб. | 62.268 |  | тыс. руб. | 33.88 | 33.88 | 62268 | 63082 | 37248
Составлена в базисных ценах на 01.2000 г. и текущих ценах на 1 квартал 2019.
№ пп | Код норматива, Наименование, Единица измерения | Объем | Базисная стоимость за единицу |  |  | Базисная стоимость всего |  |  | Текущая стоимость всего
|  |  | Всего | Осн. З/п | Эксп. | Всего | Осн. З/п | Эксп. | Всего | Осн. З/п | Эксп.
|  |  |  | Материал | В т.ч. з/п |  | Материал | В т.ч. з/п |  | Материал | В т.ч. з/п
1 | 2 | 3 | 4 | 5 | 6 | 7 | 8 | 9 | 10 | 11 | 12
Раздел 1. ЗЕМЛЯНЫЕ РАБОТЫ
1 | ТЕР01-02-057-03 Разработка грунта вручную в траншеях глубиной до 2 м без креплений с откосами, группа грунтов: 3 (Прил.1.12 п.3.187 Доработка вручную, зачистка дна и стенок с выкидкой грунта в котлованах и траншеях, разработанных механизированным способом ОЗП=1.2; ТЗ=1.2) 100 м3 грунта | 0.1554 15,54/100 | 2934.34 | 2934.34 |  | 456 | 456 |  | 5955 | 5955
2 | ТЕР01-01-003-15 Разработка грунта в отвал экскаваторами <драглайн> или <обратная лопата> с ковшом вместимостью 0,5 (0,5-0,63) м3, группа грунтов 3 1000 м3 грунта | 0.01194 11.94/1000 | 4775.44 | 169.89 | 4605.55 _____ 610.91 | 57 | 2 | 55 _____ 7 | 359 | 26 | 333 _____ 95
3 | ТЕР01-02-027-03 Планировка площадей: механизированным способом, группа грунтов 3 1000 м2 спланированной площади | 0.07425 14,85/0,2/1000 | 165.15 |  | 165.15 _____ 24.33 | 12 |  | 12 _____ 2 | 91 |  | 91 _____ 24
4 | ТЕР23-01-001-01 Устройство основания под трубопроводы: песчаного н=0,1м 10 м3 основания 144.41 = 1 431.41 - 11 x 117.00 | 0.014 0,14/10 | 144.41 | 105.37 | 39.04 _____ 4.26 | 2 | 1 | 1 | 22 | 19 | 3 _____ 1
5 | ТЕР01-02-061-02 Засыпка вручную траншей, пазух котлованов и ям, (песком на н= 0.2 м) группа грунтов: 2 100 м3 грунта | 0.0028 0,28/100 | 921.46 | 921.46 |  | 3 | 3 |  | 34 | 34
6 | ТЕР01-02-061-02 Засыпка вручную траншей, пазух котлованов и ям, (песком котлована на врезке и выходе из земли, стальных футляров ) группа грунтов: 2 100 м3 грунта | 0.1443 14,43/100 | 921.46 | 921.46 |  | 133 | 133 |  | 1737 | 1737
7 | ТЕР01-01-033-03 Засыпка траншей и котлованов с перемещением грунта до 5 м бульдозерами мощностью: 59 кВт (80 л.с.), группа грунтов 3 1000 м3 грунта | 0.01263 12,63/1000 | 739.81 |  | 739.81 _____ 145.25 | 9 |  | 9 _____ 2 | 82 |  | 82 _____ 24
8 | ТЕР01-02-005-02 Уплотнение грунта пневматическими трамбовками, группа грунтов: 3-4 100 м3 уплотненного грунта | 0.2706 (12,63+14,43)/100 | 399.93 | 161.27 | 238.66 _____ 44.14 | 108 | 44 | 64 _____ 12 | 995 | 570 | 425 _____ 156
9 | ТССЦ-408-0122 Песок природный для строительных работ средний м3 | 16.335 (0,14+0,28+14,43)*1,1 | 117 | _____ 117 |  | 1911 | _____ 1911 |  | 5680 | _____ 5680
Раздел 2. ПРОКЛАДКА ПЭ УЧАСТКОВ ГАЗОПРОВОДА
Прокладка ПЭ газопровода ПЭ 63х5,8 мм методом ННБ (26м ) в футляре ф110*10 (24,7м)
10 | ТЕР24-02-031-01 Укладка газопроводов из полиэтиленовых труб в траншею со стационарно установленного барабана, диаметр газопровода: 63 мм 100 м укладки | 26 | 152.57 | 76.72 _____ 5.27 | 70.58 | 3967 | 1995 _____ 137 | 1835 | 29506 | 26048 _____ 389 | 3069
11 | ТЕР24-02-004-01 Механическая резка полиэтиленовых труб , диаметр труб: до 63 мм 1 конец | 1 | 0.72 | 0.49 | 0.23 | 1 |  | 1 | 7 | 6 | 1
12 | ТЕР24-02-003-01 Выравнивание концов полиэтиленовых труб , диаметр труб: до 63 мм 1 конец | 2 | 6.76 | 2.43 | 4.33 | 14 | 5 | 9 | 99 | 64 | 35
13 | ТЕР24-02-003-02 Выравнивание концов полиэтиленовых труб , диаметр труб: 110 мм 1 конец | 2 | 11.4 | 3.65 | 7.75 | 23 | 7 | 16 | 153 | 96 | 57
14 | ТЕР24-02-004-02 Механическая резка полиэтиленовых труб , диаметр труб: 110 мм 1 конец | 1 | 2.23 | 0.97 | 1.26 | 2 | 1 | 1 | 19 | 13 | 6
15 | ТССЦ-507-3726 Труба напорная из полиэтилена PE 100 для газопроводов ПЭ100 SDR11, размером 63х5,8 мм (ГОСТ Р 50838-95) м | 26 | 32.47 | _____ 32.47 |  | 844 | _____ 844 |  | 3344 | _____ 3344
16 | ТССЦ-507-3729 Труба напорная из полиэтилена PE 100 для газопроводов ПЭ100 SDR11, размером 110х10,0 мм (ГОСТ Р 50838-95) м | 24.7 | 97.09 | _____ 97.09 |  | 2398 | _____ 2398 |  | 9589 | _____ 9589
17 | ТЕР24-02-002-03 Сварка полиэтиленовых труб при помощи соединительных деталей с закладными нагревателями, диаметр труб: 110 мм 1 соединение | 2 | 313.82 | 27.76 _____ 257.32 | 28.74 | 628 | 56 _____ 515 | 57 | 2355 | 725 _____ 1448 | 182
18 | ТЕР22-05-003-01 Протаскивание в футляр ПЭ труб диаметром Ф 110х10 мм 100 м трубы, уложенной в футляр | 0.247 24,7 / 100 | 2182.55 | 1026.3 _____ 1111.06 | 45.19 | 539 | 253 _____ 275 | 11 | 4906 | 3310 _____ 1538 | 58
19 | ТЕР22-05-004-01 Заделка битумом и прядью концов футляра диаметром: 400 мм корректировка на Ду 110 мм (ОЗП=0.275; ЭМ=0.275 к расх.; ЗПМ=0.275; МАТ=0.275 к расх.; ТЗ=0.275; ТЗМ=0.275) 1 футляр | 1 | 68.7 | 9.01 _____ 43.88 | 15.81 | 69 | 9 _____ 44 | 16 | 414 | 118 _____ 240 | 56
20 | ТЕР04-01-074-01 Монтаж машины горизонтального бурения прессово-шнекового типа РВА 1 машина | 1 | 1595.71 | 337.21 | 1258.5 _____ 84.92 | 1596 | 337 | 1259 _____ 85 | 11539 | 4403 | 7136 _____ 1109
21 | ТЕР04-01-075-01 Демонтаж машины горизонтального бурения прессово-шнекового типа РВА 1 машина | 1 | 923.87 | 176.31 | 747.56 _____ 42.13 | 924 | 176 | 748 _____ 42 | 6586 | 2302 | 4284 _____ 550
22 | ТЕР04-01-076-01 Бурение пилотной скважины машиной горизонтального бурения прессово-шнековой с усилием продавливания 203 ТС (2000кН) фирмы SHMIDT, KRANZ-GRUPPE 100 м бурения скважины | 0.26 26/100 | 9486.57 | 130.51 _____ 4.76 | 9351.3 _____ 178.38 | 2467 | 34 _____ 2 | 2431 _____ 46 | 6355 | 443 _____ 9 | 5903 _____ 606
23 | ТЕР04-01-077-09 Бурение с предварительным расширением скважины длиной 50 м машиной горизонтального бурения прессово-шнековой с усилием продавливания 203 ТС (2000кН) фирмы SHMIDT, KRANZ-GRUPPE трехступенчатым методом с одновременным продавливанием отрезков (длиной по 4 м), сваренных между собой стальных трубопроводов диаметром: 325 мм Применен поправочный коэффициент на Ф 110 мм. (Коэффициент на диаметр 110 мм (110/325=0,3385) ОЗП=0.3385; ЭМ=0.3385 к расх.; ЗПМ=0.3385; МАТ=0.3385 к расх.; ТЗ=0.3385; ТЗМ=0.3385) 100 м бурения скважины 39 840.44 = 41 293.10 - 22.9 x 34.63 - 8.5 x 1.29 - 5.62 x 6.20 - 0.0368 x 11 520.00 - 1.88 x 101.00 | 0.26 26/100 | 13485.99 | 360.43 _____ 13.1 | 13112.46 _____ 393.62 | 3506 | 94 _____ 3 | 3409 _____ 102 | 10051 | 1224 _____ 24 | 8803 _____ 1337
24 | ТССЦ-109-0012 Глина бентонитовая марки ПБМГ т | 0.3 | 1180 | _____ 1180 |  | 354 | _____ 354 |  | 3344 | _____ 3344
25 | ТССЦ-110-0245 Полимер для стабилизации буровых скважин «ФИЛЬТР ЧЕК» т | 0.05 | 39779.38 | _____ 39779.38 |  | 1989 | _____ 1989 |  | 10914 | _____ 10914
Переход газопровода под проезжей частью автодороги
26 | ТЕР24-02-081-01 Устройство контрольной трубки на кожухе перехода газопровода - 1 шт 1 установка 339.64 = 437.71 - 1 x 95.73 - 0.02 x 117.00 | 1 | 339.64 | 18.31 _____ 249.53 | 71.8 _____ 4.08 | 340 | 18 _____ 250 | 72 _____ 4 | 2114 | 239 _____ 1486 | 389 _____ 53
27 | ТССЦ-301-3281 Трубка контрольная компл. | 1 | 95.73 | _____ 95.73 |  | 96 | _____ 96 |  | 723 | _____ 723
28 | ТССЦ-408-0122 Песок природный для строительных работ средний м3 | 0.002 | 117 | _____ 117 |  |  |  |  | 1 | _____ 1
29 | ТЕР24-02-002-01 Установка перехода ПЭ/ст на газопроводе из полиэтиленовых труб, диаметр труб: 32 мм 1 соединение | 1 | 136.07 | 9.53 _____ 119.16 | 7.38 | 136 | 10 _____ 119 | 7 | 283 | 124 _____ 136 | 23
30 | 507-2624 Муфты полиэтиленовые с закладными электронагревателями для труб диаметром 32 мм шт. | -1 | 116 | _____ 116 |  | -116 | _____ -116 |  | -121 | _____ -121
31 | ТССЦ-507-0778 Переход «полиэтилен-сталь 32х32» (корректировка диаметра на ф32 МАТ=0.5 к расх.) шт. | 1 | 192.5 | _____ 192.5 |  | 193 | _____ 193 |  | 191 | _____ 191
32 | ТССЦ-507-0742 Муфта полиэтиленовая редукционная с закладными электронагревателями, Д=32х32 мм шт. | 2 | 205.56 | _____ 205.56 |  | 411 | _____ 411 |  | 765 | _____ 765
33 | ТССЦ-507-0770 Соединительная арматура трубопроводов, переход диаметром 32х25 мм 10 шт. | 0.1 1 / 10 | 21.5 | _____ 21.5 |  | 2 | _____ 2 |  | 87 | _____ 87
34 | ТССЦ-101-4257 Шнур пенополиэтиленовый теплоизоляционный прокладочный "Вилатерм", сечение круглое сплошное, диаметр 15 мм м | 0.4 | 2.05 | _____ 2.05 |  | 1 | _____ 1 |  | 3 | _____ 3
35 | ТССЦ-101-2338 Герметик силиконовый Isosil S206 л | 1.85 | 76.06 | _____ 76.06 |  | 141 | _____ 141 |  | 792 | _____ 792
Установка ПЭ фасонных частей
36 | ТЕР24-02-002-03 Сварка полиэтиленовых труб при помощи соединительных деталей с закладными нагревателями, диаметр труб: 110 мм 1 соединение | 2 | 313.82 | 27.76 _____ 257.32 | 28.74 | 628 | 56 _____ 515 | 57 | 2355 | 725 _____ 1448 | 182
37 | 507-2626 Муфты полиэтиленовые с закладными электронагревателями для труб диаметром 110 мм шт. | -2 | 251 | _____ 251 |  | -502 | _____ -502 |  | -1391 | _____ -1391
38 | ТЕР22-06-005-01 Врезка в существующие сети из стальных труб стальных штуцеров (патрубков) диаметром: 50 мм 1 врезка | 0 | 88.16 | 19.65 _____ 15.51 | 53 _____ 6.04
39 | ТЕР24-02-005-03 Установка отвода на газопроводе из полиэтиленовых труб в горизонтальной плоскости, диаметр отвода: 110 мм 1 отвод | 1 | 315.02 | 26.64 _____ 261.27 | 27.11 | 315 | 27 _____ 261 | 27 | 1174 | 348 _____ 741 | 85
40 | ТССЦ-507-0833 Отвод 90° полиэтиленовый с удлиненным хвостовиком, диаметр 110 мм (ТУ2248-001-18425183-01) шт. | 1 | 201.21 | _____ 201.21 |  | 201 | _____ 201 |  | 541 | _____ 541
41 | ТЕР24-02-005-02 Установка перехода ПЭ/ст ф 63/ст.57 мм на газопроводе из полиэтиленовых труб в горизонтальной плоскости, диаметр отвода: 63 мм 1 отвод | 1 | 212.58 | 16.54 _____ 180.9 | 15.14 | 213 | 17 _____ 181 | 15 | 644 | 216 _____ 381 | 47
42 | ТССЦ-507-0778 Переход «полиэтилен-сталь 63х57» шт. | 1 | 385 | _____ 385 |  | 385 | _____ 385 |  | 382 | _____ 382
Раздел 3. ПРОКЛАДКА СТАЛЬНЫХ УЧАСТКОВ ГАЗОПРОВОДА НИЗКОГО ДАВЛЕНИЯ
43 | ТЕР24-02-030-01 Укладка в траншею изолированных стальных газопроводов условным диаметром: до 50 мм 100 м трубопровода 1 151.80 = 6 306.84 - 101 x 51.04 | 0.01 1/100 | 1151.8 | 227.93 _____ 4.03 | 919.84 _____ 102.06 | 12 | 2 _____ 1 | 9 _____ 1 | 83 | 30 | 53 _____ 13
44 | ТССЦ-103-0139 Трубы стальные электросварные прямошовные со снятой фаской из стали марок БСт2кп-БСт4кп и БСт2пс-БСт4пс наружный диаметр 57 мм, толщина стенки 3,5 мм м | 1.01 1*1,01 | 30.2 | _____ 30.2 |  | 31 | _____ 31 |  | 199 | _____ 199
45 | ТЕР24-02-021-01 Изоляция комбинированным мастично-ленточным материалом типа ленты <Лиам> газопроводов диаметром 57 мм 1 м2 | 0.18 | 292.24 | 23.4 _____ 180.68 | 88.16 _____ 14.3 | 53 | 4 _____ 33 | 16 _____ 3 | 247 | 55 _____ 102 | 90 _____ 34
46 | ТЕР22-03-001-05 Установка фасонных частей стальных сварных диаметром 100-250 мм 1 т фасонных частей | 0.0002 0,2/1000 | 31686.43 | 4960.28 _____ 14919.4 | 11806.75 _____ 1684.6 | 6 | 1 _____ 3 | 2 | 54 | 13 _____ 26 | 15 _____ 4
47 | 103-1009 Фасонные стальные сварные части, диаметр до 800 мм т | -0.0002 | 13960 | _____ 13960 |  | -3 | _____ -3 |  | -24 | _____ -24
48 | ТССЦ-507-1974 Отводы 90 град. с радиусом кривизны R=1,5 Ду на Ру до 16 МПа (160 кгс/см2), диаметром условного прохода 50 мм, наружным диаметром 57 мм, толщиной стенки 4 мм шт. | 1 | 22.8 | _____ 22.8 |  | 23 | _____ 23 |  | 95 | _____ 95
Раздел 4. ИСПЫТАНИЯ ГАЗОПРОВОДА
49 | ТЕРм39-02-012-01 Рентгенографический контроль трубопровода через две стенки, диаметр трубопровода: 60 мм, толщина стенки до 5 мм 1 снимок | 1 | 23.74 | 16.33 _____ 5.7 | 1.71 | 24 | 16 _____ 6 | 2 | 233 | 213 _____ 13 | 7
50 | ТЕРм39-02-015-02 Гаммаграфический контроль трубопровода через две стенки, диаметр трубопровода 57 мм, толщина стенки до 6 мм 1 снимок | 2 | 35.73 | 14.7 _____ 5.66 | 15.37 | 71 | 29 _____ 11 | 31 | 496 | 384 _____ 26 | 86
51 | ТЕРм39-02-006-02 Ультразвуковая дефектоскопия трубопровода одним преобразователем сварных соединений перлитного класса с двух сторон, прозвучивание поперечное, диаметр трубопровода: 65 мм, толщина стенки до 8 мм 1 стык | 2 | 9.81 | 5.73 _____ 2.45 | 1.63 | 20 | 11 _____ 6 | 3 | 181 | 150 _____ 19 | 12
52 | ТЕР13-08-007-01 Проверка состояния изоляционного покрытия подземных газопроводов. (Применительно) Проверка качества резинового покрытия 100 м2 поверхности | 0.0156 (0.18+1,38)/100 | 25.08 | 25.08 |  |  |  |  | 5 | 5
53 | ТЕР24-02-121-02 Монтаж инвентарного узла для очистки и испытания газопровода, условный диаметр газопровода: до 100 мм 1 узел | 1 | 188.48 | 64.93 _____ 38.14 | 85.41 | 188 | 65 _____ 38 | 85 | 1287 | 848 _____ 135 | 304
54 | ТЕР24-02-120-02 Очистка полости трубопровода продувкой воздухом, условный диаметр газопровода: до 100 мм 100 м трубопровода | 27 | 17.54 | 4.99 | 12.55 _____ 2.43 | 474 | 135 | 339 _____ 66 | 4031 | 1758 | 2273 _____ 858
55 | ТЕР24-02-123-09 Подъем давления при испытании воздухом газопроводов высокого давления (до 1,2 МПа) условным диаметром: до 100 мм 100 м газопровода | 27 | 13.96 | 1.09 | 12.87 _____ 0.49 | 377 | 29 | 348 _____ 13 | 2098 | 386 | 1712 _____ 171
56 | ТЕР24-02-125-01 Выдержка под давлением от 0,6 до 1,2 МПа при испытании на прочность и герметичность газопроводов условным диаметром: 50-300 мм 1 участок испытания газопровода | 1 | 2332.4 | 170.24 | 2162.16 _____ 85.12 | 2332 | 170 | 2162 _____ 85 | 12713 | 2223 | 10490 _____ 1112
Раздел 5. Благоустройство
57 | ТЕРр68-12-4 Разборка покрытий и оснований: асфальтобетонных с помощью молотков отбойных 100 м3 конструкций | 0.024 2,4 / 100 | 5531.24 | 2557.61 | 2973.63 _____ 512.41 | 133 | 61 | 72 _____ 12 | 1263 | 802 | 461 _____ 161
58 | ТЕР27-04-014-01 Устройство покрытий толщиной 15 см при укатке щебня с пределом прочности на сжатие до 68,6 МПа (700 кгс/см2): однослойных 1000 м2 покрытия | 0.008 8 / 1000 | 31360.24 | 582.67 _____ 26245.2 | 4532.37 _____ 613.22 | 251 | 5 _____ 210 | 36 _____ 5 | 1176 | 61 _____ 895 | 220 _____ 64
59 | ТЕР27-06-020-01 Устройство покрытия толщиной 4 см из горячих асфальтобетонных смесей плотных мелкозернистых типа АБВ, плотность каменных материалов: 2,5-2,9 т/м3 1000 м2 покрытия | 0.008 | 3218.43 | 465.73 _____ 245.3 | 2507.4 _____ 317.68 | 26 | 4 _____ 2 | 20 _____ 3 | 186 | 49 _____ 14 | 123 _____ 33
60 | ТССЦ-410-0010 Асфальтобетонные смеси дорожные, аэродромные и асфальтобетон (горячие и теплые для плотного асфальтобетона мелко и крупнозернистые, песчаные), марка III, тип Б т | 0.7728 | 426 | _____ 426 |  | 329 | _____ 329 |  | 1657 | _____ 1657
Установка табличек- указателей и сигнальной ленты
61 | ТЕР27-09-012-01 Установка табличек 100 знаков | 0.01 1/100 | 1232.94 | 743.82 _____ 489.12 |  | 12 | 7 _____ 5 |  | 131 | 97 _____ 34
62 | ТССЦ-101-4306 Знаки дорожные на оцинкованной подоснове со световозвращающей пленкой информационные, размером 200х300 мм, тип 6.13, двухсторонние шт. | 1 | 99.9 | _____ 99.9 |  | 100 | _____ 100 |  | 319 | _____ 319
63 | ТЕРм10-06-048-05 Укладка сигнальной ленты "ГАЗ" (применительно- п. 1.10.98т.ч к ТЕРм 10 ) .Прокладка волоконно-оптических кабелей в траншее (ОЗП=0.3; ЭМ=0.3 к расх.; ЗПМ=0.3; МАТ=0.3 к расх.; ТЗ=0.3; ТЗМ=0.3) 1 км кабеля 1 661.52 = 1 667.37 - 5.85 x 1.00 | 0.026 26/1000 | 498.46 | 87.77 | 410.69 _____ 41.06 | 13 | 2 | 11 _____ 1 | 90 | 30 | 60 _____ 14
64 | ТССЦ-507-3538 Лента сигнальная "Газ" ЛСГ 200 м | 26 | 0.3 | _____ 0.3 |  | 8 | _____ 8 |  | 37 | _____ 37
Итого прямые затраты по смете | [5 empty] | 28936 | 4275 _____ 11413 | 13248 _____ 491 | 149236 | 55849 _____ 46231 | 47156 _____ 6419
Итого прямые затраты по смете с учетом коэффициентов к итогам | [8 empty] | 149251
В том числе, справочно:
Вспомогательные материалы МАТ=2%ОЗП (Поз. 49-51) | [8 empty] | 15 | _____ 15
В том числе (справочно):
фонд оплаты труда (ФОТ) | [5 empty] | 4766 |  |  | 62268
материалы | [5 empty] | 11413 |  |  | 46246
эксплуатация машин и механизмов | [5 empty] | 13248 |  |  | 47156
Накладные расходы | [5 empty] | 5667 |  |  | 63082
Сметная прибыль | [5 empty] | 3570 |  |  | 37248
ВСЕГО по смете
Итого Строительные работы | [5 empty] | 37778 |  |  | 247248
Итого Монтажные работы | [5 empty] | 395 |  |  | 2333
Итого | [5 empty] | 38173 |  |  | 249581
ВСЕГО по смете | [5 empty] | 38173 |  |  | 249581
| % НР |  |  |  |  | 119 |  |  | 101
| % СП |  |  |  |  | 75 |  |  | 60
Note on A3: Титул::<подпись 200 атрибут 950 текст> <подпись 200 значение>
Note on H3: Титул::<подпись 210 атрибут 950 текст> <подпись 210 значение>
Note on A4: Титул::_________________ /<подпись 200 атрибут 950 значение>/
Note on H4: Титул::_________________ /<подпись 210 атрибут 950 значение>/
Note on A8: Титул::<Индекс/ЛН локальной сметы>
Note on A10: Титул::на <Наименование локальной сметы>
Note on G13: ИтогоБазЦ::=<Итого по расчету>/1000
Note on J13: ИтогоРесМет::=<Итого по расчету>/1000
Note on G14: ИтогоБазЦ::=<Итого Оборудование>/1000
Note on J14: ИтогоРесМет::=<Итого Оборудование>/1000
Note on G15: ИтогоБазЦ::=<Итого Монтажные работы >/1000
Note on J15: ИтогоРесМет::=<Итого Монтажные работы >/1000
Note on V16: ИтогоБазЦ::<Итого ТЗ с коэф. к итогам>
Note on W16: ИтогоРесМет::<Итого ТЗ с коэф. к итогам>
Note on X16: ИтогоБазЦ::<Итого ФОТ>
Note on Y16: ИтогоБазЦ::<Итого НР>
Note on Z16: ИтогоБазЦ::<Итого СП>
Note on G17: ИтогоБазЦ::=<Итого ФОТ с индексами>/1000
Note on J17: ИтогоРесМет::=<Итого ФОТ с индексами>/1000
Note on V17: ИтогоБазЦ::<Итого ТЗМ с коэф. к итогам>
Note on W17: ИтогоРесМет::<Итого ТЗМ с коэф. к итогам>
Note on X17: ИтогоРесМет::<Итого ФОТ>
Note on Y17: ИтогоРесМет::<Итого НР>
Note on Z17: ИтогоРесМет::<Итого СП>
Note on A20: Титул:: <подпись 102 значение>
Note on L20: Normal::<Отчетный период (учет выполненных работ)>
Note on A25: ЛокСмета::<Номер позиции по смете>
Note on B25: ЛокСмета::<Обоснование (код) позиции> <Наименование (текстовая часть) расценки> <Обоснование коэффициентов> <Ед. измерения по расценке> <Формула расчета стоимости единицы> <Строка задания НР для рес.расч.> <Строка задания СП для рес.расч.>
Note on C25: ЛокСмета::<Количество всего (физ. объем) по позиции> <Формула расчета физ. объема> <Нормы НР 2001г. по позиции> <Нормы СП 2001г. по позиции>
Note on D25: ЛокСмета::<ПЗ по позиции на единицу в базисных ценах с учетом всех к-тов>
Note on E25: ЛокСмета::<ОЗП по позиции на единицу в базисных ценах с учетом всех к-тов> _____ <МАТ по позиции на единицу в базисных ценах с учетом всех к-тов>
Note on F25: ЛокСмета::<ЭММ по позиции на единицу в базисных ценах с учетом всех к-тов> _____ <ЗПМ по позиции на единицу в базисных ценах с учетом всех к-тов>
Note on G25: ЛокСмета::<ИТОГО ПЗ на физобъем по позиции в базисных ценах> <Сумма НР по позиции при расчете в базисных ценах> <Сумма СП по позиции при расчете в базисных ценах>
Note on H25: ЛокСмета::<ИТОГО ОЗП на физобъем по позиции в базисных ценах> _____ <ИТОГО МАТ на физобъем по позиции в базисных ценах>
Note on I25: ЛокСмета::<ИТОГО ЭММ на физобъем по позиции в базисных ценах> _____ <ИТОГО ЗПМ на физобъем по позиции в базисных ценах>
Note on J25: ЛокСмета::<ИТОГО ПЗ по позиции в текущих ценах> <Сумма НР по позиции при расчете в текущих ценах (ресурсный расчет)> <Сумма СП по позиции при расчете в текущих ценах (ресурсный расчет)>
Note on K25: ЛокСмета::<ИТОГО ОЗП по позиции в текущих ценах> _____ <ИТОГО МАТ по позиции в текущих ценах>
Note on U25: ЛокСмета::<ИТОГО ЭММ по позиции в текущих ценах> _____ <ИТОГО ЗПМ по позиции в текущих ценах>
Note on A100: Итоги::<Текстовая часть (итоги)>
Note on G100: Итоги::<Прямые затраты в базисных ценах (итоги)>
Note on H100: Итоги::<З/п основных рабочих (итоги)> _____ <Материалы (итоги)>
Note on I100: Итоги::<Эксплуатация машин (итоги)> _____ <З/п машинистов (итоги)>
Note on J100: Итоги::<Прямые затраты в тек.ценах (итоги)>
Note on K100: Итоги::<З/п основных рабочих в тек.ценах (итоги)> _____ <Материалы в тек.ценах (итоги)>
Note on U100: Итоги::<Эксплуатация машин в тек.ценах (итоги)> _____ <З/п машинистов в тек.ценах (итоги)>

## Ведомость ресурсов
ЛОКАЛЬНЫЙ РЕСУРСНЫЙ СМЕТНЫЙ РАСЧЕТ 02-01-01
(локальная смета)
на Газопровод среднего давления от точки подключения до границ земельного участка по адресу Челябинск Калининский район ул.Чайковского 131. Технологическое присоединение
[6 empty] | базисная цена |  |  | текущая цена
|  |  | Сметная стоимость: |  |  | 38.173 |  | тыс. руб. | 249.581 |  |  | тыс. руб.
|  |  | в т.ч. оборудование |  |  | 0 |  | тыс. руб. | 0 |  |  | тыс. руб.
|  |  | монтажных работ |  |  | 0.395 |  | тыс. руб. | 2.333 |  |  | тыс. руб.
|  |  | Hормативная трудоемкость: |  |  | 0.37816 |  | тыс.чел.ч | 0.37816 |  | 4275 | тыс.чел.ч |  | 344.28 | 344.28
|  |  | Сметная заработная плата: |  |  | 4.766 |  | тыс. руб. | 62.268 |  | 55849 | тыс. руб. |  | 33.88 | 33.88 | 4275 | 55849
491
6419
Составлена в базисных ценах на 01.2000 г. и текущих ценах на 1 квартал 2019.
№ пп | Код ресурса | Наименование | Единица измерения | Количество единиц по проектным данным | Сметная стоимость в базисных ценах (руб.) |  | Стоимость в текущих ценах (руб.) |  |  |  |  | Индекс для смт. цен | Обоснование
|  |  | Кол-во механизаторов |  |  |  | Отпускная |  | Сметная
[5 empty] | на ед. изм. | общая | на ед. изм. | общая | на ед. изм. | общая
1 | 2 | 3 | 4 | 5 | 6 | 7 | 8 | 9 | 10 | 11 |  | 12 | 13
Ресурсы подрядчика
Трудозатраты
1 | 1-1-5 | Рабочий строитель (ср 1.5) | чел.час | 14.3 | 9.48 | 135.56 |  |  | 123.84 | 1770.92 |  | 13.0637
2 | 1-2-0 | Рабочий строитель (ср 2) | чел.час | 46.46 | 9.86 | 458.1 |  |  | 128.77 | 5982.65 |  | 13.0597
3 | 1-2-5 | Рабочий строитель (ср 2.5) | чел.час | 0.14 | 10.33 | 1.45 |  |  | 134.96 | 18.89 |  | 13.0276
4 | 1-2-7 | Рабочий строитель (ср 2.7) | чел.-ч | 6.28 | 10.51 | 66 |  |  | 137.18 | 861.49 |  | 13.0529
5 | 1-3-0 | Рабочий строитель (ср 3) | чел.час | 4.74 | 10.78 | 51.1 |  |  | 140.83 | 667.53 |  | 13.0632
6 | 1-3-2 | Рабочий строитель (ср 3.2) | чел.час | 0.04 | 11.05 | 0.44 |  |  | 144.33 | 5.77 |  | 13.1136
7 | 1-3-4 | Рабочий строитель (ср 3.4) | чел.час | 0.99 | 11.34 | 11.23 |  |  | 148.14 | 146.66 |  | 13.0597
8 | 1-3-5 | Рабочий строитель (ср 3.5) | чел.час | 0.37 | 11.47 | 4.24 |  |  | 149.72 | 55.4 |  | 13.066
9 | 1-3-8 | Рабочий строитель (ср 3.8) | чел.час | 1.54 | 11.89 | 18.31 |  |  | 155.28 | 239.13 |  | 13.0601
10 | 1-4-0 | Рабочий строитель (ср 4) | чел.-ч | 55.12 | 12.16 | 670.26 |  |  | 158.77 | 8751.39 |  | 13.0567
11 | 1-4-2 | Рабочий строитель (ср 4.2) | чел.час | 14.06 | 12.54 | 176.31 |  |  | 163.7 | 2301.62 |  | 13.0544
12 | 1-4-3 | Рабочий ... | чел.час | 34.06 | 12.72 | 433.25 |  |  | 166.08 | 5656.68 |  | 13.0564
13 | 1-4-3 | - Рабочий монтажник (ср 4.3) | чел.час | 0.18 | 12.72 | 2.29 |  |  | 166.08 | 29.89 |  | 13.0524
14 | 1-4-3 | - Рабочий строитель (ср 4.3) | чел.час | 33.88 | 12.72 | 430.96 |  |  | 166.08 | 5626.79 |  | 13.0564
15 | 1-4-5 | Рабочий строитель (ср 4.5) | чел.час | 2.59 | 13.09 | 33.9 |  |  | 170.84 | 442.48 |  | 13.0525
16 | 1-4-7 | Рабочий строитель (ср 4.7) | чел.-ч | 148.2 | 13.46 | 1994.77 |  |  | 175.76 | 26047.63 |  | 13.058
17 | 1-4-8 | Рабочий монтажник (ср 4.8) | чел.-ч | 0.84 | 13.64 | 11.46 |  |  | 178.14 | 149.64 |  | 13.0576
18 | 1-5-0 | Рабочий строитель (ср 5) | чел.-ч | 11.75 | 14.02 | 164.73 |  |  | 183.07 | 2151.07 |  | 13.0582
19 | 1-6-0 | Рабочий монтажник (ср 6) | чел.-ч | 2.8 | 16.33 | 45.72 |  |  | 213.23 | 597.04 |  | 13.0586
20 | 2 | Затраты труда машинистов | чел.час | 33.88
|  | Итого по трудовым ресурсам | руб |  |  | 4275 |  |  |  | 55849 |  | 13.0641
Машины и механизмы
22 | 10201 | Прицепы тракторные 2 т | маш.час | 0.18 | 4.2 | 0.76 |  |  | 16 | 2.88 |  | 3.7895 | МТРиЭ ЧО, пост. от 07.02.2019 № 10/5
23 | 21141 | Краны на автомобильном ходу при работе на других видах строительства 10 т | маш.час | 0.31 | 134.07 | 41.56 |  |  | 801 | 248.31 |  | 5.9747 | МТРиЭ ЧО, пост. от 07.02.2019 № 10/5
24 | 21143 | Краны на автомобильном ходу при работе на других видах строительства 16 т | маш.час | 8.82 | 177.11 | 1562.1 |  |  | 980 | 8643.6 |  | 5.5333 | МТРиЭ ЧО, пост. от 07.02.2019 № 10/5
25 | 30101 | Автопогрузчики 5 т | маш.час | 0.03 | 111.55 | 3.35 |  |  | 529 | 15.87 |  | 4.7373 | МТРиЭ ЧО, пост. от 07.02.2019 № 10/5
26 | 30303 | Лебедки ручные и рычажные тяговым усилием 14,72 кН (1,5 т) | маш.час | 6.44 | 1.06 | 6.83 |  |  | 5 | 32.2 |  | 4.7145 | МТРиЭ ЧО, пост. от 07.02.2019 № 10/5
27 | 31901 | Тали ручные рычажные | маш.час | 0.16 | 1.37 | 0.22 |  |  | 5 | 0.8 |  | 3.6364 | МТРиЭ ЧО, пост. от 07.02.2019 № 10/5 (030301)
28 | 40102 | Электростанции передвижные 4 кВт | маш.час | 2.9 | 31.16 | 90.36 |  |  | 232 | 672.8 |  | 7.4458 | МТРиЭ ЧО, пост. от 07.02.2019 № 10/5
29 | 40202 | Агрегаты сварочные передвижные с номинальным сварочным током 250-400 А с дизельным двигателем | маш.час | 2.58 | 34.63 | 89.34 |  |  | 106 | 273.48 |  | 3.0611 | МТРиЭ ЧО, пост. от 07.02.2019 № 10/5
30 | 40504 | Аппарат для газовой сварки и резки | маш.час | 0.87 | 1.29 | 1.12 |  |  | 5 | 4.35 |  | 3.8839 | МТРиЭ ЧО, пост. от 07.02.2019 № 10/5
31 | 41601 | Аппараты рентгеновские для просвечивания металла толщиной до 30 мм | маш.час | 0.33 | 5.17 | 1.71 |  |  | 21 | 6.93 |  | 4.0526 | МТРиЭ ЧО, пост. от 07.02.2019 № 10/5
32 | 41803 | Дефектоскопы ультразвуковые | маш.час | 0.4 | 8.15 | 3.26 |  |  | 29 | 11.6 |  | 3.5583 | МТРиЭ ЧО, пост. от 07.02.2019 № 10/5
33 | 41900 | Гамма-дефектоскопы с толщиной просвечиваемой стали до 80 мм | маш.час | 0.54 | 56.92 | 30.74 |  |  | 160 | 86.4 |  | 2.8107 | МТРиЭ ЧО, пост. от 07.02.2019 № 10/5
34 | 50101 | Компрессоры передвижные с двигателем внутреннего сгорания давлением до 686 кПа (7 ат), производительность до 5 м3/мин | маш.час | 7.32 | 62.75 | 459.34 |  |  | 421 | 3081.72 |  | 6.709 | МТРиЭ ЧО, пост. от 07.02.2019 № 10/5
35 | 60247 | Экскаваторы одноковшовые дизельные на гусеничном ходу при работе на других видах строительства 0,5 м3 | маш.час | 0.45 | 123.11 | 55.4 |  |  | 745 | 335.25 |  | 6.0514 | МТРиЭ ЧО, пост. от 07.02.2019 № 10/5
36 | 60338 | Экскаваторы одноковшовые дизельные на пневмоколесном ходу при работе на других видах строительства 0,4 м3 | маш.час | 0.03 | 105.01 | 3.15 |  |  | 615 | 18.45 |  | 5.8571 | МТРиЭ ЧО, пост. от 07.02.2019 № 10/5
37 | 70148 | Бульдозеры при работе на других видах строительства 59 кВт (80 л.с.) | маш.час | 0.13 | 71.41 | 9.28 |  |  | 628 | 81.64 |  | 8.7974 | МТРиЭ ЧО, пост. от 07.02.2019 № 10/5
38 | 70149 | Бульдозеры при работе на других видах строительства 79 кВт (108 л.с.) | маш.час | 0.09 | 87.96 | 7.92 |  |  | 723 | 65.07 |  | 8.2159 | МТРиЭ ЧО, пост. от 07.02.2019 № 10/5
39 | 91400 | Рыхлители прицепные (без трактора) | маш.час | 0.03 | 7.64 | 0.23 |  |  | 29.25 | 0.88 |  | 3.8261 | ЧелСЦена, февраль 2019 г., ч.2
40 | 120202 | Автогрейдеры среднего типа 99 кВт (135 л.с.) | маш.час | 0.09 | 154.8 | 13.93 |  |  | 1024 | 92.16 |  | 6.6159 | МТРиЭ ЧО, пост. от 07.02.2019 № 10/5
41 | 120500 | Гудронаторы ручные | маш.час | 0.01 | 19.92 | 0.2 |  |  | 74.35 | 0.74 |  | 3.7 | ЧелСЦена, февраль 2019 г., ч.2
42 | 120906 | Катки дорожные самоходные гладкие 8 т | маш.час | 0.09 | 83.58 | 7.52 |  |  | 576 | 51.84 |  | 6.8936 | МТРиЭ ЧО, пост. от 07.02.2019 № 10/5
43 | 120907 | Катки дорожные самоходные гладкие 13 т | маш.час | 0.24 | 125.65 | 30.16 |  |  | 781 | 187.44 |  | 6.2149 | МТРиЭ ЧО, пост. от 07.02.2019 № 10/5
44 | 121011 | Котлы битумные передвижные 400 л | маш.час | 0.5 | 32.24 | 16.12 |  |  | 113 | 56.5 |  | 3.505 | МТРиЭ ЧО, пост. от 07.02.2019 № 10/5
45 | 121601 | Машины поливомоечные 6000 л | маш.час | 0.39 | 121.07 | 47.21 |  |  | 680 | 265.2 |  | 5.6175 | МТРиЭ ЧО, пост. от 07.02.2019 № 10/5
46 | 121803 | Распределители каменной мелочи | маш.час | 0.01 | 233.03 | 2.33 |  |  | 863.82 | 8.64 |  | 3.7082 | ЧелСЦена, февраль 2019 г., ч.2
47 | 122000 | Укладчики асфальтобетона | маш.час | 0.03 | 202.8 | 6.08 |  |  | 1162 | 34.86 |  | 5.7336 | МТРиЭ ЧО, пост. от 07.02.2019 № 10/5
48 | 150202 | Агрегаты сварочные двухпостовые для ручной сварки на тракторе 79 кВт (108 л.с.) | маш.час | 0.02 | 112.26 | 2.25 |  |  | 717 | 14.34 |  | 6.3733 | МТРиЭ ЧО, пост. от 07.02.2019 № 10/5
49 | 152301 | Тракторы на пневмоколесном ходу 29 кВт (40 л.с.) | маш.час | 0.18 | 49.99 | 9 |  |  | 360.75 | 64.94 |  | 7.2156 | ЧелСЦена, февраль 2019 г., ч.2
50 | 170300 | Машина монтажная для выполнения работ при прокладке и монтаже кабеля на базе автомобиля ГАЗ-66 | маш.час | 0.04 | 105.94 | 4.24 |  |  | 605.95 | 24.24 |  | 5.717 | ЧелСЦена, февраль 2019 г., ч.2
51 | 170602 | Транспортеры прицепные кабельные до 7 т, ККТ-7 | маш.час | 0.04 | 42.32 | 1.69 |  |  | 172 | 6.88 |  | 4.071 | МТРиЭ ЧО, пост. от 07.02.2019 № 10/5
52 | 171000 | Бульдозер 128,7 кВт (175 л.с.) в составе кабелеукладочной колонны | маш.час | 0.03 | 154.78 | 4.64 |  |  | 919.38 | 27.58 |  | 5.944 | ЧелСЦена, февраль 2019 г., ч.2
53 | 253901 | Машины горизонтального бурения прессово-шнековые с тяговым усилием 203 тс (2000 кН) фирмы SCHIDT, KRANZ-GRUPPE | маш.час | 4.59 | 1201.59 | 5515.3 |  |  | 2772.43 | 12725.46 |  | 2.3073 | ЧелСЦена, февраль 2019 г., ч.2
54 | 330301 | Машины шлифовальные электрические | маш.час | 0.69 | 1.86 | 1.28 |  |  | 10 | 6.9 |  | 5.3906 | МТРиЭ ЧО, пост. от 07.02.2019 № 10/5
55 | 330804 | Молотки при работе от передвижных компрессорных станций отбойные пневматические | маш.час | 2.83 | 1.44 | 4.08 |  |  | 4 | 11.32 |  | 2.7745 | МТРиЭ ЧО, пост. от 07.02.2019 № 10/5 (330804-1)
56 | 331100 | Трамбовки пневматические при работе от передвижных компрессорных станций | маш.час | 3.92 | 0.75 | 2.94 |  |  | 3 | 11.76 |  | 4 | МТРиЭ ЧО, пост. от 07.02.2019 № 10/5 (331101-1)
57 | 391751 | Компрессоры передвижные, давление 2,0 МПа, производительность 60 м3/мин | маш.час | 8.08 | 257.6 | 2081.41 |  |  | 1149.53 | 9288.2 |  | 4.4625 | ЧелСЦена, февраль 2019 г., ч.2
58 | 392200 | Компьютер сварочный | маш.час | 4.2 | 13.18 | 55.36 |  |  | 45.45 | 190.89 |  | 3.4482 | ЧелСЦена, февраль 2019 г., ч.2
59 | 392255 | Генератор сварочный для сварки полиэтиленовых труб | маш.час | 4.2 | 19.7 | 82.74 |  |  | 53.24 | 223.62 |  | 2.7027 | ЧелСЦена, февраль 2019 г., ч.2
60 | 394001 | Ножницы гильотинные механические для полиэтиленовых труб диаметром 110-225 мм | маш.час | 0.07 | 18 | 1.26 |  |  | 89.14 | 6.24 |  | 4.9524 | ЧелСЦена, февраль 2019 г., ч.2
61 | 394002 | Ножницы ручные с храповым механизмом для полиэтиленовых труб диаметром до 63 мм | маш.час | 0.03 | 7.73 | 0.23 |  |  | 30.38 | 0.91 |  | 3.9565 | ЧелСЦена, февраль 2019 г., ч.2
62 | 394011 | Выравниватель концов труб для полиэтиленовых труб диаметром 32-63 мм | маш.час | 0.4 | 21.66 | 8.66 |  |  | 88.59 | 35.44 |  | 4.0924 | ЧелСЦена, февраль 2019 г., ч.2
63 | 394012 | Выравниватель концов труб для полиэтиленовых труб диаметром 110-160 мм | маш.час | 0.6 | 25.84 | 15.5 |  |  | 95.61 | 57.37 |  | 3.7013 | ЧелСЦена, февраль 2019 г., ч.2
64 | 394061 | Гидравлическая лебедка-ворот в комплекте с гидравлическим агрегатом на автоприцепе | маш.час | 23.4 | 67.11 | 1570.37 |  |  | 109.51 | 2562.53 |  | 1.6318 | ЧелСЦена, февраль 2019 г., ч.2
65 | 394101 | Позиционер-центратор многоцелевой для сборки и сварки полиэтиленовых соединительных деталей с трубой диаметром 63 мм | маш.час | 0.45 | 4.41 | 1.98 |  |  | 17.33 | 7.8 |  | 3.9394 | ЧелСЦена, февраль 2019 г., ч.2
66 | 394102 | Позиционер-центратор многоцелевой для сборки и сварки полиэтиленовых соединительных деталей с трубой диаметром 110 мм | маш.час | 0.78 | 4.41 | 3.44 |  |  | 17.33 | 13.52 |  | 3.9302 | ЧелСЦена, февраль 2019 г., ч.2
67 | 394107 | Позиционер-центратор для сборки и сварки при помощи соединительных деталей с закладными нагревателями полиэтиленовых труб диаметром 110 мм | маш.час | 3.12 | 6.49 | 20.24 |  |  | 25.5 | 79.56 |  | 3.9308 | ЧелСЦена, февраль 2019 г., ч.2
68 | 394110 | Позиционер-центратор для сборки и сварки при помощи соединительных деталей с закладными нагревателями полиэтиленовых труб диаметром 32 мм | маш.час | 0.23 | 3.51 | 0.81 |  |  | 13.8 | 3.17 |  | 3.9136 | ЧелСЦена, февраль 2019 г., ч.2
69 | 400001 | Автомобили бортовые, грузоподъемность до 5 т | маш.час | 0.41 | 103.2 | 42.32 |  |  | 622 | 255.02 |  | 6.026 | МТРиЭ ЧО, пост. от 07.02.2019 № 10/5
70 | 400051 | Автомобиль-самосвал, грузоподъемность до 7 т | маш.час | 0.03 | 105.37 | 3.16 |  |  | 761 | 22.83 |  | 7.2247 | МТРиЭ ЧО, пост. от 07.02.2019 № 10/5
71 | 400102 | Тягачи седельные, грузоподъемность 15 т | маш.час | 4.15 | 130.8 | 542.82 |  |  | 831.37 | 3450.19 |  | 6.356 | ЧелСЦена, февраль 2019 г., ч.2
72 | 400112 | Полуприцепы общего назначения, грузоподъемность 15 т | маш.час | 4.15 | 20.56 | 85.33 |  |  | 83.4 | 346.11 |  | 4.0561 | ЧелСЦена, февраль 2019 г., ч.2
73 | 400181 | Прицеп типа ПС-3100 для барабанов полиэтиленовых труб | маш.час | 12.48 | 21.21 | 264.7 |  |  | 40.6 | 506.69 |  | 1.9142 | ЧелСЦена, февраль 2019 г., ч.2
74 | 400311 | Спецавтомашины грузоподъемностью до 8 т, вездеходы | маш.час | 3.34 | 128.2 | 428.19 |  |  | 872.74 | 2914.95 |  | 6.8076 | ЧелСЦена, февраль 2019 г., ч.2
|  | Итого по строительным машинам | руб |  |  | 13248 |  |  |  | 47156 |  | 3.5595
Материалы
76 | 101-0073 | Битумы нефтяные строительные марки БН-90/10 | т | 0.0033 | 3320 | 10.96 | 19106 | 63.05 | 19776.92 | 65.26 |  | 5.9544 | МТРиЭ ЧО, Пост.от 07.02.2019 г. №10/5, п.102
77 | 101-0311 | Каболка | т | 0.0012 | 26830 | 32.2 | 135116.96 | 162.14 | 138409.62 | 166.09 |  | 5.1581 | К=1,1 МТРиЭ ЧО, Пост.от 07.02.2019 г. №10/5
78 | 101-0324 | Кислород технический газообразный | м3 | 0.265 | 6.2 | 1.64 | 42.37 | 11.23 | 48.97 | 12.97 |  | 7.9085 | 26.03.080
79 | 101-0585 | Масло дизельное моторное М-10ДМ | т | 0.0001 | 8400 | 0.84 | 52025.25 | 5.2 | 53431.92 | 5.34 |  | 6.3571 | 27.01.102/0.92532*1000
80 | 101-0620 | Мел природный молотый | т | 0.0012 | 1000 | 1.2 | 6054 | 7.26 | 6508.26 | 7.81 |  | 6.5083 | Среднее (13.01.117,13.01.119)
81 | 101-0782 | Поковки из квадратных заготовок, масса 1,8 кг | т | 0.0138 | 10190 | 140.63 | 68268 | 942.09 | 69947.4 | 965.27 |  | 6.8639 | МТРиЭ ЧО, Пост.от 07.02.2019 г. №10/5, п.117
82 | 101-0850 | Резина листовая вулканизованная цветная | кг | 5.582 | 23.21 | 129.56 | 97.88 | 546.37 | 100.21 | 559.37 |  | 4.3175 | Среднее (11.06.420, 11.06.4201)/42.8*22.12
83 | 101-0962 | Смазка солидол жировой марки «Ж» | т | 0.0009 | 10350 | 9.32 | 52498.23 | 47.25 | 53970.44 | 48.57 |  | 5.2114 | 27.01.090
84 | 101-1513 | Электроды диаметром 4 мм Э42 | т | 0.0002 | 11520 | 2.3 | 87940.07 | 17.59 | 90025.88 | 18.01 |  | 7.8304 | 08.07.006
85 | 101-1514 | Электроды диаметром 4 мм Э42А | т | 0.0001 | 11520 | 1.15 | 87940.07 | 8.79 | 90025.88 | 9 |  | 7.8261 | 08.07.006
86 | 101-1530 | Электроды диаметром 6 мм Э42А | т | 0.0005 | 10660 | 5.33 | 77960.96 | 38.98 | 79879.89 | 39.94 |  | 7.4934 | К=1,1 МТРиЭ ЧО, Пост.от 07.02.2019 г. №10/5
87 | 101-1556 | Битумы нефтяные дорожные марки БНД-60/90, БНД 90/130 | т | 0.0001 | 3030 | 0.3 | 12852 | 1.29 | 13397.84 | 1.34 |  | 4.4667 | МТРиЭ ЧО, Пост.от 07.02.2019 г. №10/5, п.509
88 | 101-1994 | Краски маркировочные МКЭ-4 | кг | 0.0236 | 103 | 2.43 | 165.12 | 3.9 | 168.99 | 3.99 |  | 1.642 | К=1,1 МТРиЭ ЧО, Пост.от 07.02.2019 г. №10/5
89 | 101-2211 | Пленка радиографическая РТ-5 | дм2 | 1.8 | 8.3 | 14.94 | 18.63 | 33.54 | 19.01 | 34.22 |  | 2.2905 | К=1,1 МТРиЭ ЧО, Пост.от 07.02.2019 г. №10/5
90 | 101-2278 | Пропан-бутан, смесь техническая | кг | 3.557 | 9.8 | 34.86 | 45.83 | 163.02 | 50.75 | 180.52 |  | 5.1784 | 26.03.130
91 | 101-2370 | Салфетки хлопчатобумажные | м2 | 0.102 | 7.25 | 0.74 | 44.51 | 4.54 | 45.45 | 4.64 |  | 6.2703 | Среднее (26.10.021,26.10.021.1/0.0576)
92 | 101-2477 | Лента мастично-полимерная типа «Лиам» | м2 | 0.378 | 67.9 | 25.67 | 189.87 | 71.77 | 194.28 | 73.44 |  | 2.8609 | Среднее (10.02.206, 10.02.2061)
93 | 101-3271 | Фотопроявитель | л | 0.018 | 25.4 | 0.45 | 122.91 | 2.21 | 125.79 | 2.26 |  | 5.0222 | К=1,1 МТРиЭ ЧО, Пост.от 07.02.2019 г. №10/5
94 | 101-3272 | Фотофиксаж | л | 0.018 | 18.5 | 0.33 | 105.59 | 1.9 | 108.04 | 1.95 |  | 5.9091 | Среднее (37.03.036, 37.03.037, 37.03.038, 37.03.039)
95 | 101-8001 | Кислота уксусная | кг | 0.0006 | 18.9 | 0.01 | 60 | 0.03 | 61.71 | 0.03 |  | 3 | 26.02.076
96 | 102-0025 | Бруски обрезные хвойных пород длиной 4-6,5 м, шириной 75-150 мм, толщиной 40-75 мм, III сорта | м3 | 0.0012 | 996 | 1.2 | 8079 | 9.69 | 8353.3 | 10.02 |  | 8.35 | МТРиЭ ЧО, Пост.от 07.02.2019 г. №10/5, п.176
97 | 102-0117 | Доски обрезные хвойных пород длиной 2-3,75 м, шириной 75-150 мм, толщиной 32-40 мм, III сорта | м3 | 0.0001 | 663 | 0.07 | 5598.16 | 0.56 | 5822.85 | 0.58 |  | 8.2857 | (09.01.133/782.84)*614.21
98 | 103-1009 | Фасонные стальные сварные части, диаметр до 800 мм | т |  | 13960 |  | 119795 |  | 122471.29 |  |  |  | МТРиЭ ЧО, Пост.от 07.02.2019 г. №10/5, п.198
99 | 113-0359 | Обезжириватель «CAMISOLVE» | кг | 0.59 | 79 | 46.61 | 351.12 | 207.16 | 358.56 | 211.55 |  | 4.5387 | Код ОКП 23 10 00
100 | 301-3193 | Ковер | шт. | 1 | 119 | 119 | 508.47 | 508.47 | 521.57 | 521.57 |  | 4.3829 | 20.06.149*0.012
101 | 401-0005 | Бетон тяжелый, класс В12,5 (М150) | м3 | 0.001 | 592 | 0.59 | 2357 | 2.36 | 2763.41 | 2.76 |  | 4.678 | МТРиЭ ЧО, Пост.от 07.02.2019 г. №10/5, п.400
102 | 403-1103 | Плиты железобетонные опорные | м3 | 0.04 | 2362.7 | 94.51 | 18613 | 744.52 | 19382.67 | 775.31 |  | 8.2035 | МТРиЭ ЧО, Пост.от 07.02.2019 г. №10/5, п.019
103 | 408-0017 | Щебень из природного камня для строительных работ марка 600, фракция 5(3)-10 мм | м3 | 0.08 | 125 | 10 | 390.9 | 31.27 | 556.64 | 44.53 |  | 4.453 | Среднее (06.01.118.1, 06.01.118.2, 06.01.0899, 06.01.086, 06.01.0294.1, 06.01.090)
104 | 408-0018 | Щебень из природного камня для строительных работ марка 600, фракция 10-20 мм | м3 | 0.12 | 125 | 15 | 455.01 | 54.6 | 622.03 | 74.64 |  | 4.976 | Среднее (06.01.118.2, 06.01.090, 06.01.0295)
105 | 408-0020 | Щебень из природного камня для строительных работ марка 600, фракция 40-70 мм | м3 | 1.512 | 122 | 184.46 | 346.46 | 523.85 | 511.31 | 773.1 |  | 4.1912 | Среднее (06.01.029, 06.01.118.4, 06.01.031, 06.01.110)
106 | 411-0001 | Вода | м3 | 1.6528 | 3.11 | 5.15 | 22.6 | 37.36 | 22.6 | 37.36 |  | 7.2544 | Среднее (26.01.015, 26.01.017)
107 | 411-0002 | Вода водопроводная | м3 | 0.0002 | 3.11 |  | 22.6 |  | 22.6 |  |  |  | Среднее (26.01.015, 26.01.017)
108 | 507-2431 | Узлы трубопроводов с установкой необходимых деталей из бесшовных труб, сталь 20, диаметром условного прохода 50 мм, толщиной стенки 3,0 мм | т | 0.0005 | 24940 | 12.47 | 82040 | 41.02 | 83966.81 | 41.98 |  | 3.3665 | Среднее (100.05.010,20.07.010*0, 20.07.0121)
109 | 507-2450 | Узлы трубопроводов с установкой необходимых деталей из бесшовных труб, сталь 20, диаметром условного прохода 100 мм, толщиной стенки 4,0 мм | т | 0.001 | 19270 | 19.27 | 39384.83 | 39.38 | 40458.53 | 40.46 |  | 2.0996 | Код ОКП 14 69 00
110 | 507-2611 | Заглушки полиэтиленовые для труб диаметром 63 мм | 10 шт. | 0.52 | 263.62 | 137.08 | 733.12 | 381.22 | 748.13 | 389.03 |  | 2.838 | К=1,1 МТРиЭ ЧО, Пост.от 07.02.2019 г. №10/5
111 | 507-2624 | Муфты полиэтиленовые с закладными электронагревателями для труб диаметром 32 мм... | шт. |  | 116 |  |  | 119 | 121.4 |  |  |  | ...
112 | 507-2624 | - Муфты полиэтиленовые с закладными электронагревателями для труб диаметром 32 мм | шт. | -1 | 116 | -116 |  |  | 121.4 | -121.4 |  | 1.0466
113 | 507-2624 | - Муфты полиэтиленовые с закладными электронагревателями для труб диаметром 32 мм | шт. | 1 | 116 | 116 | 119 | 119 | 121.4 | 121.4 |  | 1.0466 | 20.09.004.4
114 | 507-2625 | Муфты полиэтиленовые с закладными электронагревателями для труб диаметром 63 мм | шт. | 1 | 173 | 173 | 338 | 338 | 344.82 | 344.82 |  | 1.9932 | 20.09.004.5
115 | 507-2626 | Муфты полиэтиленовые с закладными электронагревателями для труб диаметром 110 мм... | шт. | 3 | 251 | 753 |  | 3407.5 | 695.36 | 2086.08 |  | 2.7704 | ...
116 | 507-2626 | - Муфты полиэтиленовые с закладными электронагревателями для труб диаметром 110 мм | шт. | -2 | 251 | -502 |  |  | 695.36 | -1390.72 |  | 2.7704
117 | 507-2626 | - Муфты полиэтиленовые с закладными электронагревателями для труб диаметром 110 мм | шт. | 5 | 251 | 1255 | 681.5 | 3407.5 | 695.36 | 3476.8 |  | 2.7704 | 20.09.004.6
118 | 509-0068 | Обертка защитная на полиэтиленовой основе «Полилен-0» | м2 | 0.198 | 33.41 | 6.62 | 129.97 | 25.73 | 132.8 | 26.29 |  | 3.9713 | 10.02.2062*0.0007
119 | 999-9950 | Вспомогательные ненормируемые материальные ресурсы (2% от оплаты труда рабочих) | руб. | 1.13 | 1 | 1.13
120 | ТССЦ-101-2338 | Герметик силиконовый Isosil S206 | л | 1.85 | 76.06 | 140.71 | 419.32 | 775.74 | 428.19 | 792.15 |  | 5.6297 | 11.02.149.2*1000/280
121 | ТССЦ-101-4257 | Шнур пенополиэтиленовый теплоизоляционный прокладочный "Вилатерм", сечение круглое сплошное, диаметр 15 мм | м | 0.4 | 2.05 | 0.82 | 7.87 | 3.15 | 8.03 | 3.21 |  | 3.9146 | 10.01.165.1
122 | ТССЦ-101-4306 | Знаки дорожные на оцинкованной подоснове со световозвращающей пленкой информационные, размером 200х300 мм, тип 6.13, двухсторонние | шт. | 1 | 99.9 | 99.9 | 312 | 312 | 318.54 | 318.54 |  | 3.1886 | МТРиЭ ЧО, Пост.от 07.02.2019 г. №10/5, п.521
123 | ТССЦ-103-0139 | Трубы стальные электросварные прямошовные со снятой фаской из стали марок БСт2кп-БСт4кп и БСт2пс-БСт4пс наружный диаметр 57 мм, толщина стенки 3,5 мм | м | 1.01 | 30.2 | 30.5 | 191.53 | 193.45 | 196.66 | 198.63 |  | 6.5125 | МТРиЭ ЧО, Пост.от 07.02.2019 г. №10/5, п.188*4.62/1000
124 | ТССЦ-109-0012 | Глина бентонитовая марки ПБМГ | т | 0.3 | 1180 | 354 | 10582.77 | 3174.83 | 11147.95 | 3344.39 |  | 9.4474 | К=1,1 МТРиЭ ЧО, Пост.от 07.02.2019 г. №10/5
125 | ТССЦ-110-0245 | Полимер для стабилизации буровых скважин «ФИЛЬТР ЧЕК» | т | 0.05 | 39779.38 | 1988.97 | 213727.29 | 10686.36 | 218288.69 | 10914.43 |  | 5.4875 | Среднее (13.01.409,13.01.410,13.01.410.1)
126 | ТССЦ-301-3281 | Трубка контрольная | компл. | 1 | 95.73 | 95.73 | 708.22 | 708.22 | 722.5 | 722.5 |  | 7.5473 | Код ОКП 52 63 12
127 | ТССЦ-408-0122 | Песок природный для строительных работ средний | м3 | 16.337 | 117 | 1911.43 | 175 | 2858.98 | 347.7 | 5680.38 |  | 2.9718 | МТРиЭ ЧО, Пост.от 07.02.2019 г. №10/5, п.095
128 | ТССЦ-410-0010 | Асфальтобетонные смеси дорожные, аэродромные и асфальтобетон (горячие и теплые для плотного асфальтобетона мелко и крупнозернистые, песчаные), марка III, тип Б | т | 0.7728 | 426 | 329.21 | 1991.53 | 1539.05 | 2144.16 | 1657.01 |  | 5.0333 | Среднее (13.03.005, 13.03.004, 13.03.0032)
129 | ТССЦ-507-0742 | Муфта полиэтиленовая редукционная с закладными электронагревателями, Д=32х32 мм | шт. | 2 | 205.56 | 411.12 | 375 | 750 | 382.56 | 765.12 |  | 1.8611 | 20.09.004.63
130 | ТССЦ-507-0770 | Соединительная арматура трубопроводов, переход диаметром 32х25 мм | 10 шт. | 0.1 | 21.5 | 2.15 | 853.6 | 85.36 | 870.72 | 87.07 |  | 40.4977 | 20.09.080.32
131 | ТССЦ-507-0778 | Переход «полиэтилен-сталь ... | шт. | 2 | 385 | 770 | 373.63 | 747.26 | 382.29 | 764.58 |  | 0.99296 | 20.09.004.1
132 | ТССЦ-507-0778 | - Переход «полиэтилен-сталь 32х32» | шт. | 1 | 385 | 385 | 373.63 | 373.63 | 382.29 | 382.29 |  | 0.99296 | 20.09.004.1
133 | ТССЦ-507-0778 | - Переход «полиэтилен-сталь 63х57» | шт. | 1 | 385 | 385 | 373.63 | 373.63 | 382.29 | 382.29 |  | 0.99296 | 20.09.004.1
134 | ТССЦ-507-0833 | Отвод 90° полиэтиленовый с удлиненным хвостовиком, диаметр 110 мм (ТУ2248-001-18425183-01) | шт. | 1 | 201.21 | 201.21 | 530.5 | 530.5 | 541.21 | 541.21 |  | 2.6898 | 20.09.003
135 | ТССЦ-507-1974 | Отводы 90 град. с радиусом кривизны R=1,5 Ду на Ру до 16 МПа (160 кгс/см2), диаметром условного прохода 50 мм, наружным диаметром 57 мм, толщиной стенки 4 мм | шт. | 1 | 22.8 | 22.8 | 93.13 | 93.13 | 95.22 | 95.22 |  | 4.1763 | 20.06.3005
136 | ТССЦ-507-3538 | Лента сигнальная "Газ" ЛСГ 200 | м | 26 | 0.3 | 7.8 | 1.38 | 35.88 | 1.41 | 36.66 |  | 4.7 | К=1,1 МТРиЭ ЧО, Пост.от 07.02.2019 г. №10/5
137 | ТССЦ-507-3726 | Труба напорная из полиэтилена PE 100 для газопроводов ПЭ100 SDR11, размером 63х5,8 мм (ГОСТ Р 50838-95) | м | 26 | 32.47 | 844.22 | 125.77 | 3270.02 | 128.63 | 3344.38 |  | 3.9615 | 15.02.054
138 | ТССЦ-507-3729 | Труба напорная из полиэтилена PE 100 для газопроводов ПЭ100 SDR11, размером 110х10,0 мм (ГОСТ Р 50838-95) | м | 24.7 | 97.09 | 2398.12 | 379.59 | 9375.87 | 388.22 | 9589.03 |  | 3.9986 | 15.02.054.2
|  | Итого по строительным материалам | руб |  |  | 11413 |  |  |  | 46246 |  | 4.052
Итого прямые затраты по смете | [5 empty] | 28936 |  |  |  | 149236 |  | 5.1575
Итого прямые затраты по смете с учетом коэффициентов к итогам | [9 empty] | 149251
В том числе, справочно:
Вспомогательные материалы МАТ=2%ОЗП (Поз. 49-51) | [9 empty] | 15
В том числе (справочно):
фонд оплаты труда (ФОТ) | [5 empty] | 4766 |  |  |  | 62268 |  | 13.065
материалы | [5 empty] | 11413 |  |  |  | 46246 |  | 4.052
эксплуатация машин и механизмов | [5 empty] | 13248 |  |  |  | 47156 |  | 3.5595
Накладные расходы | [5 empty] | 5667 |  |  |  | 63082 |  | 11.1315
Сметная прибыль | [5 empty] | 3570 |  |  |  | 37248 |  | 10.4336
ВСЕГО по смете
Итого Строительные работы | [5 empty] | 37778 |  |  |  | 247248 |  | 6.5448
Итого Монтажные работы | [5 empty] | 395 |  |  |  | 2333 |  | 5.9063
Итого | [5 empty] | 38173 |  |  |  | 249581 |  | 6.5382
ВСЕГО по смете | [5 empty] | 38173 |  |  |  | 249581 |  | 6.5382
Сформировать
Note on A2: Титул::<Индекс/ЛН локальной сметы>
Note on A4: Титул::на <Наименование локальной сметы>
Note on G7: ИтогоБазЦ::=<Итого по расчету>/1000
Note on J7: ИтогоРесМет::=<Итого по расчету>/1000
Note on G8: ИтогоБазЦ::=<Итого Оборудование>/1000
Note on J8: ИтогоРесМет::=<Итого Оборудование>/1000
Note on G9: ИтогоБазЦ::=<Итого Монтажные работы >/1000
Note on J9: ИтогоРесМет::=<Итого Монтажные работы >/1000
Note on L10: ИтогоБазЦ::<Итого ОЗП>
Note on O10: ИтогоБазЦ::<Итого ТЗ с коэф. к итогам>
Note on P10: ИтогоРесМет::<Итого ТЗ с коэф. к итогам>
Note on G11: ИтогоБазЦ::=<Итого ФОТ с индексами>/1000
Note on J11: ИтогоРесМет::=<Итого ФОТ с индексами>/1000
Note on L11: ИтогоРесМет::<Итого ОЗП>
Note on O11: ИтогоБазЦ::<Итого ТЗМ с коэф. к итогам>
Note on P11: ИтогоРесМет::<Итого ТЗМ с коэф. к итогам>
Note on Q11: ИтогоБазЦ:: <Итого ОЗП>
Note on R11: ИтогоРесМет:: <Итого ОЗП>
Note on L12: ИтогоБазЦ::<Итого ЗПМ>
Note on L13: ИтогоРесМет::<Итого ЗПМ>
Note on A14: Титул:: <подпись 102 значение>
Note on L14: Normal::<Отчетный период (учет выполненных работ)>
Note on A19: ВедРесурсов::<Номер ресурса п.п.>
Note on B19: ВедРесурсов::<Код ресурса>
Note on C19: ВедРесурсов::<Наименование ресурса >
Note on D19: ВедРесурсов::<Единица измерения ресурса> <Количество машиночасов на единицу по позиции>
Note on E19: ВедРесурсов::<Общее количество ресурса>
Note on F19: ВедРесурсов::<Сметная базисная цена ресурса (на ед. измерения)> <Формула базисной цены единицы ПЗ>
Note on G19: ВедРесурсов::<Сметная базисная цена ресурса (на физ. объем)>
Note on H19: ВедРесурсов::<Оптовая цена единицы>
Note on I19: ВедРесурсов::<Оптовая цена всего>
Note on J19: ВедРесурсов::<Сметная текущая цена ресурса (на ед. измерения)> <Формула текущей цены единицы ПЗ>
Note on K19: ВедРесурсов::<Сметная текущая цена ресурса (на физ. объем)>
Note on M19: ВедРесурсов::=IF(ISNUMBER(R[0]C[-2]/R[0]C[-6]),IF(NOT(R[0]C[-2]/R[0]C[-6]=0),R[0]C[-2]/R[0]C[-6], " "), " ")<Пустой идентификатор>
Note on N19: ВедРесурсов::<Обоснование текущей цены ресурса>
Note on A179: Итоги::<Текстовая часть (итоги)>
Note on G179: Итоги::<Прямые затраты в базисных ценах (итоги)>
Note on K179: Итоги::<Прямые затраты в тек.ценах (итоги)>
Note on M179: Итоги::=IF(ISNUMBER(INDIRECT("K" & ROW())/INDIRECT("G" & ROW())),INDIRECT("K" & ROW())/INDIRECT("G" & ROW()), " ")<Пустой идентификатор>
Note on N179: Итоги::<Пустой идентификатор>