## ЛСР по форме №4
СОГЛАСОВАНО: | [7 empty] | УТВЕРЖДАЮ:
______________ | [7 empty] | ____________
" _____ " ________________ 2021 г. | [7 empty] | "_____ " ______________2021 г.
Капитальный ремонт зданий АО "Челябинскгоргаз"
(наименование стройки)
ЛОКАЛЬНЫЙ СМЕТНЫЙ РАСЧЕТ № 2-2021
(локальная смета)
на | Капитальный ремонт кровли зданий ГРП №№17; 28; 87; 54
(наименование работ и затрат, наименование объекта)
Основание: Дефектная ведомость
| Сметная стоимость строительных работ _______________________________________________________________________________________________ |  | ___________________________140,579 |  | тыс. руб.
| Средства на оплату труда _______________________________________________________________________________________________ |  | ___________________________33,675 |  | тыс. руб.
| Сметная трудоемкость _______________________________________________________________________________________________ |  | _______________________________________________________________________________________________206,46 |  | чел.час
Составлен(а) в текущих (прогнозных) ценах по состоянию на 1 квартал 2021 года
№ пп | Шифр и номер позиции норматива | Наименование работ и затрат, единица измерения | Количество | Стоимость единицы, руб. |  | Общая стоимость, руб. |  |  | Затраты труда рабочих, чел.-ч, не занятых обслуживанием машин
|  |  |  | всего | эксплуата- ции машин | Всего | оплаты труда | эксплуата- ция машин
|  |  |  | оплаты труда | в т.ч. оплаты труда |  |  | в т.ч. оплаты труда | на единицу | всего
1 | 2 | 3 | 4 | 5 | 6 | 7 | 8 | 9 | 10 | 11
Раздел 1. ГРП №17
Площадь кровельного покрытия 40,4 м2
1 | ТЕРр58-28-1 Приказ Минстроя России от 27.02.2015 №140/пр | Подготовка и проварка основания рулонной кровли с использованием аппарата «AIV» для последующего покрытия рулонной кровлей (1 м2) | 6 | 41,08 13,94 | 0.48 | 246 | 84 | 3 | 1.08 | 6.48
2 | ТЕР13-06-003-01 Приказ Минстроя России от 27.02.2015 №140/пр | Очистка поверхности щетками (1 м2 очищаемой поверхности) | 34,4 40,4-6 | 9,7 9,7 |  | 334 | 334 |  | 0.9 | 30.96
3 | ТЕР12-01-016-02 Приказ Минстроя России от 27.02.2015 №140/пр | Огрунтовка оснований из бетона или раствора под водоизоляционный кровельный ковер готовой эмульсией битумной (100 м2 кровли) | 0,344 (40,4-6) / 100 | 301,02 30,94 | 4.13 | 104 | 11 | 1 | 2.8 | 0.96
4 | ТЕР12-01-002-09 Приказ Минстроя России от 27.02.2015 №140/пр | Устройство кровель плоских из наплавляемых материалов в два слоя (100 м2 кровли) | 0,404 40,4 / 100 | 509,47 170,74 | 45,32 3,27 | 206 | 69 | 18 1 | 14.36 | 5.8
5 | ТССЦ-101-3337 Приказ Минстроя России от 27.02.2015 №140/пр | Бикрост ОКП, СКП, ЭКП (м2) | 46,06 | 19.11 |  | 880
6 | ТССЦ-101-3336 Приказ Минстроя России от 27.02.2015 №140/пр | Бикрост ХПП (м2) | 46,86 | 14.26 |  | 668
7 | ТЕР12-01-004-04 Приказ Минстроя России от 27.02.2015 №140/пр | Устройство примыканий кровель из наплавляемых материалов к парапетам, трубам, высотой до 600 мм без фартуков (100 м примыканий) | 0,0531 (3,74+1,57) / 100 | 1190,14 412,16 | 103,09 11,59 | 63 | 22 | 5 1 | 35.5 | 1.89
8 | ТССЦ-101-3337 Приказ Минстроя России от 27.02.2015 №140/пр | Бикрост ОКП, СКП, ЭКП (м2) | 13,38 | 19.11 |  | 256
ИТОГИ В БАЗИСНЫХ ЦЕНАХ
Итого прямые затраты по разделу в базисных ценах | [5 empty] | 2757 | 520 | 27 2 |  | 46.09
Итого прямые затраты по разделу с учетом коэффициентов к итогам | [5 empty] | 2842 | 598 | 34 3 |  | 53
В том числе, справочно:
Приказ от 04.08.2020 № 421/пр п.58б При применении сметных норм, включенных в сборники ГЭСН (ФЕР, ТЕР), аналогичных технологическим процессам в новом строительстве, в том числе по возведению новых конструктивных элементов ОЗП=1,15; ЭМ=1,25; ЗПМ=1,25; ТЗ=1,15; ТЗМ=1,25 (Поз. 1-4, 7) | [5 empty] | 85 | 78 | 7 1 |  | 6.9135
Накладные расходы | [5 empty] | 522
Сметная прибыль | [5 empty] | 313
Итоги по разделу 1 ГРП №17 :
Крыши, кровли (ремонтно-строительные) | [5 empty] | 404 |  |  |  | 7.45
Защита строительных конструкций и оборудования от коррозии | [5 empty] | 889 |  |  |  | 35.6
Кровли | [5 empty] | 2384 |  |  |  | 9.95
Итого | [5 empty] | 3677 |  |  |  | 53
В том числе:
Материалы | [5 empty] | 2210
Машины и механизмы | [5 empty] | 34
ФОТ | [5 empty] | 601
Накладные расходы | [5 empty] | 522
Сметная прибыль | [5 empty] | 313
Итого по разделу 1 ГРП №17 | [5 empty] | 3677 |  |  |  | 53
ИТОГИ С УЧЕТОМ ИНДЕКСОВ ПЕРЕСЧЕТА
Итого прямые затраты по разделу в базисных ценах | [5 empty] | 2757 | 520 | 27 2 |  | 46.09
Итого прямые затраты по разделу с учетом коэффициентов к итогам | [5 empty] | 2842 | 598 | 34 3 |  | 53
В том числе, справочно:
Приказ от 04.08.2020 № 421/пр п.58б При применении сметных норм, включенных в сборники ГЭСН (ФЕР, ТЕР), аналогичных технологическим процессам в новом строительстве, в том числе по возведению новых конструктивных элементов ОЗП=1,15; ЭМ=1,25; ЗПМ=1,25; ТЗ=1,15; ТЗМ=1,25 (Поз. 1-4, 7) | [5 empty] | 85 | 78 | 7 1 |  | 6.9135
Итого прямые затраты по разделу с учетом индексов, в текущих ценах (Приложение №1 к письму Минстроя России №1886-ИФ/09 от 22.01.2021, Внешние инженерные сети газоснабжения ОЗП=14,41; ЭМ=7,88; ЗПМ=14,41; МАТ=4,22) | [5 empty] | 18211 | 8617 | 268 43 |  | 53
Накладные расходы | [5 empty] | 7509
Сметная прибыль | [5 empty] | 4519
Итоги по разделу 1 ГРП №17 :
Крыши, кровли (ремонтно-строительные) | [5 empty] | 4170 |  |  |  | 7.45
Защита строительных конструкций и оборудования от коррозии | [5 empty] | 12813 |  |  |  | 35.6
Кровли | [5 empty] | 13256 |  |  |  | 9.95
Итого | [5 empty] | 30239 |  |  |  | 53
В том числе:
Материалы | [5 empty] | 9326
Машины и механизмы | [5 empty] | 268
ФОТ | [5 empty] | 8660
Накладные расходы | [5 empty] | 7509
Сметная прибыль | [5 empty] | 4519
Итого по разделу 1 ГРП №17 | [5 empty] | 30239 |  |  |  | 53
Раздел 2. ГРП №28
Площадь кровельного покрытия 36 м2
9 | ТЕРр58-28-1 Приказ Минстроя России от 27.02.2015 №140/пр | Подготовка и проварка основания рулонной кровли с использованием аппарата «AIV» для последующего покрытия рулонной кровлей (1 м2) | 5.4 | 41,08 13,94 | 0.48 | 222 | 75 | 3 | 1.08 | 5.83
10 | ТЕР13-06-003-01 Приказ Минстроя России от 27.02.2015 №140/пр | Очистка поверхности щетками (1 м2 очищаемой поверхности) | 30,6 36-5,4 | 9,7 9,7 |  | 297 | 297 |  | 0.9 | 27.54
11 | ТЕР12-01-016-02 Приказ Минстроя России от 27.02.2015 №140/пр | Огрунтовка оснований из бетона или раствора под водоизоляционный кровельный ковер готовой эмульсией битумной (100 м2 кровли) | 0,306 (36-5,4) / 100 | 301,02 30,94 | 4.13 | 92 | 9 | 1 | 2.8 | 0.86
12 | ТЕР12-01-002-09 Приказ Минстроя России от 27.02.2015 №140/пр | Устройство кровель плоских из наплавляемых материалов в два слоя (100 м2 кровли) | 0,36 36 / 100 | 509,47 170,74 | 45,32 3,27 | 183 | 61 | 16 1 | 14.36 | 5.17
13 | ТССЦ-101-3337 Приказ Минстроя России от 27.02.2015 №140/пр | Бикрост ОКП, СКП, ЭКП (м2) | 41,04 | 19.11 |  | 784
14 | ТССЦ-101-3336 Приказ Минстроя России от 27.02.2015 №140/пр | Бикрост ХПП (м2) | 41,76 | 14.26 |  | 596
15 | ТЕР12-01-004-04 Приказ Минстроя России от 27.02.2015 №140/пр | Устройство примыканий кровель из наплавляемых материалов к трубам, высотой до 600 мм без фартуков (100 м примыканий) | 0.028 | 1190,14 412,16 | 103,09 11,59 | 33 | 12 | 3 | 35.5 | 0.99
16 | ТССЦ-101-3337 Приказ Минстроя России от 27.02.2015 №140/пр | Бикрост ОКП, СКП, ЭКП (м2) | 7,056 | 19.11 |  | 135
ИТОГИ В БАЗИСНЫХ ЦЕНАХ
Итого прямые затраты по разделу в базисных ценах | [5 empty] | 2342 | 454 | 23 1 |  | 40.39
Итого прямые затраты по разделу с учетом коэффициентов к итогам | [5 empty] | 2416 | 522 | 29 1 |  | 46.44
В том числе, справочно:
Приказ от 04.08.2020 № 421/пр п.58б При применении сметных норм, включенных в сборники ГЭСН (ФЕР, ТЕР), аналогичных технологическим процессам в новом строительстве, в том числе по возведению новых конструктивных элементов ОЗП=1,15; ЭМ=1,25; ЗПМ=1,25; ТЗ=1,15; ТЗМ=1,25 (Поз. 9-12, 15) | [5 empty] | 74 | 68 | 6 |  | 6.0585
Накладные расходы | [5 empty] | 451
Сметная прибыль | [5 empty] | 274
Итоги по разделу 2 ГРП №28 :
Крыши, кровли (ремонтно-строительные) | [5 empty] | 361 |  |  |  | 6.7
Защита строительных конструкций и оборудования от коррозии | [5 empty] | 792 |  |  |  | 31.67
Кровли | [5 empty] | 1988 |  |  |  | 8.07
Итого | [5 empty] | 3141 |  |  |  | 46.44
В том числе:
Материалы | [5 empty] | 1865
Машины и механизмы | [5 empty] | 29
ФОТ | [5 empty] | 523
Накладные расходы | [5 empty] | 451
Сметная прибыль | [5 empty] | 274
Итого по разделу 2 ГРП №28 | [5 empty] | 3141 |  |  |  | 46.44
ИТОГИ С УЧЕТОМ ИНДЕКСОВ ПЕРЕСЧЕТА
Итого прямые затраты по разделу в базисных ценах | [5 empty] | 2342 | 454 | 23 1 |  | 40.39
Итого прямые затраты по разделу с учетом коэффициентов к итогам | [5 empty] | 2416 | 522 | 29 1 |  | 46.44
В том числе, справочно:
Приказ от 04.08.2020 № 421/пр п.58б При применении сметных норм, включенных в сборники ГЭСН (ФЕР, ТЕР), аналогичных технологическим процессам в новом строительстве, в том числе по возведению новых конструктивных элементов ОЗП=1,15; ЭМ=1,25; ЗПМ=1,25; ТЗ=1,15; ТЗМ=1,25 (Поз. 9-12, 15) | [5 empty] | 74 | 68 | 6 |  | 6.0585
Итого прямые затраты по разделу с учетом индексов, в текущих ценах (Приложение №1 к письму Минстроя России №1886-ИФ/09 от 22.01.2021, Внешние инженерные сети газоснабжения ОЗП=14,41; ЭМ=7,88; ЗПМ=14,41; МАТ=4,22) | [5 empty] | 15621 | 7522 | 229 14 |  | 46.44
Накладные расходы | [5 empty] | 6499
Сметная прибыль | [5 empty] | 3940
Итоги по разделу 2 ГРП №28 :
Крыши, кровли (ремонтно-строительные) | [5 empty] | 3712 |  |  |  | 6.7
Защита строительных конструкций и оборудования от коррозии | [5 empty] | 11412 |  |  |  | 31.67
Кровли | [5 empty] | 10936 |  |  |  | 8.07
Итого | [5 empty] | 26060 |  |  |  | 46.44
В том числе:
Материалы | [5 empty] | 7870
Машины и механизмы | [5 empty] | 229
ФОТ | [5 empty] | 7536
Накладные расходы | [5 empty] | 6499
Сметная прибыль | [5 empty] | 3940
Итого по разделу 2 ГРП №28 | [5 empty] | 26060 |  |  |  | 46.44
Раздел 3. ГРП №87
Площадь кровельного покрытия 60,2 м2
17 | ТЕРр58-28-1 Приказ Минстроя России от 27.02.2015 №140/пр | Подготовка и проварка основания рулонной кровли с использованием аппарата «AIV» для последующего покрытия рулонной кровлей (1 м2) | 9 | 41,08 13,94 | 0.48 | 370 | 125 | 4 | 1.08 | 9.72
18 | ТЕР13-06-003-01 Приказ Минстроя России от 27.02.2015 №140/пр | Очистка поверхности щетками (1 м2 очищаемой поверхности) | 51,2 60,2-9 | 9,7 9,7 |  | 497 | 497 |  | 0.9 | 46.08
19 | ТЕР12-01-016-02 Приказ Минстроя России от 27.02.2015 №140/пр | Огрунтовка оснований из бетона или раствора под водоизоляционный кровельный ковер готовой эмульсией битумной (100 м2 кровли) | 0,512 (60,2-9) / 100 | 301,02 30,94 | 4.13 | 154 | 16 | 2 | 2.8 | 1.43
20 | ТЕР12-01-002-09 Приказ Минстроя России от 27.02.2015 №140/пр | Устройство кровель плоских из наплавляемых материалов в два слоя (100 м2 кровли) | 0,602 60,2 / 100 | 509,47 170,74 | 45,32 3,27 | 307 | 103 | 27 2 | 14.36 | 8.64
21 | ТССЦ-101-3337 Приказ Минстроя России от 27.02.2015 №140/пр | Бикрост ОКП, СКП, ЭКП (м2) | 68,63 | 19.11 |  | 1312
22 | ТССЦ-101-3336 Приказ Минстроя России от 27.02.2015 №140/пр | Бикрост ХПП (м2) | 69,83 | 14.26 |  | 996
23 | ТЕР12-01-004-04 Приказ Минстроя России от 27.02.2015 №140/пр | Устройство примыканий кровель из наплавляемых материалов к трубам, высотой до 600 мм без фартуков (100 м примыканий) | 0.028 | 1190,14 412,16 | 103,09 11,59 | 33 | 12 | 3 | 35.5 | 0.99
24 | ТССЦ-101-3337 Приказ Минстроя России от 27.02.2015 №140/пр | Бикрост ОКП, СКП, ЭКП (м2) | 7,056 | 19.11 |  | 135
ИТОГИ В БАЗИСНЫХ ЦЕНАХ
Итого прямые затраты по разделу в базисных ценах | [5 empty] | 3804 | 753 | 36 2 |  | 66.86
Итого прямые затраты по разделу с учетом коэффициентов к итогам | [5 empty] | 3927 | 867 | 45 3 |  | 76.89
В том числе, справочно:
Приказ от 04.08.2020 № 421/пр п.58б При применении сметных норм, включенных в сборники ГЭСН (ФЕР, ТЕР), аналогичных технологическим процессам в новом строительстве, в том числе по возведению новых конструктивных элементов ОЗП=1,15; ЭМ=1,25; ЗПМ=1,25; ТЗ=1,15; ТЗМ=1,25 (Поз. 17-20, 23) | [5 empty] | 123 | 113 | 9 1 |  | 10.029
Накладные расходы | [5 empty] | 749
Сметная прибыль | [5 empty] | 455
Итоги по разделу 3 ГРП №87 :
Крыши, кровли (ремонтно-строительные) | [5 empty] | 604 |  |  |  | 11.18
Защита строительных конструкций и оборудования от коррозии | [5 empty] | 1324 |  |  |  | 52.99
Кровли | [5 empty] | 3203 |  |  |  | 12.72
Итого | [5 empty] | 5131 |  |  |  | 76.89
В том числе:
Материалы | [5 empty] | 3015
Машины и механизмы | [5 empty] | 45
ФОТ | [5 empty] | 870
Накладные расходы | [5 empty] | 749
Сметная прибыль | [5 empty] | 455
Итого по разделу 3 ГРП №87 | [5 empty] | 5131 |  |  |  | 76.89
ИТОГИ С УЧЕТОМ ИНДЕКСОВ ПЕРЕСЧЕТА
Итого прямые затраты по разделу в базисных ценах | [5 empty] | 3804 | 753 | 36 2 |  | 66.86
Итого прямые затраты по разделу с учетом коэффициентов к итогам | [5 empty] | 3927 | 867 | 45 3 |  | 76.89
В том числе, справочно:
Приказ от 04.08.2020 № 421/пр п.58б При применении сметных норм, включенных в сборники ГЭСН (ФЕР, ТЕР), аналогичных технологическим процессам в новом строительстве, в том числе по возведению новых конструктивных элементов ОЗП=1,15; ЭМ=1,25; ЗПМ=1,25; ТЗ=1,15; ТЗМ=1,25 (Поз. 17-20, 23) | [5 empty] | 123 | 113 | 9 1 |  | 10.029
Итого прямые затраты по разделу с учетом индексов, в текущих ценах (Приложение №1 к письму Минстроя России №1886-ИФ/09 от 22.01.2021, Внешние инженерные сети газоснабжения ОЗП=14,41; ЭМ=7,88; ЗПМ=14,41; МАТ=4,22) | [5 empty] | 25571 | 12494 | 354 43 |  | 76.89
Накладные расходы | [5 empty] | 10796
Сметная прибыль | [5 empty] | 6560
Итоги по разделу 3 ГРП №87 :
Крыши, кровли (ремонтно-строительные) | [5 empty] | 6202 |  |  |  | 11.18
Защита строительных конструкций и оборудования от коррозии | [5 empty] | 19089 |  |  |  | 52.99
Кровли | [5 empty] | 17636 |  |  |  | 12.72
Итого | [5 empty] | 42927 |  |  |  | 76.89
В том числе:
Материалы | [5 empty] | 12723
Машины и механизмы | [5 empty] | 354
ФОТ | [5 empty] | 12537
Накладные расходы | [5 empty] | 10796
Сметная прибыль | [5 empty] | 6560
Итого по разделу 3 ГРП №87 | [5 empty] | 42927 |  |  |  | 76.89
Раздел 4. ГРП №54
Площадь кровельного покрытия 21,8 м2
25 | ТЕРр58-28-1 Приказ Минстроя России от 27.02.2015 №140/пр | Подготовка и проварка основания рулонной кровли с использованием аппарата «AIV» для последующего покрытия рулонной кровлей (1 м2) | 3.3 | 41,08 13,94 | 0.48 | 136 | 46 | 2 | 1.08 | 3.56
26 | ТЕР13-06-003-01 Приказ Минстроя России от 27.02.2015 №140/пр | Очистка поверхности щетками (1 м2 очищаемой поверхности) | 18,5 21,8-3,3 | 9,7 9,7 |  | 179 | 179 |  | 0.9 | 16.65
27 | ТЕР12-01-016-02 Приказ Минстроя России от 27.02.2015 №140/пр | Огрунтовка оснований из бетона или раствора под водоизоляционный кровельный ковер готовой эмульсией битумной (100 м2 кровли) | 0,185 (21,8-3,3) / 100 | 301,02 30,94 | 4.13 | 56 | 6 | 1 | 2.8 | 0.52
28 | ТЕР12-01-002-09 Приказ Минстроя России от 27.02.2015 №140/пр | Устройство кровель плоских из наплавляемых материалов в два слоя (100 м2 кровли) | 0,218 21,8 / 100 | 509,47 170,74 | 45,32 3,27 | 111 | 37 | 10 1 | 14.36 | 3.13
29 | ТССЦ-101-3337 Приказ Минстроя России от 27.02.2015 №140/пр | Бикрост ОКП, СКП, ЭКП (м2) | 24,85 | 19.11 |  | 475
30 | ТССЦ-101-3336 Приказ Минстроя России от 27.02.2015 №140/пр | Бикрост ХПП (м2) | 25,29 | 14.26 |  | 361
31 | ТЕР12-01-004-04 Приказ Минстроя России от 27.02.2015 №140/пр | Устройство примыканий кровель из наплавляемых материалов к парапетам, трубам, высотой до 600 мм без фартуков (100 м примыканий) | 0,066 (2,8+3,8) / 100 | 1190,14 412,16 | 103,09 11,59 | 79 | 27 | 7 1 | 35.5 | 2.34
32 | ТССЦ-101-3337 Приказ Минстроя России от 27.02.2015 №140/пр | Бикрост ОКП, СКП, ЭКП (м2) | 16,63 | 19.11 |  | 318
ИТОГИ В БАЗИСНЫХ ЦЕНАХ
Итого прямые затраты по разделу в базисных ценах | [5 empty] | 1715 | 295 | 20 2 |  | 26.2
Итого прямые затраты по разделу с учетом коэффициентов к итогам | [5 empty] | 1766 | 340 | 26 3 |  | 30.13
В том числе, справочно:
Приказ от 04.08.2020 № 421/пр п.58б При применении сметных норм, включенных в сборники ГЭСН (ФЕР, ТЕР), аналогичных технологическим процессам в новом строительстве, в том числе по возведению новых конструктивных элементов ОЗП=1,15; ЭМ=1,25; ЗПМ=1,25; ТЗ=1,15; ТЗМ=1,25 (Поз. 25-28, 31) | [5 empty] | 51 | 44 | 5 1 |  | 3.93
Накладные расходы | [5 empty] | 302
Сметная прибыль | [5 empty] | 177
Итоги по разделу 4 ГРП №54 :
Крыши, кровли (ремонтно-строительные) | [5 empty] | 222 |  |  |  | 4.09
Защита строительных конструкций и оборудования от коррозии | [5 empty] | 477 |  |  |  | 19.15
Кровли | [5 empty] | 1546 |  |  |  | 6.89
Итого | [5 empty] | 2245 |  |  |  | 30.13
В том числе:
Материалы | [5 empty] | 1400
Машины и механизмы | [5 empty] | 26
ФОТ | [5 empty] | 343
Накладные расходы | [5 empty] | 302
Сметная прибыль | [5 empty] | 177
Итого по разделу 4 ГРП №54 | [5 empty] | 2245 |  |  |  | 30.13
ИТОГИ С УЧЕТОМ ИНДЕКСОВ ПЕРЕСЧЕТА
Итого прямые затраты по разделу в базисных ценах | [5 empty] | 1715 | 295 | 20 2 |  | 26.2
Итого прямые затраты по разделу с учетом коэффициентов к итогам | [5 empty] | 1766 | 340 | 26 3 |  | 30.13
В том числе, справочно:
Приказ от 04.08.2020 № 421/пр п.58б При применении сметных норм, включенных в сборники ГЭСН (ФЕР, ТЕР), аналогичных технологическим процессам в новом строительстве, в том числе по возведению новых конструктивных элементов ОЗП=1,15; ЭМ=1,25; ЗПМ=1,25; ТЗ=1,15; ТЗМ=1,25 (Поз. 25-28, 31) | [5 empty] | 51 | 44 | 5 1 |  | 3.93
Итого прямые затраты по разделу с учетом индексов, в текущих ценах (Приложение №1 к письму Минстроя России №1886-ИФ/09 от 22.01.2021, Внешние инженерные сети газоснабжения ОЗП=14,41; ЭМ=7,88; ЗПМ=14,41; МАТ=4,22) | [5 empty] | 11012 | 4899 | 205 43 |  | 30.13
Накладные расходы | [5 empty] | 4345
Сметная прибыль | [5 empty] | 2566
Итоги по разделу 4 ГРП №54 :
Крыши, кровли (ремонтно-строительные) | [5 empty] | 2290 |  |  |  | 4.09
Защита строительных конструкций и оборудования от коррозии | [5 empty] | 6873 |  |  |  | 19.15
Кровли | [5 empty] | 8760 |  |  |  | 6.89
Итого | [5 empty] | 17923 |  |  |  | 30.13
В том числе:
Материалы | [5 empty] | 5908
Машины и механизмы | [5 empty] | 205
ФОТ | [5 empty] | 4942
Накладные расходы | [5 empty] | 4345
Сметная прибыль | [5 empty] | 2566
Итого по разделу 4 ГРП №54 | [5 empty] | 17923 |  |  |  | 30.13
ИТОГИ ПО СМЕТЕ:
ИТОГИ В БАЗИСНЫХ ЦЕНАХ
Итого по разделу 1 ГРП №17 | [5 empty] | 3677 |  |  |  | 53
Итого по разделу 2 ГРП №28 | [5 empty] | 3141 |  |  |  | 46.44
Итого по разделу 3 ГРП №87 | [5 empty] | 5131 |  |  |  | 76.89
Итого по разделу 4 ГРП №54 | [5 empty] | 2245 |  |  |  | 30.13
Итого | [5 empty] | 14194 |  |  |  | 206.46
ИТОГИ С УЧЕТОМ ИНДЕКСОВ ПЕРЕСЧЕТА
Итого по разделу 1 ГРП №17 | [5 empty] | 30239 |  |  |  | 53
Итого по разделу 2 ГРП №28 | [5 empty] | 26060 |  |  |  | 46.44
Итого по разделу 3 ГРП №87 | [5 empty] | 42927 |  |  |  | 76.89
Итого по разделу 4 ГРП №54 | [5 empty] | 17923 |  |  |  | 30.13
Итого по смете | [5 empty] | 117149 |  |  |  | 206.46
НДС 20% | [5 empty] | 23429.8
ВСЕГО по смете с НДС | [5 empty] | 140578.8 |  |  |  | 206.46
Составил: Инженер по проектно-сметной работе ОНССГ ___________________________Д.И. Уварова
(должность, подпись, расшифровка)
Проверил: Начальник Управления по строительству и инвестициям___________________________ Ю.А. Седов
(должность, подпись, расшифровка)