## Лист1
Приложение № 2
Утверждено приказом № 421 от 4 августа 2020 г. Минстроя РФ
СОГЛАСОВАНО: | [9 empty] | УТВЕРЖДАЮ:
"_____" ________________ 2021 года | [12 empty] | "_____" ________________ 2021 года
Наименование редакции сметных нормативов
Наименование программного продукта |  |  | "ГРАНД-Смета"
Пусконаладочные работы и работы по врезке подземного газопровода низкого давления на объекте: "Газопроывод низкого давления от точки подключения до границы земельного участка по адресу: г. Копейск, СНТ "Часовщик", ул. № 33, Участок № 11. Технологическое присоединение". | [13 empty] | Пусконаладочные работы и работы по врезке подземного газопровода низкого давления на объекте: "Газопроывод низкого давления от точки подключения до границы земельного участка по адресу: г. Копейск, СНТ "Часовщик", ул. № 33, Участок № 11. Технологическое присоединение".
(наименование объекта капитального строительства)
ЛОКАЛЬНЫЙ СМЕТНЫЙ РАСЧЕТ (СМЕТА) № 1
Пусконаладочные работы и работы по врезке подземного газопровода низкого давления на объекте: "Газопроывод низкого давления от точки подключения до границы земельного участка по адресу: г. Копейск, СНТ "Часовщик", ул. № 33, Участок № 11. Технологическое присоединение". | [14 empty] | Пусконаладочные работы и работы по врезке подземного газопровода низкого давления на объекте: "Газопроывод низкого давления от точки подключения до границы земельного участка по адресу: г. Копейск, СНТ "Часовщик", ул. № 33, Участок № 11. Технологическое присоединение".
(наименование конструктивного решения)
Составлен | базисно-индексным | методом
Основание | 151.08.21-ТП-ГСН
(проектная и (или) иная техническая документация)
Составлен(а) в текущем (базисном) уровне цен |  |  | 2 квартал 2021г.
Сметная стоимость |  | 35 | (3.58) | тыс.руб.
в том числе:
| строительных работ | 35 | (3.58) | тыс.руб. |  | Средства на оплату труда рабочих |  |  |  |  | 5.82 | (0.33) | тыс.руб.
| монтажных работ | 0 | (0) | тыс.руб. |  | Нормативные затраты труда рабочих | [5 empty] | 27.68 | чел.час.
| оборудования | 0 | (0) | тыс.руб. |  | Нормативные затраты труда машинистов | [5 empty] | 7.27 | чел.час.
| прочих затрат | 0 | (0) | тыс.руб. |  | Расчетный измеритель конструктивного решения
№ п/п | Обоснование | Наименование работ и затрат |  |  | Единица измерения | Количество |  |  | Сметная стоимость в базисном уровне цен (в текущем уровне цен (гр. 8) для ресурсов, отсутствующих в СНБ), руб. |  |  | Индексы | Сметная стоимость в текущем уровне цен, руб.
[6 empty] | на единицу | коэффициенты | всего с учетом коэффициентов | на единицу | коэффициенты | всего
1 | 2 | 3 |  |  | 4 | 5 | 6 | 7 | 8 | 9 | 10 | 11 | 12
Раздел 1. ЗЕМЛЯНЫЕ РАБОТЫ | [15 empty] | Раздел 1. ЗЕМЛЯНЫЕ РАБОТЫ
1 | ТЕР01-01-009-15 | Разработка грунта в траншеях экскаватором «обратная лопата» с ковшом вместимостью 0,5 (0,5-0,63) м3, в отвал группа грунтов: 3 |  |  | 4: 1000 м3 грунта; 7: 0.003 |  |  |  | Разработка грунта в траншеях экскаватором «обратная лопата» с ковшом вместимостью 0,5 (0,5-0,63) м3, в отвал группа грунтов: 3
|  | Объем=3 / 1000 | [15 empty] | Объем=3 / 1000
| 2 | ЭМ |  |  | 8: 4866.54; 10: 14.6; 11: 8.02; 12: 117 | [5 empty] | ЭМ
| 3 | в т.ч. ОТм |  |  | 8: 645.52; 10: 1.94; 11: 17.61; 12: 34 | [5 empty] | в т.ч. ОТм
|  | ЗТм |  |  | 4: чел.-ч; 5: 39.53; 7: 0.11859 | [6 empty] | ЗТм
|  | Итого по расценке |  |  | 8: 4866.54; 10: 14.6 | [7 empty] | Итого по расценке
|  | ФОТ |  |  | 10: 1.94; 12: 34 | [6 empty] | ФОТ
| Приказ Минстроя России № 812/пр от 21.12.2020 Прил. п.1.1 | НР Земляные работы, выполняемые механизированным способом |  |  | 4: %; 5: 92; 7: 92; 10: 1.78; 12: 31 | [6 empty] | НР Земляные работы, выполняемые механизированным способом
| Приказ Минстроя России № 774/пр от 11.12.2020 Прил. п.1.1 | СП Земляные работы, выполняемые механизированным способом |  |  | 4: %; 5: 46; 7: 46; 10: 0.89; 12: 16 | [6 empty] | СП Земляные работы, выполняемые механизированным способом
|  | Всего по позиции |  |  | 10: 17.27; 12: 164 | [8 empty] | Всего по позиции
2 | ТЕР01-02-055-09 | Разработка грунта вручную с креплениями в траншеях шириной до 2 м, глубиной: до 3 м, группа грунтов 3 |  |  | 4: 100 м3 грунта; 7: 0.01 |  |  |  | Разработка грунта вручную с креплениями в траншеях шириной до 2 м, глубиной: до 3 м, группа грунтов 3
|  | Объем=1 / 100 | [15 empty] | Объем=1 / 100
| 1 | ОТ |  |  | 8: 4038.6; 10: 40.39; 11: 17.61; 12: 711 | [5 empty] | ОТ
|  | ЗТ |  |  | 4: чел.-ч; 5: 381; 7: 3.81 | [6 empty] | ЗТ
|  | Итого по расценке |  |  | 8: 4038.6; 10: 40.39 | [7 empty] | Итого по расценке
|  | ФОТ |  |  | 10: 40.39; 12: 711 | [6 empty] | ФОТ
| Приказ Минстроя России № 812/пр от 21.12.2020 Прил. п.1.2 | НР Земляные работы, выполняемые ручным способом |  |  | 4: %; 5: 89; 7: 89; 10: 35.95; 12: 633 | [6 empty] | НР Земляные работы, выполняемые ручным способом
| Приказ Минстроя России № 774/пр от 11.12.2020 Прил. п.1.2 | СП Земляные работы, выполняемые ручным способом |  |  | 4: %; 5: 40; 7: 40; 10: 16.16; 12: 284 | [6 empty] | СП Земляные работы, выполняемые ручным способом
|  | Всего по позиции |  |  | 10: 92.5; 12: 1628 | [8 empty] | Всего по позиции
3 | ТЕР01-02-061-02 | Засыпка вручную траншей, пазух котлованов и ям, (присыпка газопровода песком вручную) |  |  | 4: 100 м3 грунта; 7: 0.01 |  |  |  | Засыпка вручную траншей, пазух котлованов и ям, (присыпка газопровода песком вручную)
|  | Объем=1 / 100 | [15 empty] | Объем=1 / 100
| 1 | ОТ |  |  | 8: 921.46; 10: 9.21; 11: 17.61; 12: 162 | [5 empty] | ОТ
|  | ЗТ |  |  | 4: чел.-ч; 5: 97.2; 7: 0.972 | [6 empty] | ЗТ
|  | Итого по расценке |  |  | 8: 921.46; 10: 9.21 | [7 empty] | Итого по расценке
|  | ФОТ |  |  | 10: 9.21; 12: 162 | [6 empty] | ФОТ
| Приказ Минстроя России № 812/пр от 21.12.2020 Прил. п.1.2 | НР Земляные работы, выполняемые ручным способом |  |  | 4: %; 5: 89; 7: 89; 10: 8.2; 12: 144 | [6 empty] | НР Земляные работы, выполняемые ручным способом
| Приказ Минстроя России № 774/пр от 11.12.2020 Прил. п.1.2 | СП Земляные работы, выполняемые ручным способом |  |  | 4: %; 5: 40; 7: 40; 10: 3.68; 12: 65 | [6 empty] | СП Земляные работы, выполняемые ручным способом
|  | Всего по позиции |  |  | 10: 21.09; 12: 371 | [8 empty] | Всего по позиции
4 | ТССЦ-408-0122 | Песок природный для строительных работ средний |  |  | м3 |  |  | 1.1 | 117 |  | 128.7 | 4.29 | 552 |  |  |  | Песок природный для строительных работ средний
(Земляные работы, выполняемые ручным способом)
|  | Объем=1*1,1 | [15 empty] | Объем=1*1,1
5 | ТЕР01-01-033-05 | Засыпка траншей и котлованов с перемещением грунта до 5 м бульдозерами мощностью: 79 кВт (108 л.с.), группа грунтов 2 |  |  | 4: 1000 м3 грунта; 7: 0.003 |  |  |  | Засыпка траншей и котлованов с перемещением грунта до 5 м бульдозерами мощностью: 79 кВт (108 л.с.), группа грунтов 2
|  | Объем=3 / 1000 | [15 empty] | Объем=3 / 1000
| 2 | ЭМ |  |  | 8: 367.67; 10: 1.1; 11: 8.02; 12: 9 | [5 empty] | ЭМ
| 3 | в т.ч. ОТм |  |  | 8: 68.26; 10: 0.2; 11: 17.61; 12: 4 | [5 empty] | в т.ч. ОТм
|  | ЗТм |  |  | 4: чел.-ч; 5: 4.18; 7: 0.01254 | [6 empty] | ЗТм
|  | Итого по расценке |  |  | 8: 367.67; 10: 1.1 | [7 empty] | Итого по расценке
|  | ФОТ |  |  | 10: 0.2; 12: 4 | [6 empty] | ФОТ
| Приказ Минстроя России № 812/пр от 21.12.2020 Прил. п.1.1 | НР Земляные работы, выполняемые механизированным способом |  |  | 4: %; 5: 92; 7: 92; 10: 0.18; 12: 4 | [6 empty] | НР Земляные работы, выполняемые механизированным способом
| Приказ Минстроя России № 774/пр от 11.12.2020 Прил. п.1.1 | СП Земляные работы, выполняемые механизированным способом |  |  | 4: %; 5: 46; 7: 46; 10: 0.09; 12: 2 | [6 empty] | СП Земляные работы, выполняемые механизированным способом
|  | Всего по позиции |  |  | 10: 1.37; 12: 15 | [8 empty] | Всего по позиции
6 | ТЕР01-02-005-01 | Уплотнение грунта пневматическими трамбовками, группа грунтов: 1-2 |  |  | 4: 100 м3 уплотненного грунта; 7: 0.04 |  |  |  | Уплотнение грунта пневматическими трамбовками, группа грунтов: 1-2
|  | Объем=4 / 100 | [15 empty] | Объем=4 / 100
| 1 | ОТ |  |  | 8: 135.07; 10: 5.4; 11: 17.61; 12: 95 | [5 empty] | ОТ
| 2 | ЭМ |  |  | 8: 199.9; 10: 8; 11: 8.02; 12: 64 | [5 empty] | ЭМ
| 3 | в т.ч. ОТм |  |  | 8: 36.97; 10: 1.48; 11: 17.61; 12: 26 | [5 empty] | в т.ч. ОТм
|  | ЗТ |  |  | 4: чел.-ч; 5: 12.53; 7: 0.5012 | [6 empty] | ЗТ
|  | ЗТм |  |  | 4: чел.-ч; 5: 3.04; 7: 0.1216 | [6 empty] | ЗТм
|  | Итого по расценке |  |  | 8: 334.97; 10: 13.4 | [7 empty] | Итого по расценке
|  | ФОТ |  |  | 10: 6.88; 12: 121 | [6 empty] | ФОТ
| Приказ Минстроя России № 812/пр от 21.12.2020 Прил. п.1.1 | НР Земляные работы, выполняемые механизированным способом |  |  | 4: %; 5: 92; 7: 92; 10: 6.33; 12: 111 | [6 empty] | НР Земляные работы, выполняемые механизированным способом
| Приказ Минстроя России № 774/пр от 11.12.2020 Прил. п.1.1 | СП Земляные работы, выполняемые механизированным способом |  |  | 4: %; 5: 46; 7: 46; 10: 3.16; 12: 56 | [6 empty] | СП Земляные работы, выполняемые механизированным способом
|  | Всего по позиции |  |  | 10: 22.89; 12: 326 | [8 empty] | Всего по позиции
7 | ТЕР01-02-027-05 | Планировка площадей: ручным способом, группа грунтов 2 (Распределение лишнего грунта) |  |  | 4: 1000 м2 спланированной площади; 7: 0.001 |  |  |  | Планировка площадей: ручным способом, группа грунтов 2 (Распределение лишнего грунта)
|  | Объем=1 / 1000 | [15 empty] | Объем=1 / 1000
| 1 | ОТ |  |  | 8: 1325.94; 10: 1.33; 11: 17.61; 12: 23 | [5 empty] | ОТ
|  | ЗТ |  |  | 4: чел.-ч; 5: 123; 7: 0.123 | [6 empty] | ЗТ
|  | Итого по расценке |  |  | 8: 1325.94; 10: 1.33 | [7 empty] | Итого по расценке
|  | ФОТ |  |  | 10: 1.33; 12: 23 | [6 empty] | ФОТ
| Приказ Минстроя России № 812/пр от 21.12.2020 Прил. п.1.4 | НР Земляные работы, выполняемые по другим видам работ (подготовительным, сопутствующим, укрепительным) |  |  | 4: %; 5: 89; 7: 89; 10: 1.18; 12: 20 | [6 empty] | НР Земляные работы, выполняемые по другим видам работ (подготовительным, сопутствующим, укрепительным)
| Приказ Минстроя России № 774/пр от 11.12.2020 Прил. п.1.4 | СП Земляные работы, выполняемые по другим видам работ (подготовительным, сопутствующим, укрепительным) |  |  | 4: %; 5: 41; 7: 41; 10: 0.55; 12: 9 | [6 empty] | СП Земляные работы, выполняемые по другим видам работ (подготовительным, сопутствующим, укрепительным)
|  | Всего по позиции |  |  | 10: 3.06; 12: 52 | [8 empty] | Всего по позиции
Раздел 2. Строительный работы | [15 empty] | Раздел 2. Строительный работы
8 | ТСЭМ-400302 | Спецавтомашины типа УАЗ |  |  | 4: маш.-ч; 7: 1.177; 8: 110.24; 10: 161.27; 12: 1596 |  |  |  | Спецавтомашины типа УАЗ
|  | Объем=0,02*0,85+1,16 | [15 empty] | Объем=0,02*0,85+1,16
9 | ТСЭМ-050101 | Компрессоры передвижные с двигателем внутреннего сгорания давлением до 686 кПа (7 ат), производительность до 5 м3/мин |  |  | 4: маш.-ч; 7: 1.177; 8: 62.75; 10: 101.19; 12: 1073 |  |  |  | Компрессоры передвижные с двигателем внутреннего сгорания давлением до 686 кПа (7 ат), производительность до 5 м3/мин
10 | ТЕР24-02-004-01 | Механическая резка полиэтиленовых труб , диаметр труб: до 63 мм |  |  | 4: 1 конец; 7: 1 |  |  |  | Механическая резка полиэтиленовых труб , диаметр труб: до 63 мм
| 1 | ОТ |  |  | 8: 0.49; 10: 0.49; 11: 17.61; 12: 9 | [5 empty] | ОТ
| 2 | ЭМ |  |  | 8: 0.23; 10: 0.23; 11: 8.02; 12: 2 | [5 empty] | ЭМ
|  | ЗТ |  |  | 4: чел.-ч; 5: 0.04; 7: 0.04 | [6 empty] | ЗТ
|  | Итого по расценке |  |  | 8: 0.72; 10: 0.72 | [7 empty] | Итого по расценке
|  | ФОТ |  |  | 10: 0.49; 12: 9 | [6 empty] | ФОТ
| Приказ Минстроя России № 812/пр от 21.12.2020 Прил. п.18 | НР Наружные сети водопровода, канализации, теплоснабжения, газопровода |  |  | 4: %; 5: 117; 7: 117; 10: 0.57; 12: 11 | [6 empty] | НР Наружные сети водопровода, канализации, теплоснабжения, газопровода
| Приказ Минстроя России № 774/пр от 11.12.2020 Прил. п.18 | СП Наружные сети водопровода, канализации, теплоснабжения, газопровода |  |  | 4: %; 5: 74; 7: 74; 10: 0.36; 12: 7 | [6 empty] | СП Наружные сети водопровода, канализации, теплоснабжения, газопровода
|  | Всего по позиции |  |  | 10: 1.65; 12: 29 | [8 empty] | Всего по позиции
11 | ТЕР24-02-003-01 | Выравнивание концов полиэтиленовых труб , диаметр труб: до 63 мм |  |  | 4: 1 конец; 7: 1 |  |  |  | Выравнивание концов полиэтиленовых труб , диаметр труб: до 63 мм
| 1 | ОТ |  |  | 8: 2.43; 10: 2.43; 11: 17.61; 12: 43 | [5 empty] | ОТ
| 2 | ЭМ |  |  | 8: 4.33; 10: 4.33; 11: 8.02; 12: 35 | [5 empty] | ЭМ
|  | ЗТ |  |  | 4: чел.-ч; 5: 0.2; 7: 0.2 | [6 empty] | ЗТ
|  | Итого по расценке |  |  | 8: 6.76; 10: 6.76 | [7 empty] | Итого по расценке
|  | ФОТ |  |  | 10: 2.43; 12: 43 | [6 empty] | ФОТ
| Приказ Минстроя России № 812/пр от 21.12.2020 Прил. п.18 | НР Наружные сети водопровода, канализации, теплоснабжения, газопровода |  |  | 4: %; 5: 117; 7: 117; 10: 2.84; 12: 50 | [6 empty] | НР Наружные сети водопровода, канализации, теплоснабжения, газопровода
| Приказ Минстроя России № 774/пр от 11.12.2020 Прил. п.18 | СП Наружные сети водопровода, канализации, теплоснабжения, газопровода |  |  | 4: %; 5: 74; 7: 74; 10: 1.8; 12: 32 | [6 empty] | СП Наружные сети водопровода, канализации, теплоснабжения, газопровода
|  | Всего по позиции |  |  | 10: 11.4; 12: 160 | [8 empty] | Всего по позиции
12 | ТЕР24-02-007-02 | Установка седелок крановых полиэтиленовых с закладными нагревателями на газопроводе из полиэтиленовых труб , диаметры соединяемых труб: 110х63 мм |  |  | 4: 1 соединение; 7: 1 |  |  |  | Установка седелок крановых полиэтиленовых с закладными нагревателями на газопроводе из полиэтиленовых труб , диаметры соединяемых труб: 110х63 мм
| 1 | ОТ |  |  | 8: 18.33; 10: 18.33; 11: 17.61; 12: 323 | [5 empty] | ОТ
| 2 | ЭМ |  |  | 8: 12.49; 10: 12.49; 11: 8.02; 12: 100 | [5 empty] | ЭМ
| 4 | М |  |  | 8: 3.16; 10: 3.16; 11: 4.29; 12: 14 | [5 empty] | М
| 507-9503 | Седелка крановая полиэтиленовая с закладными электронагревателями |  |  | 4: шт.; 5: 1; 7: 1 | [9 empty] | Седелка крановая полиэтиленовая с закладными электронагревателями
|  | ЗТ |  |  | 4: чел.-ч; 5: 1.4; 7: 1.4 | [6 empty] | ЗТ
|  | Итого по расценке |  |  | 8: 33.98; 10: 33.98 | [7 empty] | Итого по расценке
|  | ФОТ |  |  | 10: 18.33; 12: 323 | [6 empty] | ФОТ
| Приказ Минстроя России № 812/пр от 21.12.2020 Прил. п.18 | НР Наружные сети водопровода, канализации, теплоснабжения, газопровода |  |  | 4: %; 5: 117; 7: 117; 10: 21.45; 12: 378 | [6 empty] | НР Наружные сети водопровода, канализации, теплоснабжения, газопровода
| Приказ Минстроя России № 774/пр от 11.12.2020 Прил. п.18 | СП Наружные сети водопровода, канализации, теплоснабжения, газопровода |  |  | 4: %; 5: 74; 7: 74; 10: 13.56; 12: 239 | [6 empty] | СП Наружные сети водопровода, канализации, теплоснабжения, газопровода
|  | Всего по позиции |  |  | 10: 68.99; 12: 1054 | [8 empty] | Всего по позиции
13 | ТССЦ-507-0856 | Седелка полиэтиленовая с ответной нижней частью Д=110х63 мм |  |  | шт. |  |  | 1 | 758.88 |  | 758.88 | 4.29 | 3256 |  |  |  | Седелка полиэтиленовая с ответной нижней частью Д=110х63 мм
(Наружные сети водопровода, канализации, теплоснабжения, газопровода)
14 | ТЕР24-02-002-02 | Сварка полиэтиленовых труб при помощи соединительных деталей с закладными нагревателями, диаметр труб: 63 мм |  |  | 4: 1 соединение; 7: 1 |  |  |  | Сварка полиэтиленовых труб при помощи соединительных деталей с закладными нагревателями, диаметр труб: 63 мм
| 1 | ОТ |  |  | 8: 17.67; 10: 17.67; 11: 17.61; 12: 311 | [5 empty] | ОТ
| 2 | ЭМ |  |  | 8: 16.07; 10: 16.07; 11: 8.02; 12: 129 | [5 empty] | ЭМ
| 4 | М |  |  | 8: 178.53; 10: 178.53; 11: 4.29; 12: 766 | [5 empty] | М
|  | ЗТ |  |  | 4: чел.-ч; 5: 1.26; 7: 1.26 | [6 empty] | ЗТ
|  | Итого по расценке |  |  | 8: 212.27; 10: 212.27 | [7 empty] | Итого по расценке
|  | ФОТ |  |  | 10: 17.67; 12: 311 | [6 empty] | ФОТ
| Приказ Минстроя России № 812/пр от 21.12.2020 Прил. п.18 | НР Наружные сети водопровода, канализации, теплоснабжения, газопровода |  |  | 4: %; 5: 117; 7: 117; 10: 20.67; 12: 364 | [6 empty] | НР Наружные сети водопровода, канализации, теплоснабжения, газопровода
| Приказ Минстроя России № 774/пр от 11.12.2020 Прил. п.18 | СП Наружные сети водопровода, канализации, теплоснабжения, газопровода |  |  | 4: %; 5: 74; 7: 74; 10: 13.08; 12: 230 | [6 empty] | СП Наружные сети водопровода, канализации, теплоснабжения, газопровода
|  | Всего по позиции |  |  | 10: 246.02; 12: 1800 | [8 empty] | Всего по позиции
15 | ТССЦ-507-2614 | Заглушки полиэтиленовые с закладными электронагревателями для труб диаметром 63 мм |  |  | шт. |  |  | 1 | 170 |  | 170 | 4.29 | 729 |  |  |  | Заглушки полиэтиленовые с закладными электронагревателями для труб диаметром 63 мм
(Наружные сети водопровода, канализации, теплоснабжения, газопровода)
16 | ТЕР24-02-121-02 | Монтаж инвентарного узла для очистки и испытания газопровода, условный диаметр газопровода: до 100 мм |  |  | 4: 1 узел; 7: 1 |  |  |  | Монтаж инвентарного узла для очистки и испытания газопровода, условный диаметр газопровода: до 100 мм
| 1 | ОТ |  |  | 8: 64.93; 10: 64.93; 11: 17.61; 12: 1143 | [5 empty] | ОТ
| 2 | ЭМ |  |  | 8: 85.41; 10: 85.41; 11: 8.02; 12: 685 | [5 empty] | ЭМ
| 4 | М |  |  | 8: 38.14; 10: 38.14; 11: 4.29; 12: 164 | [5 empty] | М
| 302-9232 | Краны стальные газовые шаровые равнопроходные |  |  | 4: шт.; 5: 0.05; 7: 0.05 | [9 empty] | Краны стальные газовые шаровые равнопроходные
|  | ЗТ |  |  | 4: чел.-ч; 5: 5.34; 7: 5.34 | [6 empty] | ЗТ
|  | Итого по расценке |  |  | 8: 188.48; 10: 188.48 | [7 empty] | Итого по расценке
|  | ФОТ |  |  | 10: 64.93; 12: 1143 | [6 empty] | ФОТ
| Приказ Минстроя России № 812/пр от 21.12.2020 Прил. п.18 | НР Наружные сети водопровода, канализации, теплоснабжения, газопровода |  |  | 4: %; 5: 117; 7: 117; 10: 75.97; 12: 1337 | [6 empty] | НР Наружные сети водопровода, канализации, теплоснабжения, газопровода
| Приказ Минстроя России № 774/пр от 11.12.2020 Прил. п.18 | СП Наружные сети водопровода, канализации, теплоснабжения, газопровода |  |  | 4: %; 5: 74; 7: 74; 10: 48.05; 12: 846 | [6 empty] | СП Наружные сети водопровода, канализации, теплоснабжения, газопровода
|  | Всего по позиции |  |  | 10: 312.5; 12: 4175 | [8 empty] | Всего по позиции
17 | ТЕР24-02-120-01 | Очистка полости трубопровода продувкой воздухом, условный диаметр газопровода: до 50 мм |  |  | 4: 100 м трубопровода; 7: 0.058 |  |  |  | Очистка полости трубопровода продувкой воздухом, условный диаметр газопровода: до 50 мм
|  | Объем=5,8/100 | [15 empty] | Объем=5,8/100
| 1 | ОТ |  |  | 8: 4.99; 10: 0.29; 11: 17.61; 12: 5 | [5 empty] | ОТ
| 2 | ЭМ |  |  | 8: 12.55; 10: 0.73; 11: 8.02; 12: 6 | [5 empty] | ЭМ
| 3 | в т.ч. ОТм |  |  | 8: 2.43; 10: 0.14; 11: 17.61; 12: 2 | [5 empty] | в т.ч. ОТм
|  | ЗТ |  |  | 4: чел.-ч; 5: 0.41; 7: 0.02378 | [6 empty] | ЗТ
|  | ЗТм |  |  | 4: чел.-ч; 5: 0.2; 7: 0.0116 | [6 empty] | ЗТм
|  | Итого по расценке |  |  | 8: 17.54; 10: 1.02 | [7 empty] | Итого по расценке
|  | ФОТ |  |  | 10: 0.43; 12: 7 | [6 empty] | ФОТ
| Приказ Минстроя России № 812/пр от 21.12.2020 Прил. п.18 | НР Наружные сети водопровода, канализации, теплоснабжения, газопровода |  |  | 4: %; 5: 117; 7: 117; 10: 0.5; 12: 8 | [6 empty] | НР Наружные сети водопровода, канализации, теплоснабжения, газопровода
| Приказ Минстроя России № 774/пр от 11.12.2020 Прил. п.18 | СП Наружные сети водопровода, канализации, теплоснабжения, газопровода |  |  | 4: %; 5: 74; 7: 74; 10: 0.32; 12: 5 | [6 empty] | СП Наружные сети водопровода, канализации, теплоснабжения, газопровода
|  | Всего по позиции |  |  | 10: 1.84; 12: 24 | [8 empty] | Всего по позиции
18 | ТЕР24-02-122-02 | Подъем давления при испытании воздухом газопроводов низкого и среднего давления (до 0,3 МПа) условным диаметром: до 100 мм |  |  | 4: 100 м газопровода; 7: 0.058 |  |  |  | Подъем давления при испытании воздухом газопроводов низкого и среднего давления (до 0,3 МПа) условным диаметром: до 100 мм
|  | Объем=5,8/100 | [15 empty] | Объем=5,8/100
| 1 | ОТ |  |  | 8: 1.46; 10: 0.08; 11: 17.61; 12: 1 | [5 empty] | ОТ
| 2 | ЭМ |  |  | 8: 6.33; 10: 0.37; 11: 8.02; 12: 3 | [5 empty] | ЭМ
| 3 | в т.ч. ОТм |  |  | 8: 0.73; 10: 0.04; 11: 17.61; 12: 1 | [5 empty] | в т.ч. ОТм
|  | ЗТ |  |  | 4: чел.-ч; 5: 0.12; 7: 0.00696 | [6 empty] | ЗТ
|  | ЗТм |  |  | 4: чел.-ч; 5: 0.06; 7: 0.00348 | [6 empty] | ЗТм
|  | Итого по расценке |  |  | 8: 7.79; 10: 0.45 | [7 empty] | Итого по расценке
|  | ФОТ |  |  | 10: 0.12; 12: 2 | [6 empty] | ФОТ
| Приказ Минстроя России № 812/пр от 21.12.2020 Прил. п.18 | НР Наружные сети водопровода, канализации, теплоснабжения, газопровода |  |  | 4: %; 5: 117; 7: 117; 10: 0.14; 12: 2 | [6 empty] | НР Наружные сети водопровода, канализации, теплоснабжения, газопровода
| Приказ Минстроя России № 774/пр от 11.12.2020 Прил. п.18 | СП Наружные сети водопровода, канализации, теплоснабжения, газопровода |  |  | 4: %; 5: 74; 7: 74; 10: 0.09; 12: 1 | [6 empty] | СП Наружные сети водопровода, канализации, теплоснабжения, газопровода
|  | Всего по позиции |  |  | 10: 0.68; 12: 7 | [8 empty] | Всего по позиции
19 | ТЕР24-02-124-01 | Выдержка под давлением до 0,6 МПа при испытании на прочность и герметичность стальных газопроводов условным диаметром 50-300 мм |  |  | 4: 1 участок испытания газопровода; 7: 1 |  |  |  | Выдержка под давлением до 0,6 МПа при испытании на прочность и герметичность стальных газопроводов условным диаметром 50-300 мм
| 1 | ОТ |  |  | 8: 170.24; 10: 170.24; 11: 17.61; 12: 2998 | [5 empty] | ОТ
| 2 | ЭМ |  |  | 8: 798.21; 10: 798.21; 11: 8.02; 12: 6402 | [5 empty] | ЭМ
| 3 | в т.ч. ОТм |  |  | 8: 85.12; 10: 85.12; 11: 17.61; 12: 1499 | [5 empty] | в т.ч. ОТм
|  | ЗТ |  |  | 4: чел.-ч; 5: 14; 7: 14 | [6 empty] | ЗТ
|  | ЗТм |  |  | 4: чел.-ч; 5: 7; 7: 7 | [6 empty] | ЗТм
|  | Итого по расценке |  |  | 8: 968.45; 10: 968.45 | [7 empty] | Итого по расценке
|  | ФОТ |  |  | 10: 255.36; 12: 4497 | [6 empty] | ФОТ
| Приказ Минстроя России № 812/пр от 21.12.2020 Прил. п.18 | НР Наружные сети водопровода, канализации, теплоснабжения, газопровода |  |  | 4: %; 5: 117; 7: 117; 10: 298.77; 12: 5261 | [6 empty] | НР Наружные сети водопровода, канализации, теплоснабжения, газопровода
| Приказ Минстроя России № 774/пр от 11.12.2020 Прил. п.18 | СП Наружные сети водопровода, канализации, теплоснабжения, газопровода |  |  | 4: %; 5: 74; 7: 74; 10: 188.97; 12: 3328 | [6 empty] | СП Наружные сети водопровода, канализации, теплоснабжения, газопровода
|  | Всего по позиции |  |  | 10: 1456.19; 12: 17989 | [8 empty] | Всего по позиции
|  | Итоги по смете: | [21 empty] | Итоги по смете:
|  | Итого прямые затраты (справочно) |  |  | 10: 2753.35; 12: 20490 | [11 empty] | Итого прямые затраты (справочно)
|  | В том числе: | [22 empty] | В том числе:
|  | Оплата труда рабочих |  |  | 10: 330.79; 12: 5824 | [11 empty] | Оплата труда рабочих
|  | Эксплуатация машин |  |  | 10: 1145.15; 12: 9185 | [11 empty] | Эксплуатация машин
|  | Оплата труда машинистов |  |  | 10: 119.73; 12: 2109 | [11 empty] | Оплата труда машинистов
|  | Материалы |  |  | 10: 1277.41; 12: 5481 | [11 empty] | Материалы
|  | Строительные работы |  |  | 10: 3577.49; 12: 35000 | [11 empty] | Строительные работы
|  | В том числе: | [22 empty] | В том числе:
|  | оплата труда |  |  | 10: 330.79; 12: 5824 | [11 empty] | оплата труда
|  | эксплуатация машин и механизмов |  |  | 10: 1145.15; 12: 9185 | [11 empty] | эксплуатация машин и механизмов
|  | материалы |  |  | 10: 1277.41; 12: 5481 | [11 empty] | материалы
|  | накладные расходы |  |  | 10: 510.58; 12: 8989 | [11 empty] | накладные расходы
|  | сметная прибыль |  |  | 10: 313.56; 12: 5521 | [11 empty] | сметная прибыль
|  | Итого ФОТ (справочно) |  |  | 10: 450.52; 12: 7933 | [11 empty] | Итого ФОТ (справочно)
|  | Итого накладные расходы (справочно) |  |  | 10: 510.58; 12: 8989 | [11 empty] | Итого накладные расходы (справочно)
|  | Итого сметная прибыль (справочно) |  |  | 10: 313.56; 12: 5521 | [11 empty] | Итого сметная прибыль (справочно)
|  | ВСЕГО по смете |  |  | 10: 3577.49; 12: 35000 | [12 empty] | ВСЕГО по смете