## Мои данные
Стройка:Газопровод низкого давления от точки подключения до границы земельного участка по адресу: г. Челябинск, Ленинский район, пос. Сухомесово, ул. Смородинка, 2а
Объект:Газопровод низкого давления от точки подключения до границы земельного участка по адресу: г. Челябинск, Ленинский район, пос. Сухомесово, ул. Смородинка, 2а
ЛОКАЛЬНАЯ СМЕТА №1
(локальный сметный расчет)
на Смородинка 2а
Основание:261.11.19-ТП-ГСН
[6 empty] | базисная цена |  |  | текущая цена
|  |  | Сметная стоимость: |  |  | 23.872 |  | тыс. руб. | 145.313 |  | тыс. руб.
|  |  | в т.ч. оборудование |  |  | 0 |  | тыс. руб. | 0 |  | тыс. руб.
|  |  | монтажных работ |  |  | 0.338 |  | тыс. руб. | 3.156 |  | тыс. руб.
|  |  | Hормативная трудоемкость: |  |  | 0.18493 |  | тыс.чел.ч | 0.18493 |  | тыс.чел.ч | 151.73 | 151.73 | 2180 | 2352 | 1312
|  |  | Сметная заработная плата: |  |  | 2.18 |  | тыс. руб. | 31.33 |  | тыс. руб. | 33.2 | 33.2 | 31330 | 28731 | 15085
Составлена в базисных ценах на 01.2000 г. и текущих ценах на |  |  | 4 квартал 2019г.
№ пп | Код норматива, Наименование, Единица измерения | Объем | Базисная стоимость за единицу |  |  | Базисная стоимость всего |  |  | Текущая стоимость всего
|  |  | Всего | Осн. З/п | Эксп. | Всего | Осн. З/п | Эксп. | Всего | Осн. З/п | Эксп.
|  |  |  | Материал | В т.ч. з/п |  | Материал | В т.ч. з/п |  | Материал | В т.ч. з/п
1 | 2 | 3 | 4 | 5 | 6 | 7 | 8 | 9 | 10 | 11 | 12
Раздел 1. ЗЕМЛЯНЫЕ РАБОТЫ
1 | ТЕР01-02-057-03 Разработка сухого грунта вручную в траншеях глубиной до 2 м без креплений с откосами, группа грунтов: 3 100 м3 грунта | 0,042 4,2 / 100 | 2934.34 | 2934.34 |  | 123 | 123 |  | 1770 | 1770
2 | ТЕР01-02-057-03 Разработка мокрого грунта вручную в траншеях глубиной до 2 м без креплений с откосами, группа грунтов: 3 100 м3 грунта | 0,028 2,8 / 100 | 3521.2 | 3521.2 |  | 99 | 99 |  | 1416 | 1416
3 | ТЕР01-01-009-15 Разработка сухого грунта в траншеях экскаватором «обратная лопата» с ковшом вместимостью 0,5 (0,5-0,63) м3, в отвал группа грунтов: 3 1000 м3 грунта | 0,0455 45,5 / 1000 | 4866.54 |  | 4866,54 _____ 645,52 | 221 |  | 221 _____ 29 | 1380 |  | 1380 _____ 422
4 | ТЕР01-01-009-15 Разработка мокрого грунта в траншеях экскаватором «обратная лопата» с ковшом вместимостью 0,5 (0,5-0,63) м3, в отвал группа грунтов: 3 1000 м3 грунта | 0,0115 11,5 / 1000 | 5353.19 |  | 5353,19 _____ 710,07 | 62 |  | 62 _____ 8 | 384 |  | 384 _____ 117
5 | ТЕР23-01-001-01 Устройство основания под трубопроводы: песчаного, h=0.1 м 10 м3 основания | 0,22 2,2 / 10 | 1431.41 | 105,37 _____ 1287 | 39,04 _____ 4,26 | 315 | 23 _____ 283 | 9 _____ 1 | 1219 | 333 _____ 844 | 42 _____ 13
6 | ТЕР01-02-061-02 Засыпка вручную траншей, пазух котлованов и ям, (присыпка газопровода песком вручную на h=0.2 м) на выходе из земли песком группа грунтов: 2 100 м3 грунта | 0,088 (6,4+2,4) / 100 | 921.46 | 921.46 |  | 81 | 81 |  | 1165 | 1165
7 | ТССЦ-408-0122 Песок природный для строительных работ средний м3 | 9,68 (6,4+2,4)*1,1 | 117 | _____ 117 |  | 1133 | _____ 1133 |  | 3376 | _____ 3376
8 | ТЕР01-01-033-05 Засыпка траншей и котлованов с перемещением грунта до 5 м бульдозерами мощностью 79 (108) кВт (л.с.), 2 группа грунтов 1000 м3 грунта | 0,053 53 / 1000 | 367.67 |  | 367,67 _____ 68,26 | 19 |  | 19 _____ 4 | 163 |  | 163 _____ 52
9 | ТЕР01-02-005-01 Уплотнение грунта пневматическими трамбовками, группа грунтов: 1-2 100 м3 уплотненного грунта | 0,618 (53+6,4+2,4) / 100 | 334.97 | 135.07 | 199,9 _____ 36,97 | 207 | 83 | 124 _____ 23 | 2077 | 1200 | 877 _____ 328
10 | ТССЦпг-01-01-01-039 Погрузочные работы при автомобильных перевозках: грунта растительного слоя (земля, перегной) 1 т груза | 19,25 11*1,75 | 4.98 |  | 4.98 | 96 |  | 96 | 725 |  | 725
11 | ТЕР01-01-016-02 Работа на отвале, группа грунтов: 2-3 1000 м3 грунта | 0,011 11 / 1000 | 398.5 | 35,99 _____ 4,88 | 357,63 _____ 64,83 | 4 |  | 4 _____ 1 | 39 | 6 | 33 _____ 10
12 | ТССЦпг-03-21-01-005 Перевозка грузов автомобилями-самосвалами грузоподъемностью 10 т, работающих вне карьера, на расстояние: до 5 км I класс груза 1 т груза | 19,25 11*1,75 | 8.33 |  | 8.33 | 160 |  | 160 | 753 |  | 753
13 | ТЕР01-02-066-01 Крепление инвентарными щитами стенок траншей шириной до 2 м в грунтах: неустойчивых и мокрых 100 м2 креплений | 0,1146 11,46 / 100 | 467.82 | 280,28 _____ 104,28 | 83,26 _____ 4,74 | 54 | 32 _____ 12 | 10 _____ 1 | 613 | 462 _____ 93 | 58 _____ 8
14 | ТССЦ-203-0511 Щиты из досок толщиной 25 мм м2 | 0,5042 2,521*0,2 | 66 | _____ 66 |  | 33 | _____ 33 |  | 198 | _____ 198
15 | ТЕР27-09-012-01 Установка табличек 100 знаков | 0,02 2 / 100 | 1232.94 | 743,82 _____ 489,12 |  | 25 | 15 _____ 10 |  | 285 | 214 _____ 71
16 | ТССЦ-101-4306 Знаки информационные шт. | 2 | 99.9 | _____ 99,9 |  | 200 | _____ 200 |  | 637 | _____ 637
Устройство зумпфа для откачки воды
17 | ТЕР01-02-057-03 Разработка сухого грунта вручную в траншеях глубиной до 2 м без креплений с откосами, группа грунтов: 3 100 м3 грунта | 0,034 3,4 / 100 | 2934.34 | 2934.34 |  | 100 | 100 |  | 1433 | 1433
18 | ТЕР22-01-011-14 Укладка стальных водопроводных труб с гидравлическим испытанием диаметром: 800 мм 1 км трубопровода 35 884,48 = 84 852,52 - 90,49 x 31,16 - 55,1 x 3,24 - 65 x 9,04 - 13,64 x 121,91 - 295,01 x 112,26 - 11,83 x 36,97 - 132 x 1,86 - 0,1 x 10 580,00 - 0,23 x 11 520,00 - 0,18 x 15 520,00 - 0,29 x 996,00 - 1006 x 3,11 | 0,0016 1,6/1000 | 35884.48 | 18587.8 | 17296,68 _____ 1348,75 | 57 | 30 | 27 _____ 2 | 580 | 427 | 153 _____ 31
19 | ТССЦ-103-0253 Трубы стальные электросварные прямошовные и спирально-шовные группы А и Б с сопротивлением по разрыву 38 кгс/мм2, наружный диаметр 820 мм, толщина стенки 9 мм м | 1.6 | 1320 | _____ 1320 |  | 2112 | _____ 2112 |  | 15189 | _____ 15189
20 | ТЕР23-01-001-02 Устройство основания под трубопроводы: щебеночного 10 м3 основания 162,26 = 1 724,76 - 12,5 x 125,00 | 0,08 0,8 / 10 | 162.26 | 105.37 | 56,89 _____ 6,2 | 13 | 8 | 5 | 143 | 121 | 22 _____ 7
21 | ТССЦ-409-0085 Щебень шлаковый для дорожного строительства, фракция 40-70 мм, марка 300 м3 | 0,808 0,8*1,01 | 69 | _____ 69 |  | 56 | _____ 56 |  | 264 | _____ 264
22 | ТЕР01-02-068-01 Водоотлив: из траншей 100 м3 мокрого грунта | 0,113 11,3 / 100 | 2067.95 |  | 2067.95 | 234 |  | 234 | 1267 |  | 1267
23 | ТЕР01-02-066-01 Крепление инвентарными щитами стенок траншей шириной до 2 м в грунтах: неустойчивых и мокрых 100 м2 креплений | 0,052 5,2 / 100 | 467.82 | 280,28 _____ 104,28 | 83,26 _____ 4,74 | 24 | 15 _____ 5 | 4 | 278 | 209 _____ 43 | 26 _____ 4
24 | ТССЦ-203-0511 Щиты из досок толщиной 25 мм м2 | 0,2288 1,144*0,2 | 66 | _____ 66 |  | 15 | _____ 15 |  | 90 | _____ 90
25 | ТЕР01-01-033-05 Засыпка траншей и котлованов с перемещением грунта до 5 м бульдозерами мощностью 79 (108) кВт (л.с.), 2 группа грунтов 1000 м3 грунта | 0,0034 3,4 / 1000 | 367.67 |  | 367,67 _____ 68,26 | 1 |  | 1 | 10 |  | 10 _____ 3
Установка водопропускной трубы ф100мм
26 | ТЕР23-04-005-01 Укладка на иловых площадках труб хризотилцементных дренажных диаметром: 100 мм 100 м трубопровода 134,15 = 1 741,57 - 4,7 x 1,00 - 100,8 x 15,90 | 0,03 3 / 100 | 134.15 | 134.15 |  | 4 | 4 |  | 58 | 58
27 | ТЕР23-04-005-01 Укладка на иловых площадках труб хризотилцементных дренажных диаметром: 100 мм 100 м трубопровода 134,15 = 1 741,57 - 4,7 x 1,00 - 100,8 x 15,90 | 0,03 3 / 100 | 80.49 | 80.49 |  | 2 | 2 |  | 35 | 35
Возврат стоимости стальной трубы ф800мм
28 | ТЕР22-01-011-14 Укладка стальных водопроводных труб с гидравлическим испытанием диаметром: 800 мм 1 км трубопровода 35 884,48 = 84 852,52 - 90,49 x 31,16 - 55,1 x 3,24 - 65 x 9,04 - 13,64 x 121,91 - 295,01 x 112,26 - 11,83 x 36,97 - 132 x 1,86 - 0,1 x 10 580,00 - 0,23 x 11 520,00 - 0,18 x 15 520,00 - 0,29 x 996,00 - 1006 x 3,11 | 0,0016 1,6/1000 | 21530.69 | 11152.68 | 10378,01 _____ 809,25 | 34 | 18 | 16 _____ 1 | 348 | 256 | 92 _____ 19
29 | ТССЦ-103-0253 Трубы стальные электросварные прямошовные и спирально-шовные группы А и Б с сопротивлением по разрыву 38 кгс/мм2, наружный диаметр 820 мм, толщина стенки 9 мм м | -1,44 -1,6*0,9 | 1320 | _____ 1320 |  | -1901 | _____ -1901 |  | -13670 | _____ -13670
Раздел 2. ПРОКЛАДКА ПЭ УЧАСТКОВ ГАЗОПРОВОДА Ф63Х5.8 мм
Установка ЦВПС-Г 1шт.
30 | ТЕР24-02-005-02 Установка отвода на газопроводе из полиэтиленовых труб в горизонтальной плоскости, диаметр отвода: 63 мм 1 отвод | 1 | 212.58 | 16,54 _____ 180,9 | 15.14 | 213 | 17 _____ 181 | 15 | 649 | 238 _____ 364 | 47
31 | Прайс АИР-ГАЗ ЦВПС-ГД 63х57 ПЭ100 шт | 1 | 709.45 | _____ 709,45 |  | 709 | _____ 709 |  | 4597 | _____ 4597
Прокладка газопровода ПЭ63х5.8 мм в траншее
32 | ТЕР24-02-034-01 Укладка газопроводов из одиночных полиэтиленовых труб в траншею, диаметр газопровода: до 110 мм 100 м газопровода | 0,153 15,3 / 100 | 11.42 | 11.42 |  | 2 | 2 |  | 25 | 25
33 | ТССЦ-507-3645 Труба напорная из полиэтилена PE 100 питьевая ПЭ100 SDR11, размером 63х5,8 мм (ГОСТ 18599-2001, ГОСТ Р 52134-2003) м | 15,606 15,3*1,02 | 30.52 | _____ 30,52 |  | 476 | _____ 476 |  | 2046 | _____ 2046
34 | ТЕР24-02-005-02 Установка заглушки, диаметр 63м 1 шт. на врезку 1 заглушка | 1 | 212.58 | 16,54 _____ 180,9 | 15.14 | 213 | 17 _____ 181 | 15 | 649 | 238 _____ 364 | 47
35 | ТССЦ-507-0722 Заглушка полиэтиленовая с удлиненным хвостовиком SDR 11, диаметр 63 мм (ТУ2248-001-18425183-01) шт. | 1 | 26.36 | _____ 26,36 |  | 26 | _____ 26 |  | 68 | _____ 68
36 | ТЕРм10-06-048-05 Укладка сигнальной ленты "Газ" (применительно - п. 1.10.98 в т.ч. к ТЕРм 10). Прокладка волоконно-оптических кабелей в траншее 1 км кабеля | 0,0155 15,5/1000 | 504.31 | 87,77 _____ 5,85 | 410,69 _____ 41,06 | 8 | 1 _____ 1 | 6 _____ 1 | 55 | 20 | 35 _____ 9
37 | ТССЦ-507-3538 Лента сигнальная "Газ" ЛСГ 200 м | 15.5 | 0.3 | _____ 0,3 |  | 5 | _____ 5 |  | 19 | _____ 19
Устройство футляра на выходе газопровода ф57х3,5мм из земли ф89х3,5мм
38 | ТЕР22-01-011-03 Укладка стальных водопроводных труб с гидравлическим испытанием диаметром: 100 мм 1 км трубопровода | 0,0009 0,9/1000 | 9108.28 | 4620,77 _____ 688,91 | 3798,6 _____ 644,89 | 8 | 4 _____ 1 | 3 _____ 1 | 87 | 60 _____ 5 | 22 _____ 8
39 | ТССЦ-103-0154 Трубы стальные электросварные прямошовные со снятой фаской из стали марок БСт2кп-БСт4кп и БСт2пс-БСт4пс наружный диаметр 89 мм, толщина стенки 3,5 мм м | 0.9 | 48.2 | _____ 48,2 |  | 43 | _____ 43 |  | 276 | _____ 276
40 | ТЕР22-05-003-01 Протаскивание в футляр стальных труб диаметром: 100 мм 100 м трубы, уложенной в футляр | 0,009 0,9 / 100 | 2182.55 | 1026,3 _____ 1111,06 | 45.19 | 20 | 9 _____ 11 |  | 193 | 133 _____ 58 | 2
41 | ТЕР24-02-021-01 Изоляция комбинированным мастично-ленточным материалом типа ленты «Лиам» сварных стыков газопроводов условным диаметром: 50-200 мм 1 м2 | 0,252 0,28*0,9 | 292.24 | 23,4 _____ 180,68 | 88,16 _____ 14,3 | 74 | 6 _____ 46 | 22 _____ 4 | 363 | 85 _____ 152 | 126 _____ 52
42 | ТЕР22-05-004-01 Заделка битумом и прядью концов футляра диаметром: 400 мм 1 футляр | 1 | 67.45 | 8,85 _____ 43,08 | 15.52 | 67 | 9 _____ 42 | 16 | 394 | 127 _____ 211 | 56
Раздел 3. ННБ
43 | ТЕР04-01-074-01 Монтаж машины горизонтального бурения прессово-шнекового типа РВА 1 машина | 1 | 1595.71 | 337.21 | 1258,5 _____ 84,92 | 1596 | 337 | 1259 _____ 85 | 12286 | 4843 | 7443 _____ 1219
44 | ТЕР04-01-075-01 Демонтаж машины горизонтального бурения прессово-шнекового типа РВА 1 машина 427,45 = 923,87 - 2,58 x 177,11 - 1,92 x 20,56 | 1 | 427.45 | 176.31 | 251.14 | 427 | 176 | 251 | 4128 | 2532 | 1596
45 | ТЕР04-01-076-01 Бурение пилотной скважины машиной горизонтального бурения прессово-шнековой с усилием продавливания 203 ТС (2000кН) фирмы SHMIDT, KRANZ-GRUPPE 100 м бурения скважины | 0,35 35 / 100 | 9486.57 | 130,51 _____ 4,76 | 9351,3 _____ 178,38 | 3320 | 46 _____ 1 | 3273 _____ 62 | 8658 | 656 _____ 12 | 7990 _____ 897
46 | ТЕР04-01-077-09 Бурение с предварительным расширением скважины длиной 50 м машиной горизонтального бурения прессово-шнековой с усилием продавливания 203 ТС (2000кН) фирмы SHMIDT, KRANZ-GRUPPE трехступенчатым методом с одновременным продавливанием отрезков (длиной по 4 м), сваренных между собой стальных трубопроводов диаметром: 325 мм 100 м бурения скважины 38 861,08 = 41 293,10 - 31,43 x 31,16 - 22,9 x 34,63 - 8,5 x 1,29 - 5,62 x 6,20 - 0,0368 x 11 520,00 - 1,88 x 101,00 | 0,35 35 / 100 | 13173.91 | 360,96 _____ 13,12 | 12799,83 _____ 244,82 | 4611 | 126 _____ 5 | 4480 _____ 86 | 12920 | 1814 _____ 34 | 11072 _____ 1231
47 | ТССЦ-110-0245 Полимер для стабилизации буровых скважин «ФИЛЬТР ЧЕК» т | 0.03 | 39779.38 | _____ 39779,38 |  | 1193 | _____ 1193 |  | 5480 | _____ 5480
48 | ТССЦ-109-0012 Глина бентонитовая марки ПБМГ т | 0.5 | 1180 | _____ 1180 |  | 590 | _____ 590 |  | 6537 | _____ 6537
49 | ТССЦ-507-3645 Труба напорная из полиэтилена PE 100 питьевая ПЭ100 SDR11, размером 63х5,8 мм (ГОСТ 18599-2001, ГОСТ Р 52134-2003) м | 35 | 30.52 | _____ 30,52 |  | 1068 | _____ 1068 |  | 4589 | _____ 4589
50 | ТЕР24-02-004-01 Механическая резка полиэтиленовых труб , диаметр труб: до 63 мм 1 конец | 2 | 0.72 | 0.49 | 0.23 | 1 | 1 |  | 16 | 14 | 2
51 | ТЕР24-02-003-01 Выравнивание концов полиэтиленовых труб , диаметр труб: до 63 мм 1 конец | 2 | 6.76 | 2.43 | 4.33 | 14 | 5 | 9 | 105 | 70 | 35
52 | ТЕР24-02-001-01 Сварка «встык» полиэтиленовых труб нагревательным элементом: при ручном управлении процессом сварки, диаметр труб 63 мм 1 соединение | 2 | 27.39 | 11.78 | 15.61 | 55 | 24 | 31 | 404 | 339 | 65
Раздел 4. ПРОКЛАДКА СТАЛЬНОГО УЧАСТКА ГАЗОПРОВОДА НИЗКОГО ДАВЛЕНИЯ Ф57х3.5 мм
Надземный стальной газопровод
53 | ТЕР24-02-041-01 Надземная прокладка стальных газопроводов на металлических опорах, условный диаметр газопровода: 50 мм 100 м газопровода 2 012,34 = 2 025,21 - 0,001 x 12 870,00 | 0,005 0,5 / 100 | 2012.34 | 232,58 _____ 187,86 | 1591,9 _____ 205,71 | 10 | 1 _____ 1 | 8 _____ 1 | 67 | 17 _____ 3 | 47 _____ 15
54 | ТССЦ-103-0139 Трубы стальные электросварные прямошовные со снятой фаской из стали марок БСт2кп-БСт4кп и БСт2пс-БСт4пс наружный диаметр 57 мм, толщина стенки 3,5 мм м | 0,505 0,5*1,01 | 30.2 | _____ 30,2 |  | 15 | _____ 15 |  | 97 | _____ 97
55 | ТЕР13-03-002-04 Огрунтовка металлических поверхностей грунтовкой ГФ-021 100 м2 окрашиваемой поверхности | 0,00216 (0,18*1,2) * 0,01 | 339.13 | 78,62 _____ 250,36 | 10,15 _____ 0,12 | 1 | _____ 1 |  | 4 | 2 _____ 2
56 | ТЕР13-03-004-26 Окраска металлических огрунтованных поверхностей: эмалью ПФ-115 100 м2 окрашиваемой поверхности | 0,00216 (0,18*1,2) * 0,01 | 443.6 | 48,32 _____ 388,48 | 6,8 _____ 0,12 | 1 | _____ 1 |  | 4 | 1 _____ 3
57 | ТЕРм12-10-001-01 Бобышки, штуцеры на условное давление: до 10 МПа 100 шт. | 0,01 1 / 100 | 3659.44 | 795,26 _____ 2433,91 | 430.27 | 37 | 8 _____ 25 | 4 | 394 | 114 _____ 255 | 25
58 | ТЕР24-02-051-01 Монтаж задвижки стальной фланцевой для надземной установки на газопроводах из труб условным диаметром: 50 мм 1 задвижка 211,83 = 493,69 - 5,8 x 21,70 - 2 x 35,00 - 4 x 21,50 | 1 | 211.83 | 77,36 _____ 33,22 | 101.25 | 212 | 77 _____ 34 | 101 | 1639 | 1111 _____ 165 | 363
59 | Прайс ООО "АЛСО" Кран шаровый цельносварной DN50 LD, Py=4.0 МПа КШ.Ц.М.Gas 050.040/Н.П.02 шт. | 1 | 337.98 | _____ 337,98 |  | 338 | _____ 338 |  | 2190 | _____ 2190
Раздел 5. ИСПЫТАНИЯ ГАЗОПРОВОДА НИЗКОГО ДАВЛЕНИЯ
60 | ТЕРм39-02-015-03 Гаммаграфический контроль трубопровода через две стенки, диаметр трубопровода: 60 мм, толщина стенки до 11 мм 1 снимок | 4 | 43.17 | 16,33 _____ 7,49 | 19.35 | 173 | 65 _____ 31 | 77 | 1238 | 938 _____ 76 | 224
61 | ТЕРм39-02-001-02 Визуальный и измерительный контроль сварных соединений трубопроводов, диаметр: до 60 мм 1 стык | 6 | 1.43 | 1,4 _____ 0,03 |  | 9 | 8 _____ 1 |  | 121 | 121
62 | ТЕР24-02-121-01 Монтаж инвентарного узла из стальных труб для очистки и испытания газопровода, условный диаметр газопровода до 50мм 1 узел | 1 | 108.63 | 37,94 _____ 18,52 | 52.17 | 109 | 38 _____ 19 | 52 | 818 | 545 _____ 71 | 202
63 | ТЕР24-02-120-01 Очистка полости трубопровода продувкой воздухом, условный диаметр газопровода: до 50 мм 100 м трубопровода | 0,549 54,9 / 100 | 17.54 | 4.99 | 12,55 _____ 2,43 | 10 | 3 | 7 _____ 1 | 88 | 39 | 49 _____ 19
64 | ТЕР24-02-122-01 Подъем давления при испытании воздухом газопроводов низкого и среднего давления (до 0,3 МПа) условным диаметром: до 50 мм 100 м газопровода | 0,549 54,9 / 100 | 6.04 | 0.97 | 5,07 _____ 0,49 | 3 | 1 | 2 | 27 | 8 | 19 _____ 4
65 | ТЕР24-02-124-01 Выдержка под давлением до 0,6 МПа при испытании на прочность и герметичность газопроводов условным диаметром: 50-300 мм 1 участок испытания газопровода | 1 | 968.45 | 170.24 | 798,21 _____ 85,12 | 968 | 170 | 798 _____ 85 | 8018 | 2445 | 5573 _____ 1222
Итого прямые затраты по смете | [5 empty] | 20208 | 1784 _____ 7003 | 11421 _____ 396 | 101474 | 25640 _____ 34809 | 41025 _____ 5690
Итого прямые затраты по смете с учетом коэффициентов к итогам | [8 empty] | 101497
В том числе, справочно:
Вспомогательные материалы МАТ=2%ОЗП (Поз. 57, 60-61) | [8 empty] | 23 | _____ 23
В том числе (справочно):
фонд оплаты труда (ФОТ) | [5 empty] | 2180 |  |  | 31330
материалы | [5 empty] | 7003 |  |  | 34832
эксплуатация машин и механизмов | [5 empty] | 11421 |  |  | 41025
Накладные расходы | [5 empty] | 2352 |  |  | 28731
Сметная прибыль | [5 empty] | 1312 |  |  | 15085
ВСЕГО по смете
Итого Строительные работы | [5 empty] | 23534 |  |  | 142157
Итого Монтажные работы | [5 empty] | 338 |  |  | 3156
Итого | [5 empty] | 23872 |  |  | 145313
ВСЕГО по смете | [5 empty] | 23872 |  |  | 145313
| % НР |  |  |  |  | 108 |  |  | 92
| % СП |  |  |  |  | 60 |  |  | 48
Составил: _________________ /И.В. Данильченко/
Проверил: _________________ /А.В. Бунаков/
Note on A2: <Наименование стройки>
Note on A4: <Наименование объекта>
Note on A5: <Индекс/ЛН локальной сметы>
Note on A7: на <Наименование локальной сметы>
Note on A8: <Основание>
Note on G11: =<Итого по расчету>/1000
Note on J11: =<Итого по расчету>/1000
Note on G12: =<Итого Оборудование>/1000
Note on J12: =<Итого Оборудование>/1000
Note on G13: =<Итого Монтажные работы >/1000
Note on J13: =<Итого Монтажные работы >/1000
Note on V14: <Итого ТЗ с коэф. к итогам>
Note on W14: <Итого ТЗ с коэф. к итогам>
Note on X14: <Итого ФОТ>
Note on Y14: <Итого НР>
Note on Z14: <Итого СП>
Note on G15: =<Итого ФОТ с индексами>/1000
Note on J15: =<Итого ФОТ с индексами>/1000
Note on V15: <Итого ТЗМ с коэф. к итогам>
Note on W15: <Итого ТЗМ с коэф. к итогам>
Note on X15: <Итого ФОТ>
Note on Y15: <Итого НР>
Note on Z15: <Итого СП>
Note on L18: <Отчетный период (учет выполненных работ)>
Note on A23: <Номер позиции по смете>
Note on B23: <Обоснование (код) позиции> <Наименование (текстовая часть) расценки> <Ед. измерения по расценке> <Формула расчета стоимости единицы>
Note on C23: <Количество всего (физ. объем) по позиции> <Формула расчета физ. объема>
Note on D23: <ПЗ по позиции на единицу в базисных ценах с учетом всех к-тов>
Note on E23: <ОЗП по позиции на единицу в базисных ценах с учетом всех к-тов> _____ <МАТ по позиции на единицу в базисных ценах с учетом всех к-тов>
Note on F23: <ЭММ по позиции на единицу в базисных ценах с учетом всех к-тов> _____ <ЗПМ по позиции на единицу в базисных ценах с учетом всех к-тов>
Note on G23: <ИТОГО ПЗ на физобъем по позиции в базисных ценах>
Note on H23: <ИТОГО ОЗП на физобъем по позиции в базисных ценах> _____ <ИТОГО МАТ на физобъем по позиции в базисных ценах>
Note on I23: <ИТОГО ЭММ на физобъем по позиции в базисных ценах> _____ <ИТОГО ЗПМ на физобъем по позиции в базисных ценах>
Note on J23: <ИТОГО ПЗ по позиции в текущих ценах>
Note on K23: <ИТОГО ОЗП по позиции в текущих ценах> _____ <ИТОГО МАТ по позиции в текущих ценах>
Note on U23: <ИТОГО ЭММ по позиции в текущих ценах> _____ <ИТОГО ЗПМ по позиции в текущих ценах>
Note on A101: <Текстовая часть (итоги)>
Note on G101: <Прямые затраты в базисных ценах (итоги)>
Note on H101: <З/п основных рабочих (итоги)> _____ <Материалы (итоги)>
Note on I101: <Эксплуатация машин (итоги)> _____ <З/п машинистов (итоги)>
Note on J101: <Прямые затраты в тек.ценах (итоги)>
Note on K101: <З/п основных рабочих в тек.ценах (итоги)> _____ <Материалы в тек.ценах (итоги)>
Note on U101: <Эксплуатация машин в тек.ценах (итоги)> _____ <З/п машинистов в тек.ценах (итоги)>
Note on A120: <подпись 300 атрибут 970 значение> _________________ /<подпись 300 значение>/
Note on A122: <подпись 310 атрибут 970 значение> _________________ /<подпись 310 значение>/