## Мои данные
УТВЕРЖДАЮ | [6 empty] | СОГЛАСОВАНО
_________________ // | [6 empty] | _________________ //
"___" ____________ 20___ г. | [6 empty] | "___" _____________ 20___ г.
Стройка:Газопровод низкого давления от точки подключения до границы земельного участка с кадастровым номером 74:36:0306016:1025 в СНТ «Кузнец-1», улица 2, участок 36 в Ленинском районе г. Челябинска.
Объект:
ЛОКАЛЬНАЯ СМЕТА 02-01-01
(локальный сметный расчет)
на Газопровод низкого давления
Основание:09-10-2019-ТП-ГСН
[6 empty] | базисная цена |  |  | текущая цена
|  |  | Сметная стоимость: |  |  | 141.283 |  | тыс. руб. | 812.782 |  | тыс. руб.
|  |  | в т.ч. оборудование |  |  | 0 |  | тыс. руб. | 0 |  | тыс. руб.
|  |  | монтажных работ |  |  | 5.545 |  | тыс. руб. | 35.386 |  | тыс. руб.
|  |  | Hормативная трудоемкость: |  |  | 0.5653 |  | тыс.чел.ч | 0.5653 |  | тыс.чел.ч | 498.57 | 498.57 | 6385 | 6660 | 4142
|  |  | Сметная заработная плата: |  |  | 6.385 |  | тыс. руб. | 91.009 |  | тыс. руб. | 66.73 | 66.73 | 91009 | 80920 | 47368
Составлена в базисных ценах на 01.2000 г. и текущих ценах на 1 квартал 2020 года
№ пп | Код норматива, Наименование, Единица измерения | Объем | Базисная стоимость за единицу |  |  | Базисная стоимость всего |  |  | Текущая стоимость всего
|  |  | Всего | Осн. З/п | Эксп. | Всего | Осн. З/п | Эксп. | Всего | Осн. З/п | Эксп.
|  |  |  | Материал | В т.ч. з/п |  | Материал | В т.ч. з/п |  | Материал | В т.ч. з/п
1 | 2 | 3 | 4 | 5 | 6 | 7 | 8 | 9 | 10 | 11 | 12
Раздел 1. Земляные работы
1 | ТЕР01-01-022-15 Разработка грунта в траншеях экскаватором «обратная лопата» с ковшом вместимостью 0,5 (0,5-0,63) м3, группа грунтов: 3с погрузкой в самосвалы 1000 м3 грунта | 0,322265 322,265 / 1000 | 5956.06 |  | 5956,06 _____ 790,05 | 1919 |  | 1919 _____ 255 | 11958 |  | 11958 _____ 3641
2 | ТЕР01-02-057-03 Разработка грунта вручную в траншеях глубиной до 2 м без креплений с откосами, группа грунтов: 3 (Прил.1.12 п.3.187 Доработка вручную, зачистка дна и стенок с выкидкой грунта в котлованах и траншеях, разработанных механизированным способом ОЗП=1,2; ТЗ=1,2) 100 м3 грунта | 0,54935 54,935 / 100 | 2934.34 | 2934.34 |  | 1612 | 1612 |  | 23052 | 23052
3 | ТЕР01-02-060-03 Погрузка вручную неуплотненного грунта из штабелей и отвалов в транспортные средства, группа грунтов: 3 100 м3 | 0,54935 54,935 / 100 | 790.92 | 790.92 |  | 434 | 434 |  | 6215 | 6215
4 | ТССЦпг-03-21-01-005 Перевозка грузов автомобилями-самосвалами грузоподъемностью 10 т, работающих вне карьера, на расстояние: до 5 км I класс груза 1 т груза | 660,1 (377.2-54.935+54.935)*1.75 | 8.33 |  | 8.33 | 5499 |  | 5499 | 25830 |  | 25830
5 | ТЕР01-01-016-02 Работа на отвале, группа грунтов: 2-3 1000 м3 грунта | 0,3772 (377.2-54.935+54.935) / 1000 | 398.5 | 35,99 _____ 4,88 | 357,63 _____ 64,83 | 150 | 14 _____ 1 | 135 _____ 24 | 1329 | 194 _____ 8 | 1127 _____ 350
6 | ТЕР23-01-001-01 Устройство основания под трубопроводы: песчаного н=0,1м 10 м3 основания | 1,14 11,4 / 10 | 1431.41 | 105,37 _____ 1287 | 39,04 _____ 4,26 | 1632 | 120 _____ 1467 | 45 _____ 5 | 6537 | 1718 _____ 4604 | 215 _____ 69
7 | ТЕР01-01-033-03 Засыпка траншей и котлованов с перемещением грунта до 5 м бульдозерами мощностью: 59 кВт (80 л.с.), группа грунтов 3 1000 м3 грунта | 0,3321 332.1 / 1000 | 739.81 |  | 739,81 _____ 145,25 | 246 |  | 246 _____ 48 | 2205 |  | 2205 _____ 690
8 | ТССЦ-408-0201 Смесь песчано-гравийная природная обогащенная с содержанием гравия 15-25 % м3 | 405,162 332.1*1,22 | 105 | _____ 105 |  | 42542 | _____ 42542 |  | 158256 | _____ 158256
9 | ТЕР01-02-061-02 Засыпка вручную траншей, пазух котлованов и ям, группа грунтов: 2 (песком на н= 0.2 м) 100 м3 грунта | 0,337 33,7 / 100 | 921.46 | 921.46 |  | 311 | 311 |  | 4442 | 4442
10 | ТССЦ-408-0122 Песок природный для строительных работ средний м3 | 37,07 33,7*1,1 | 117 | _____ 117 |  | 4337 | _____ 4337 |  | 13608 | _____ 13608
11 | ТЕР01-02-005-01 Уплотнение грунта пневматическими трамбовками, группа грунтов: 1-2 100 м3 уплотненного грунта | 3,658 (33.7+332.1) / 100 | 334.97 | 135.07 | 199,9 _____ 36,97 | 1225 | 494 | 731 _____ 135 | 12262 | 7068 | 5194 _____ 1934
Раздел 2. Покрытия
Разборка грунто-щебеночного покрытия S=95.8м2
12 | ТЕРр68-12-2 Разборка покрытий и оснований: щебеночных 100 м3 конструкций | 0,1916 (95,8*0,2) / 100 | 770.04 | 182.78 | 587,26 _____ 71,38 | 148 | 35 | 113 _____ 14 | 1303 | 501 | 802 _____ 196
Разборка асфальтобетонного покрытия S=79.5м2 c дорожной одеждой
13 | ТЕРр68-12-4 Разборка покрытий и оснований: асфальтобетонных с помощью молотков отбойных 100 м3 конструкций | 0,05565 (79,5*0,07) / 100 | 5531.24 | 2557.61 | 2973,63 _____ 512,41 | 308 | 142 | 166 _____ 29 | 3177 | 2034 | 1143 _____ 408
14 | ТЕРр68-12-3 Разборка покрытий и оснований: черных щебеночных 100 м3 конструкций | 0,0318 (79,5*0,04) / 100 | 1128.15 | 241.47 | 886,68 _____ 111,66 | 36 | 8 | 28 _____ 4 | 311 | 110 | 201 _____ 51
15 | ТЕРр68-12-2 Разборка покрытий и оснований: щебеночных 100 м3 конструкций | 0,2703 (79,5*(0,19+0,15)) / 100 | 770.04 | 182.78 | 587,26 _____ 71,38 | 208 | 49 | 159 _____ 19 | 1838 | 706 | 1132 _____ 276
Вывоз строительного мусора
16 | ТССЦпг-01-01-01-043 Погрузочные работы при автомобильных перевозках: мусора строительного с погрузкой экскаваторами емкостью ковша до 0,5 м3 1 т груза | 65,922 (95.8*0.2)*1.2+(79.5*0.45)*1.2 | 4.12 |  | 4.12 | 272 |  | 272 | 2053 |  | 2053
17 | ТССЦпг-03-21-01-005 Перевозка грузов автомобилями-самосвалами грузоподъемностью 10 т, работающих вне карьера, на расстояние: до 5 км I класс груза 1 т груза | 65,922 (95.8*0.2)*1.2+(79.5*0.45)*1.2 | 8.33 |  | 8.33 | 549 |  | 549 | 2580 |  | 2580
Восстановление асфальтового покрытия S=79.5м2
18 | Площадь покрытия Тип 1 - асфальтовое м2 | 79.5
19 | ТЕР27-04-001-01 Устройство подстилающих и выравнивающих слоев оснований: из песка 100 м3 материала основания (в плотном теле) | 0,11925 (79,5*0,15) / 100 | 2554.93 | 159,4 _____ 15,55 | 2379,98 _____ 214,86 | 305 | 19 _____ 2 | 284 _____ 26 | 1848 | 272 _____ 13 | 1563 _____ 366
20 | ТССЦ-408-0122 Песок природный для строительных работ средний м3 | 13,1175 79,5*0,15*1,1 | 117 | _____ 117 |  | 1535 | _____ 1535 |  | 4815 | _____ 4815
21 | ТЕР27-04-001-04 Устройство подстилающих и выравнивающих слоев оснований: из щебня 100 м3 материала основания (в плотном теле) | 0,15105 (79,5*0,19) / 100 | 3905.55 | 247,46 _____ 21,77 | 3636,32 _____ 337,22 | 590 | 37 _____ 4 | 549 _____ 51 | 3706 | 534 _____ 25 | 3147 _____ 728
22 | ТССЦ-408-0015 Щебень из природного камня для строительных работ марка 800, фракция 20-40 мм м3 | 19,0323 79,5*0.19*1.26 | 122 | _____ 122 |  | 2322 | _____ 2322 |  | 10524 | _____ 10524
23 | ТЕР27-06-026-01 Розлив вяжущих материалов 1 т | 0,08268 79,5*0.8*1.3/1000 | 3100.02 | _____ 3059,1 | 40,92 _____ 8,64 | 256 | _____ 253 | 3 _____ 1 | 1022 | _____ 997 | 25 _____ 10
24 | ТЕР27-06-024-02 Укладка и полупропитка с применением битума: щебеночных оснований толщиной 5 см 1000 м2 покрытия и основания | 0,0795 (79,5) / 1000 | 27162.14 | 605,71 _____ 24374,3 | 2182,13 _____ 294,18 | 2159 | 48 _____ 1938 | 173 _____ 23 | 10872 | 689 _____ 9070 | 1113 _____ 334
25 | ТЕР27-06-024-03 На каждый 1 см изменения толщины щебеночных покрытий или оснований добавлять или исключать к расценкам 27-06-024-01, 27-06-024-02 / Общая толщина слоя с пропиткой 4см 1000 м2 покрытия и основания | -0,0795 -79,5/1000 | 4830.72 | 3,33 _____ 4721,1 | 106,29 _____ 16,03 | -384 | _____ -376 | -8 _____ -1 | -1793 | -4 _____ -1739 | -50 _____ -18
26 | ТЕР27-06-026-01 Розлив вяжущих материалов 1 т | 0,08268 79,5*0.8*1.3/1000 | 3100.02 | _____ 3059,1 | 40,92 _____ 8,64 | 256 | _____ 253 | 3 _____ 1 | 1022 | _____ 997 | 25 _____ 10
27 | ТЕР27-06-020-01 Устройство покрытия толщиной 4 см из горячих асфальтобетонных смесей плотных мелкозернистых типа АБВ, плотность каменных материалов: 2,5-2,9 т/м3 1000 м2 покрытия | 0,0795 (79,5) / 1000 | 3218.43 | 465,73 _____ 245,3 | 2507,4 _____ 317,68 | 256 | 37 _____ 20 | 199 _____ 25 | 1961 | 529 _____ 138 | 1294 _____ 361
28 | ТЕР27-06-021-01 На каждые 0,5 см изменения толщины покрытия добавлять или исключать: к расценке 27-06-020-01 / Общая толщина 7см (Добавить 3 см, до общей толщины 7 см ПЗ=6 (ОЗП=6; ЭМ=6 к расх.; ЗПМ=6; МАТ=6 к расх.; ТЗ=6; ТЗМ=6)) 1000 м2 покрытия | 0,0795 (79,5) / 1000 | 53.52 | 6,54 _____ 25,44 | 21.54 | 4 | 1 _____ 1 | 2 | 23 | 7 _____ 10 | 6
29 | ТССЦ-410-0006 Асфальтобетонные смеси дорожные, аэродромные и асфальтобетон (горячие и теплые для плотного асфальтобетона мелко и крупнозернистые, песчаные), марка II, тип Б т | 13,451 7,6797+5,7717 | 511 | _____ 511 |  | 6873 | _____ 6873 |  | 32099 | _____ 32099
30 | ТЕР27-06-022-08 Одиночная поверхностная обработка усовершенствованных покрытий битумом с применением черного щебня, плотность каменных материалов: 2,5-2,9 т/м3 1000 м2 покрытия | 0,0795 (79,5) / 1000 | 12204.33 | 259,26 _____ 10953,34 | 991,73 _____ 110,67 | 970 | 21 _____ 870 | 79 _____ 9 | 4681 | 295 _____ 3977 | 409 _____ 126
31 | Площадь покрытия Тип 2 - грунто-щебеночное м2 | 95.8
32 | ТЕР27-04-014-01 Устройство покрытий толщиной 15 см при укатке щебня с пределом прочности на сжатие до 68,6 МПа (700 кгс/см2): однослойных 1000 м2 покрытия | 0,0958 (95,8) / 1000 | 31360.24 | 582,67 _____ 26245,2 | 4532,37 _____ 613,22 | 3004 | 56 _____ 2514 | 434 _____ 59 | 14753 | 798 _____ 11161 | 2794 _____ 840
33 | ТЕР27-04-014-04 На каждый 1 см изменения толщины слоя добавлять или исключать к расценкам 27-04-014-01, 27-04-014-02, 27-04-014-03 1000 м2 покрытия | 0,3832 (95,8*4) / 1000 | 1804.7 | _____ 1537,2 | 267,5 _____ 36,45 | 692 | _____ 589 | 103 _____ 14 | 3210 | _____ 2571 | 639 _____ 200
Раздел 3. Газопровод
Прокладка ПЭ газопровода ПЭ 110х10 мм мм в футляре ПЭ 160х14,6 мм открыто в траншее
34 | ТЕР22-05-003-02 Протаскивание в футляр ПЭ труб диаметром: до 150 мм 100 м трубы, уложенной в футляр | 0,259 25,9 / 100 | 2560.37 | 1090,75 _____ 1422,37 | 47.25 | 663 | 283 _____ 368 | 12 | 6220 | 4039 _____ 2117 | 64
35 | ТССЦ-прайс Труба ПЭ 100 ГАЗ SDR 11-160х14,6 м | 25.9 | 252.8 | _____ 252,8 |  | 6548 | _____ 6548 |  | 42886 | _____ 42886
36 | ТЕР22-05-004-01 Заделка битумом и прядью концов футляра диаметром: 400 мм (Коэф. на диаметр ПЗ=0,4 (ОЗП=0,4; ЭМ=0,4 к расх.; ЗПМ=0,4; МАТ=0,4 к расх.; ТЗ=0,4; ТЗМ=0,4)) 1 футляр | 3 | 99.92 | 13,11 _____ 63,82 | 22.99 | 300 | 39 _____ 192 | 69 | 1741 | 563 _____ 931 | 247
37 | ТЕР24-02-002-03 Сварка полиэтиленовых труб при помощи соединительных деталей с закладными нагревателями, диаметр труб: 110 мм 1 соединение 62,82 = 313,82 - 1 x 251,00 | 6 | 62.82 | 27,76 _____ 6,32 | 28.74 | 377 | 167 _____ 38 | 172 | 3109 | 2381 _____ 182 | 546
38 | ТССЦ-прайс Муфта Radius ПЭ 100 110 SDR 11 шт | 6 | 88.4 | _____ 88,4 |  | 530 | _____ 530 |  | 3474 | _____ 3474
Устройство контрольной трубки, фасонные части
39 | ТЕР24-02-081-01 Устройство контрольной трубки на кожухе перехода газопровода 1 установка 222,98 = 437,71 - 1 x 119,00 - 1 x 95,73 | 3 | 222.98 | 18,31 _____ 132,87 | 71,8 _____ 4,08 | 669 | 55 _____ 399 | 215 _____ 12 | 4917 | 786 _____ 2949 | 1182 _____ 175
40 | ТССЦ-Прайс Ковер стальной D273 шт | 3 | 387.94 | _____ 387,94 |  | 1164 | _____ 1164 |  | 7623 | _____ 7623
41 | ТССЦ-прайс Контрольная трубка Дн32 (Труба ПЭ 100 SDR11 32х3,2) м | 4,4 1.4+1.5+1.5 | 10.6 | _____ 10,6 |  | 47 | _____ 47 |  | 305 | _____ 305
42 | ТЕР22-03-001-05 Установка фасонных частей стальных сварных диаметром: 100-250 мм 1 т фасонных частей 17 726,43 = 31 686,43 - 1 x 13 960,00 | 0,00063 0,105*6/1000 | 17726.43 | 4960,28 _____ 959,4 | 11806,75 _____ 1684,6 | 11 | 3 _____ 1 | 7 _____ 1 | 97 | 45 _____ 4 | 48 _____ 15
43 | ТССЦ-302-3235 Контргайка для трубных проводок из водогазопроводных труб, диаметр условного прохода 25 мм шт. | 6 2*3 | 2.41 | _____ 2,41 |  | 14 | _____ 14 |  | 131 | _____ 131
Прокладка ПЭ газопровода ПЭ 110х10 мм мм в стальном футляре ПЭ ф219х4 под теплотрассой открыто в траншее
44 | ТЕР22-01-011-06 Укладка стальных водопроводных труб с гидравлическим испытанием диаметром: 200 мм 1 км трубопровода 21 648,38 = 22 140,16 - 7,8 x 3,24 - 30 x 9,04 - 62,8 x 3,11 | 0,0051 5,1/1000 | 21648.38 | 6401,01 _____ 3312,2 | 11935,17 _____ 1939,88 | 110 | 33 _____ 16 | 61 _____ 10 | 965 | 467 _____ 104 | 394 _____ 141
45 | ТССЦ-103-0187 Трубы стальные электросварные прямошовные со снятой фаской из стали марок БСт2кп-БСт4кп и БСт2пс-БСт4пс наружный диаметр 219 мм, толщина стенки 4 мм м | 5.1 | 138 | _____ 138 |  | 704 | _____ 704 |  | 4485 | _____ 4485
46 | ТЕР22-05-003-02 Протаскивание в футляр ПЭ труб диаметром: до 150 мм 100 м трубы, уложенной в футляр | 0,051 5,1 / 100 | 2560.37 | 1090,75 _____ 1422,37 | 47.25 | 131 | 56 _____ 73 | 2 | 1225 | 795 _____ 417 | 13
47 | ТЕР22-05-004-01 Заделка битумом и прядью концов футляра диаметром: 400 мм (Коэф. на диаметр 219/400= 0,5475 ПЗ=0,5475 (ОЗП=0,5475; ЭМ=0,5475 к расх.; ЗПМ=0,5475; МАТ=0,5475 к расх.; ТЗ=0,5475; ТЗМ=0,5475)) 1 футляр | 1 | 136.77 | 17,94 _____ 87,36 | 31.47 | 137 | 18 _____ 88 | 31 | 794 | 257 _____ 424 | 113
48 | ТЕР24-02-021-01 Изоляция комбинированным мастично-ленточным материалом типа ленты «Лиам» сварных стыков газопроводов условным диаметром: 50-200 мм 1 м2 | 3,519 0,69*5,1 | 292.24 | 23,4 _____ 180,68 | 88,16 _____ 14,3 | 1028 | 82 _____ 636 | 310 _____ 50 | 5097 | 1177 _____ 2162 | 1758 _____ 720
Устройство контрольной трубки
49 | ТЕР24-02-081-01 Устройство контрольной трубки на кожухе перехода газопровода 1 установка 222,98 = 437,71 - 1 x 119,00 - 1 x 95,73 | 1 | 222.98 | 18,31 _____ 132,87 | 71,8 _____ 4,08 | 223 | 18 _____ 133 | 72 _____ 4 | 1639 | 262 _____ 983 | 394 _____ 58
50 | ТССЦ-Прайс Ковер стальной D273 шт | 1 | 387.94 | _____ 387,94 |  | 388 | _____ 388 |  | 2541 | _____ 2541
51 | ТССЦ-103-0016 Трубы стальные сварные водогазопроводные с резьбой черные обыкновенные (неоцинкованные), диаметр условного прохода 32 мм, толщина стенки 3,2 мм м | 2.5 | 22.8 | _____ 22,8 |  | 57 | _____ 57 |  | 268 | _____ 268
52 | ТЕР24-02-021-01 Изоляция комбинированным мастично-ленточным материалом типа ленты «Лиам» сварных стыков газопроводов условным диаметром: 50-200 мм 1 м2 | 0,25 0,1*2,5 | 292.24 | 23,4 _____ 180,68 | 88,16 _____ 14,3 | 73 | 6 _____ 45 | 22 _____ 4 | 362 | 84 _____ 153 | 125 _____ 51
53 | ТЕР22-03-001-05 Установка фасонных частей стальных сварных диаметром: 100-250 мм 1 т фасонных частей 17 726,43 = 31 686,43 - 1 x 13 960,00 | 0,00021 0,105*2/1000 | 17726.43 | 4960,28 _____ 959,4 | 11806,75 _____ 1684,6 | 4 | 1 _____ 1 | 2 | 32 | 15 _____ 1 | 16 _____ 5
54 | ТССЦ-302-3235 Контргайка для трубных проводок из водогазопроводных труб, диаметр условного прохода 25 мм шт. | 2 | 2.41 | _____ 2,41 |  | 5 | _____ 5 |  | 44 | _____ 44
55 | ТЕР24-02-002-03 Сварка полиэтиленовых труб при помощи соединительных деталей с закладными нагревателями, диаметр труб: 110 мм 1 соединение 62,82 = 313,82 - 1 x 251,00 | 2 | 62.82 | 27,76 _____ 6,32 | 28.74 | 126 | 56 _____ 13 | 57 | 1036 | 794 _____ 60 | 182
56 | ТССЦ-прайс Муфта Radius ПЭ 100 110 SDR 11 шт | 2 | 88.4 | _____ 88,4 |  | 177 | _____ 177 |  | 1158 | _____ 1158
Прокладка ПЭ участка газопровода в траншее открытым способом Ф 110х10 мм (плюс участок ф63х5,8)
57 | ТЕР24-02-031-02 Укладка газопроводов из полиэтиленовых труб в траншею со стационарно установленного барабана, диаметр газопровода: 110 мм (Прил.24.1 п.3.1а Укладка полиэтиленовых труб со стационарного барабана (расчетная длина укладки 100 м), при длине полиэтиленовой трубы: до 200 м (лебедка-ворот К=1,22; прицеп К=1,39) ОЗП=1,13; ТЗ=1,13) 100 м укладки 197,14 = 178,27 + (1,1834 - 0,97) x 67,11 + (0,7645 - 0,55) x 21,21 | 1,81 181 / 100 | 207.64 | 91,26 _____ 20,75 | 95.63 | 376 | 165 _____ 38 | 173 | 2759 | 2362 _____ 106 | 291
58 | ТССЦ-прайс Труба ПЭ 100 ГАЗ SDR 11-110х10 м | 181 | 119.11 | _____ 119,11 |  | 21559 | _____ 21559 |  | 141211 | _____ 141211
59 | ТЕР24-02-004-02 Механическая резка полиэтиленовых труб , диаметр труб: 110 мм 1 конец | 9 | 2.23 | 0.97 | 1.26 | 20 | 9 | 11 | 181 | 125 | 56
60 | ТЕР24-02-003-02 Выравнивание концов полиэтиленовых труб , диаметр труб: 110 мм 1 конец | 9 | 11.4 | 3.65 | 7.75 | 103 | 33 | 70 | 728 | 470 | 258
61 | ТЕР24-02-034-01 Укладка газопроводов из одиночных полиэтиленовых труб в траншею, диаметр газопровода: до 110 мм 100 м газопровода | 0,01 1 / 100 | 11.42 | 11.42 |  |  |  |  | 2 | 2
62 | ТССЦ-прайс Труба ПЭ 100 ГАЗ SDR 11-63х5,8 м | 1.02 | 40.19 | _____ 40,19 |  | 41 | _____ 41 |  | 269 | _____ 269
63 | ТЕР24-02-007-02 Установка седелок крановых полиэтиленовых с закладными нагревателями на газопроводе из полиэтиленовых труб , диаметры соединяемых труб: 110х32, 110х63 мм 1 соединение | 1 | 33.98 | 18,33 _____ 3,16 | 12.49 | 34 | 18 _____ 4 | 12 | 315 | 262 _____ 15 | 38
64 | ТССЦ-507-0856 Седелка полиэтиленовая с ответной нижней частью Д=110х63 мм шт. | 1 | 758.88 | _____ 758,88 |  | 759 | _____ 759 |  | 1784 | _____ 1784
65 | ТЕР24-02-002-02 Сварка полиэтиленовых труб при помощи соединительных деталей с закладными нагревателями, диаметр труб: 63 мм 1 соединение | 1 | 212.27 | 17,67 _____ 178,53 | 16.07 | 212 | 18 _____ 178 | 16 | 656 | 253 _____ 352 | 51
Стальной подземный трубопровод ф57мм
66 | ТЕР24-02-030-01 Укладка в траншею изолированных стальных газопроводов условным диаметром: до 50 мм 100 м трубопровода 1 151,80 = 6 306,84 - 101 x 51,04 | 0,014 1,4 / 100 | 1151.8 | 227,93 _____ 4,03 | 919,84 _____ 102,06 | 16 | 3 | 13 _____ 1 | 121 | 46 | 75 _____ 20
67 | ТССЦ-103-0139 Трубы стальные электросварные прямошовные со снятой фаской из стали марок БСт2кп-БСт4кп и БСт2пс-БСт4пс наружный диаметр 57 мм, толщина стенки 3,5 мм м | 1.414 | 30.2 | _____ 30,2 |  | 43 | _____ 43 |  | 271 | _____ 271
68 | ТЕР24-02-021-02 Изоляция комбинированным мастично-ленточным материалом типа ленты «Лиам» сварных стыков газопроводов условным диаметром: 200-400 мм 1 м2 | 0,252 0,18*1,4 | 303.94 | 35,1 _____ 180,68 | 88,16 _____ 14,3 | 77 | 9 _____ 46 | 22 _____ 4 | 407 | 126 _____ 155 | 126 _____ 52
Стальной подземный трубопровод ф108мм
69 | ТЕР24-02-030-03 Укладка в траншею изолированных стальных газопроводов условным диаметром: до 100 мм 100 м трубопровода 1 657,81 = 12 035,56 - 101 x 102,75 | 0,01 1 / 100 | 1657.81 | 330,42 _____ 14,98 | 1312,41 _____ 139,29 | 17 | 3 _____ 1 | 13 _____ 1 | 123 | 47 _____ 1 | 75 _____ 20
70 | ТССЦ-103-0161 Трубы стальные электросварные прямошовные со снятой фаской из стали марок БСт2кп-БСт4кп и БСт2пс-БСт4пс наружный диаметр 108 мм, толщина стенки 4 мм м | 1.01 | 67.3 | _____ 67,3 |  | 68 | _____ 68 |  | 432 | _____ 432
71 | ТЕР24-02-021-02 Изоляция комбинированным мастично-ленточным материалом типа ленты «Лиам» сварных стыков газопроводов условным диаметром: 200-400 мм 1 м2 | 0.34 | 303.94 | 35,1 _____ 180,68 | 88,16 _____ 14,3 | 103 | 12 _____ 61 | 30 _____ 5 | 549 | 171 _____ 208 | 170 _____ 70
Газопровод надземный ф57мм
72 | ТЕР24-02-041-01 Надземная прокладка стальных газопроводов на металлических опорах, условный диаметр газопровода: 50 мм 100 м газопровода 375,99 = 2 025,21 - 11,44 x 129,46 - 0,52 x 7,12 - 0,0004 x 19 140,00 - 0,0014 x 30 400,00 - 0,00022 x 14 540,00 - 0,0036 x 27 280,00 - 0,001 x 12 870,00 | 0,006 0,6 / 100 | 375.99 | 232,58 _____ 36,23 | 107,18 _____ 6,31 | 2 | 1 | 1 | 24 | 20 _____ 1 | 3 _____ 1
73 | ТССЦ-103-0139 Трубы стальные электросварные прямошовные со снятой фаской из стали марок БСт2кп-БСт4кп и БСт2пс-БСт4пс наружный диаметр 57 мм, толщина стенки 3,5 мм м | 0.606 | 30.2 | _____ 30,2 |  | 18 | _____ 18 |  | 116 | _____ 116
Газопровод надземный ф25мм
74 | ТЕР24-02-041-01 Надземная прокладка стальных газопроводов на металлических опорах, условный диаметр газопровода: 50 мм 100 м газопровода 375,99 = 2 025,21 - 11,44 x 129,46 - 0,52 x 7,12 - 0,0004 x 19 140,00 - 0,0014 x 30 400,00 - 0,00022 x 14 540,00 - 0,0036 x 27 280,00 - 0,001 x 12 870,00 | 0,015 1,5 / 100 | 375.99 | 232,58 _____ 36,23 | 107,18 _____ 6,31 | 6 | 3 _____ 1 | 2 | 60 | 50 _____ 3 | 7 _____ 1
75 | ТССЦ-103-0015 Трубы стальные сварные водогазопроводные с резьбой черные обыкновенные (неоцинкованные), диаметр условного прохода 25 мм, толщина стенки 3,2 мм м | 1.515 | 17.6 | _____ 17,6 |  | 27 | _____ 27 |  | 126 | _____ 126
АКЗ трубопроводв
76 | ТЕР13-03-002-04 Огрунтовка металлических поверхностей газопровода Ф 57 мм, грунтовкой ГФ-021 100 м2 окрашиваемой поверхности | 0,0021 (0,2+0,01) / 100 | 331.98 | 71,47 _____ 250,36 | 10,15 _____ 0,12 | 1 | _____ 1 |  | 4 | 2 _____ 2
77 | ТЕР13-03-004-26 Окраска металлических огрунтованных поверхностей: эмалью ПФ-115 100 м2 окрашиваемой поверхности | 0,0021 (0,2+0,01) / 100 | 439.21 | 43,93 _____ 388,48 | 6,8 _____ 0,12 | 1 | _____ 1 |  | 4 | 1 _____ 3
Сигнальная лента
78 | ТЕРм10-06-048-05 Прокладка ленты сигнальной (ОП п.1.10.98 Прокладка опознавательной ленты ОЗП=0,3; ЭМ=0,3 к расх.; ЗПМ=0,3; ТЗ=0,3; ТЗМ=0,3) 1 км кабеля | 0,24 240/1000 | 504.31 | 87,77 _____ 5,85 | 410,69 _____ 41,06 | 121 | 21 _____ 1 | 99 _____ 10 | 852 | 301 | 551 _____ 141
79 | ТССЦ-507-3538 Лента сигнальная "Газ" ЛСГ 200 м | 240 | 0.3 | _____ 0,3 |  | 72 | _____ 72 |  | 331 | _____ 331
Установка табличек- указателей
80 | ТЕР27-09-004-01 Установка столбиков сигнальных: железобетонных 100 шт. | 0,06 6 / 100 | 4815.97 | 759,42 _____ 1010,46 | 3046,09 _____ 349,22 | 289 | 46 _____ 60 | 183 _____ 21 | 2041 | 651 _____ 219 | 1171 _____ 300
81 | ТССЦ-403-1220 Столбы оград 2С 24в /бетон В15 (М200), объем 0,05 м3, расход ар-ры 8,2 кг/ (серия 3.017-3) шт. | 6 | 169.39 | _____ 169,39 |  | 1016 | _____ 1016 |  | 6598 | _____ 6598
82 | ТССЦ-401-0004 Бетон тяжелый, класс В10 (М150) м3 | 0,42 0,07*6 | 571 | _____ 571 |  | 240 | _____ 240 |  | 1190 | _____ 1190
Устройство футляра Ф108х4.0мм на выходе газопровода Ф 57х3.5 мм из земли, - 1 шт.
83 | ТЕР22-01-011-04 Укладка стальных водопроводных труб с гидравлическим испытанием диаметром: 125 мм 1 км трубопровода 11 091,88 = 11 318,80 - 2 x 3,24 - 12 x 9,04 - 36 x 3,11 | 0,0005 0,5/1000 | 11091.88 | 5576,34 _____ 1432,48 | 4083,06 _____ 726,5 | 6 | 3 _____ 1 | 2 | 58 | 40 _____ 4 | 14 _____ 5
84 | ТССЦ-103-0175 Трубы стальные электросварные прямошовные со снятой фаской из стали марок БСт2кп-БСт4кп и БСт2пс-БСт4пс наружный диаметр 159 мм, толщина стенки 4 мм м | 0.5 | 99.9 | _____ 99,9 |  | 50 | _____ 50 |  | 317 | _____ 317
85 | ТЕР22-05-003-01 Протаскивание в футляр стальных труб диаметром: 100 мм 100 м трубы, уложенной в футляр | 0,005 0,5 / 100 | 2182.55 | 1026,3 _____ 1111,06 | 45.19 | 11 | 5 _____ 6 |  | 107 | 73 _____ 33 | 1
86 | ТЕР24-02-021-01 Изоляция комбинированным мастично-ленточным материалом типа ленты «Лиам» сварных стыков газопроводов условным диаметром: 50-200 мм 1 м2 | 0,25 0,5*0,5 | 292.24 | 23,4 _____ 180,68 | 88,16 _____ 14,3 | 73 | 6 _____ 45 | 22 _____ 4 | 362 | 84 _____ 153 | 125 _____ 51
87 | ТЕР22-05-004-01 Заделка битумом и прядью концов футляра диаметром: 400 мм (Коэф. на изменение диаметра ПЗ=0,4 (ОЗП=0,4; ЭМ=0,4 к расх.; ЗПМ=0,4; МАТ=0,4 к расх.; ТЗМ=0,4)) 1 футляр | 1 | 99.92 | 13,11 _____ 63,82 | 22.99 | 100 | 13 _____ 64 | 23 | 580 | 188 _____ 310 | 82
88 | ТЕР24-02-005-02 Установка отвода на газопроводе из полиэтиленовых труб в горизонтальной плоскости, диаметр отвода: 63 мм 1 отвод | 1 | 212.58 | 16,54 _____ 180,9 | 15.14 | 213 | 17 _____ 181 | 15 | 648 | 237 _____ 364 | 47
89 | ТССЦ-507-0760 Неразъемное соединение «полиэтилен-сталь» SDR 11 63х5,8/СТ57 (ТУ2248-025-00203536-96) шт. | 1 | 385 | _____ 385 |  | 385 | _____ 385 |  | 288 | _____ 288
90 | ТЕР22-03-001-05 Установка фасонных частей стальных сварных диаметром: 100-250 мм 1 т фасонных частей 17 726,43 = 31 686,43 - 1 x 13 960,00 | 0,0006 0,6/1000 | 17726.43 | 4960,28 _____ 959,4 | 11806,75 _____ 1684,6 | 11 | 3 _____ 1 | 7 _____ 1 | 92 | 43 _____ 3 | 46 _____ 14
91 | ТССЦ-507-1973 Отводы 90 град. с радиусом кривизны R=1,5 Ду на Ру до 16 МПа (160 кгс/см2), диаметром условного прохода 50 мм, наружным диаметром 57 мм, толщиной стенки 3 мм шт. | 1 | 21.5 | _____ 21,5 |  | 22 | _____ 22 |  | 82 | _____ 82
92 | ТЕР46-05-008-03 Монтаж мелких металлоконструкций массой до 10 кг 1 т металлоконструкций | 0,00902 9.02/1000 | 1263.12 | 983,25 _____ 93,78 | 186.09 | 11 | 9 | 2 | 142 | 127 _____ 5 | 10
93 | ТССЦ-101-1627 Сталь листовая углеродистая обыкновенного качества марки ВСт3пс5 толщиной 4-6 мм т | 0,00902 9.02/1000 | 5300 | _____ 5300 |  | 48 | _____ 48 |  | 330 | _____ 330
94 | ТЕР11-01-002-09 Устройство подстилающих слоев: бетонных 1 м3 подстилающего слоя | 0.005 | 48.13 | 38,8 _____ 9,08 | 0.25 |  |  |  | 3 | 3
95 | ТССЦ-401-0003 Бетон тяжелый, класс В7,5 (М100) м3 | 0.0051 | 551 | _____ 551 |  | 3 | _____ 3 |  | 14 | _____ 14
96 | ТЕР07-01-060-01 Укладка резиновых прокладок толщиной: 30 мм 100 м2 площади прокладок | 0,0002 0,02 / 100 | 60030.56 | 184,14 _____ 59736 | 110.42 | 12 | _____ 12 |  | 63 | 1 _____ 62
Установка ПЭ крана Georg Fisher Ф 63 мм с управлением под ковер - 1 шт.
97 | ТЕР24-02-007-02 Установка седелок крановых полиэтиленовых с закладными нагревателями на газопроводе из полиэтиленовых труб , диаметры соединяемых труб: 110х32, 110х63 мм 1 соединение | 1 | 33.98 | 18,33 _____ 3,16 | 12.49 | 34 | 18 _____ 4 | 12 | 315 | 262 _____ 15 | 38
98 | ТССЦ-прайс Седелочный отвод с ответной частью электросварной ПЭ 100 110х63 шт | 1 | 196 | _____ 196 |  | 196 | _____ 196 |  | 1284 | _____ 1284
99 | ТЕР24-02-005-02 Установка отвода на газопроводе из полиэтиленовых труб в горизонтальной плоскости, диаметр отвода: 63 мм 1 отвод | 1 | 212.58 | 16,54 _____ 180,9 | 15.14 | 213 | 17 _____ 181 | 15 | 648 | 237 _____ 364 | 47
100 | ТССЦ-прайс Переход полиэтилен-сталь НСПС 63/57 шт | 1 | 46.76 | _____ 46,76 |  | 47 | _____ 47 |  | 306 | _____ 306
101 | ТЕР22-03-001-05 Установка фасонных частей стальных сварных диаметром: 100-250 мм 1 т фасонных частей 17 726,43 = 31 686,43 - 1 x 13 960,00 | 0,00031 (0.2+0.11)/1000 | 17726.43 | 4960,28 _____ 959,4 | 11806,75 _____ 1684,6 | 5 | 2 | 3 _____ 1 | 48 | 22 _____ 2 | 24 _____ 7
102 | ТССЦ-507-2277 Переходы концентрические на Ру до 16 МПа (160 кгс/см2) диаметром условного прохода 50х40 мм, наружным диаметром и толщиной стенки 57/32 шт. | 1 | 42.5 | _____ 42,5 |  | 43 | _____ 43 |  | 37 | _____ 37
103 | ТССЦ-301-3347 Заглушки стальные для труб диаметром 25 мм шт. | 2 | 6.49 | _____ 6,49 |  | 13 | _____ 13 |  | 36 | _____ 36
104 | ТССЦ-Прайс Ковер стальной D273 шт | 1 | 387.94 | _____ 387,94 |  | 388 | _____ 388 |  | 2541 | _____ 2541
105 | ТССЦ-408-0122 Песок природный для строительных работ средний м3 | 1.6 | 117 | _____ 117 |  | 187 | _____ 187 |  | 587 | _____ 587
106 | ТССЦ-401-0005 Бетон тяжелый, класс В12,5 (М150) м3 | 0.4 | 592 | _____ 592 |  | 237 | _____ 237 |  | 1180 | _____ 1180
107 | ТЕР22-03-014-01 Приварка фланцев к стальным трубопроводам диаметром: 50 мм 1 фланец 34,41 = 78,21 - 1 x 43,80 | 1 | 34.41 | 5,19 _____ 1,15 | 28,07 _____ 4,08 | 34 | 5 _____ 1 | 28 _____ 4 | 263 | 74 _____ 8 | 181 _____ 58
108 | ТССЦ-507-0946 Фланцы стальные плоские приварные из стали ВСт3сп2, ВСт3сп3, давлением 0,1 и 0,25 МПа (1 и 2,5 кгс/см2), диаметром 25 мм шт. | 1 | 21.8 | _____ 21,8 |  | 22 | _____ 22 |  | 117 | _____ 117
109 | ТССЦ-507-2618 Соединительная арматура трубопроводов, муфта диаметром 25 мм 10 шт. | 0,1 1 / 10 | 16.67 | _____ 16,67 |  | 2 | _____ 2 |  | 63 | _____ 63
110 | ТССЦ-301-3347 Заглушки стальные для труб диаметром 25 мм шт. | 1 | 6.49 | _____ 6,49 |  | 6 | _____ 6 |  | 18 | _____ 18
111 | ТЕР22-01-011-01 Укладка стальных водопроводных труб с гидравлическим испытанием диаметром: 50 мм 1 км трубопровода 6 411,65 = 6 500,30 - 1,2 x 3,24 - 8 x 9,04 - 4 x 3,11 | 0,0002 0,2/1000 | 6411.65 | 4162,62 _____ 409,68 | 1839,35 _____ 321,88 | 1 | 1 |  | 15 | 12 _____ 1 | 2 _____ 1
112 | ТССЦ-103-0016 Трубы стальные сварные водогазопроводные 32х3,2мм - футляр на выходе из земли м | 0.2 | 22.8 | _____ 22,8 |  | 5 | _____ 5 |  | 21 | _____ 21
113 | ТЕР22-05-003-01 Протаскивание в футляр стальных труб диаметром: 100 мм (ПЗ=0,32 (ОЗП=0,32; ЭМ=0,32 к расх.; ЗПМ=0,32; МАТ=0,32 к расх.; ТЗ=0,32; ТЗМ=0,32)) 100 м трубы, уложенной в футляр | 0,002 0,2 / 100 | 698.42 | 328,42 _____ 355,54 | 14.46 | 1 | 1 |  | 14 | 9 _____ 5
114 | ТЕР24-02-021-01 Изоляция комбинированным мастично-ленточным материалом типа ленты «Лиам» сварных стыков газопроводов условным диаметром: 50-200 мм 1 м2 | 0,02 0,2*0,1 | 292.24 | 23,4 _____ 180,68 | 88,16 _____ 14,3 | 6 | _____ 4 | 2 | 29 | 7 _____ 12 | 10 _____ 4
115 | ТЕР24-02-051-01 Монтаж задвижки стальной фланцевой для надземной установки на газопроводах из труб условным диаметром: 50 мм 1 задвижка 190,19 = 493,69 - 0,00075 x 17 290,00 - 5,8 x 21,70 - 0,00018 x 30 400,00 - 0,00018 x 17 790,00 - 2 x 35,00 - 4 x 21,50 | 1 | 190.19 | 77,36 _____ 11,58 | 101.25 | 190 | 77 _____ 12 | 101 | 1546 | 1106 _____ 77 | 363
116 | ТССЦ-302-1834 Кран шаровой муфтовый 11Б27П1, диаметром 32 мм шт. | 1 | 92.47 | _____ 92,47 |  | 92 | _____ 92 |  | 431 | _____ 431
117 | ТЕР22-05-004-01 Заделка битумом и прядью концов футляра диаметром: 400 мм (ПЗ=0,08 (ОЗП=0,08; ЭМ=0,08 к расх.; ЗПМ=0,08; МАТ=0,08 к расх.; ТЗ=0,08; ТЗМ=0,08)) 1 футляр | 1 | 19.98 | 2,62 _____ 12,76 | 4.6 | 20 | 3 _____ 12 | 5 | 116 | 38 _____ 62 | 16
118 | ТЕР06-01-001-01 Устройство бетонной подготовки 100 м3 бетона, бутобетона и железобетона в деле | 0,001 0,1 / 100 | 6383.96 | 1774,8 _____ 2900,62 | 1708,54 _____ 293,94 | 6 | 2 _____ 2 | 2 | 45 | 25 _____ 10 | 10 _____ 4
119 | ТССЦ-401-0063 Бетон тяжелый, крупность заполнителя 20 мм, класс В7,5 (М100) м3 | 0.102 | 568 | _____ 568 |  | 58 | _____ 58 |  | 277 | _____ 277
120 | ТЕР24-02-005-03 Установка отвода на газопроводе из полиэтиленовых труб в горизонтальной плоскости, диаметр отвода: 110 мм 1 отвод 64,02 = 315,02 - 1 x 251,00 | 1 | 64.02 | 26,64 _____ 10,27 | 27.11 | 64 | 27 _____ 10 | 27 | 515 | 381 _____ 49 | 85
121 | ТССЦ-прайс Муфта Radius ПЭ 100 110 SDR 11 шт | 2 | 88.4 | _____ 88,4 |  | 177 | _____ 177 |  | 1158 | _____ 1158
122 | ТССЦ-прайс Кран шаровой полиэтиленовый: ПЭ 100 ГАЗ 110 SDR 11, Georg Fisher шт. | 1 | 2356.09 | _____ 2356,09 |  | 2356 | _____ 2356 |  | 15432 | _____ 15432
123 | ТССЦ-прайс Телескопический удлинитель для крана, длина 1,6-2,5 м, 20-110мм Georg Fisher шт. | 1 | 1121.48 | _____ 1121,48 |  | 1121 | _____ 1121 |  | 7346 | _____ 7346
124 | ТССЦ-прайс Ключ для крана, Georg Fisher шт. | 1 | 725.67 | _____ 725,67 |  | 726 | _____ 726 |  | 4753 | _____ 4753
125 | ТЕР24-02-002-03 Сварка полиэтиленовых труб при помощи соединительных деталей с закладными нагревателями, диаметр труб: 110 мм 1 соединение 62,82 = 313,82 - 1 x 251,00 | 1 | 62.82 | 27,76 _____ 6,32 | 28.74 | 63 | 28 _____ 6 | 29 | 518 | 397 _____ 30 | 91
126 | ТЕР24-02-081-01 Устройство контрольной трубки на кожухе перехода газопровода 1 установка 315,78 = 437,71 - 1 x 119,00 - 0,001 x 592,00 - 0,02 x 117,00 | 1 | 315.78 | 18,31 _____ 225,67 | 71,8 _____ 4,08 | 316 | 18 _____ 226 | 72 _____ 4 | 2376 | 262 _____ 1720 | 394 _____ 58
Фасонные части, арматура
127 | ТЕР24-02-005-03 Установка отвода на газопроводе из полиэтиленовых труб в горизонтальной плоскости, диаметр отвода: 110 мм 1 отвод 64,02 = 315,02 - 1 x 251,00 | 4 | 64.02 | 26,64 _____ 10,27 | 27.11 | 256 | 107 _____ 41 | 108 | 2059 | 1523 _____ 198 | 338
128 | ТССЦ-прайс Отвод 90град д.110 ПЭ шт | 2 | 99.66 | _____ 99,66 |  | 199 | _____ 199 |  | 1306 | _____ 1306
129 | ТССЦ-прайс Муфта Radius ПЭ 100 110 SDR 11 шт | 2 | 88.4 | _____ 88,4 |  | 177 | _____ 177 |  | 1158 | _____ 1158
130 | ТССЦ-507-0761 Неразъемное соединение «полиэтилен-сталь» SDR 11 110х10,0/СТ108 (ТУ2248-025-00203536-96) шт. | 1 | 700 | _____ 700 |  | 700 | _____ 700 |  | 878 | _____ 878
131 | ТССЦ-507-0723 Заглушка полиэтиленовая с удлиненным хвостовиком SDR 11, диаметр 110 мм (ТУ2248-001-18425183-01) шт. | 1 | 103.75 | _____ 103,75 |  | 104 | _____ 104 |  | 293 | _____ 293
132 | ТЕР24-02-051-01 Монтаж задвижки стальной фланцевой для надземной установки на газопроводах из труб условным диаметром: 50 мм 1 задвижка 190,19 = 493,69 - 0,00075 x 17 290,00 - 5,8 x 21,70 - 0,00018 x 30 400,00 - 0,00018 x 17 790,00 - 2 x 35,00 - 4 x 21,50 | 1 | 190.19 | 77,36 _____ 11,58 | 101.25 | 190 | 77 _____ 12 | 101 | 1546 | 1106 _____ 77 | 363
133 | ТССЦ-302-1833 Кран шаровой муфтовый 11Б27П1, диаметром 25 мм шт. | 1 | 60.8 | _____ 60,8 |  | 61 | _____ 61 |  | 260 | _____ 260
134 | ТЕР16-02-007-01 Установка фланцевых соединений на стальных трубопроводах диаметром: 50 мм 1 соединение 34,74 = 124,37 - 2 x 43,80 - 0,001 x 2 030,00 | 1 | 34.74 | 12,04 _____ 18,22 | 4.48 | 35 | 12 _____ 19 | 4 | 257 | 172 _____ 59 | 26
135 | ТССЦ-прайс Изолирующее соединение СИ-025с шт. | 1 | 321.68 | _____ 321,68 |  | 322 | _____ 322 |  | 2107 | _____ 2107
136 | ТЕРм12-10-001-01 Бобышки, штуцеры на условное давление: до 10 МПа 100 шт. | 0,01 1 / 100 | 3659.44 | 795,26 _____ 2433,91 | 430.27 | 37 | 8 _____ 25 | 4 | 393 | 114 _____ 254 | 25
137 | ТЕРм08-02-472-02 Заземлитель горизонтальный из стали: полосовой сечением 160 мм2 100 м | 0,0014 0,14 / 100 | 350 | 197,37 _____ 75,89 | 76,74 _____ 3,59 |  |  |  | 5 | 4 | 1
138 | ТССЦ-502-0587 Полоса в сборе для заземления шт. | 1 | 493.9 | _____ 493,9 |  | 494 | _____ 494 |  | 801 | _____ 801
Раздел 4. Испытание трубопровода
139 | ТЕР24-02-121-02 Монтаж инвентарного узла для очистки и испытания газопровода, условный диаметр газопровода: до 100 мм 1 узел | 1 | 188.48 | 64,93 _____ 38,14 | 85.41 | 188 | 65 _____ 38 | 85 | 1372 | 928 _____ 134 | 310
140 | ТЕР24-02-120-01 Очистка полости трубопровода продувкой воздухом, условный диаметр газопровода: до 50 мм 100 м трубопровода | 1,865 186,5 / 100 | 17.54 | 4.99 | 12,55 _____ 2,43 | 33 | 9 | 24 _____ 5 | 300 | 133 | 167 _____ 65
141 | ТЕР24-02-122-01 Подъем давления при испытании воздухом газопроводов низкого и среднего давления (до 0,3 МПа) условным диаметром: до 50 мм 100 м газопровода | 1,865 186,5 / 100 | 6.04 | 0.97 | 5,07 _____ 0,49 | 11 | 2 | 9 _____ 1 | 92 | 26 | 66 _____ 13
142 | ТЕРм39-02-001-01 Визуальный и измерительный контроль сварных соединений трубопроводов, диаметр: до 28 мм 1 стык | 4 | 1.14 | 1,12 _____ 0,02 |  | 5 | 4 _____ 1 |  | 64 | 64
143 | ТЕРм39-02-001-03 Визуальный и измерительный контроль сварных соединений трубопроводов, диаметр: до 108 мм 1 стык | 17 | 1.71 | 1,68 _____ 0,03 |  | 29 | 29 |  | 409 | 409
144 | ТЕР24-02-124-01 Выдержка под давлением до 0,6 МПа при испытании на прочность и герметичность газопроводов условным диаметром: 50-300 мм 1 участок испытания газопровода | 1 | 968.45 | 170.24 | 798,21 _____ 85,12 | 968 | 170 | 798 _____ 85 | 8007 | 2434 | 5573 _____ 1217
145 | ТЕРм39-02-001-02 Визуальный и измерительный контроль сварных соединений трубопроводов, диаметр: до 60 мм 1 стык | 13 | 1.43 | 1,4 _____ 0,03 |  | 19 | 18 _____ 1 |  | 261 | 261
146 | ТЕРм39-02-015-02 Гаммаграфический контроль трубопровода через две стенки, диаметр трубопровода: 60 мм, толщина стенки до 5 мм 1 снимок | 2 | 35.73 | 14,7 _____ 5,66 | 15.37 | 71 | 29 _____ 11 | 31 | 538 | 420 _____ 29 | 89
Проверка качества изоляции
147 | ТЕР13-08-007-01 Проверка качества резинового покрытия 100 м2 поверхности | 0,00592 ((0.18*1.4)+(0.34*1)) / 100 | 25.08 | 25.08 |  |  |  |  | 2 | 2
148 | С999-8 Проверка качества нанесение изоляции прибором АНТПИ. До и после опускания в траншею. 482,28/6,55 (ПЗ=2 (ОЗП=2; ЭМ=2 к расх.; ЗПМ=2; МАТ=2 к расх.; ТЗ=2; ТЗМ=2)) м | 2.4 | 14.74 | 14.74 |  | 35 | 35 |  | 232 | 232
Итого прямые затраты по смете | [5 empty] | 130481 | 5416 _____ 110174 | 14891 _____ 969 | 684463 | 77170 _____ 525390 | 81903 _____ 13839
Итого прямые затраты по смете с учетом коэффициентов к итогам | [8 empty] | 684494
В том числе, справочно:
МАТ=2%ОЗП (Поз. 78-79, 137-138, 122-124, 135-136, 142-143, 145-146) | [8 empty] | 31 | _____ 31
В том числе (справочно):
фонд оплаты труда (ФОТ) | [5 empty] | 6385 |  |  | 91009
материалы | [5 empty] | 110174 |  |  | 525421
эксплуатация машин и механизмов | [5 empty] | 14891 |  |  | 81903
Накладные расходы | [5 empty] | 6660 |  |  | 80920
Сметная прибыль | [5 empty] | 4142 |  |  | 47368
ВСЕГО по смете
Итого Строительные работы | [5 empty] | 135738 |  |  | 777396
Итого Монтажные работы | [5 empty] | 5545 |  |  | 35386
Итого | [5 empty] | 141283 |  |  | 812782
ВСЕГО по смете | [5 empty] | 141283 |  |  | 812782
| % НР |  |  |  |  | 104 |  |  | 89
| % СП |  |  |  |  | 65 |  |  | 52
Составил: _________________ /Макаревич О.В./
Проверил: _________________ //
Note on A3: Титул::<подпись 200 атрибут 950 текст> <подпись 200 значение>
Note on H3: Титул::<подпись 210 атрибут 950 текст> <подпись 210 значение>
Note on A4: Титул::_________________ /<подпись 200 атрибут 950 значение>/
Note on H4: Титул::_________________ /<подпись 210 атрибут 950 значение>/
Note on A8: Титул::<Наименование стройки>
Note on A10: Титул::<Наименование объекта>
Note on A11: Титул::<Индекс/ЛН локальной сметы>
Note on A13: Титул::на <Наименование локальной сметы>
Note on A14: Титул::<Основание>
Note on G17: ИтогоБазЦ::=<Итого по расчету>/1000
Note on J17: ИтогоРесМет::=<Итого по расчету>/1000
Note on G18: ИтогоБазЦ::=<Итого Оборудование>/1000
Note on J18: ИтогоРесМет::=<Итого Оборудование>/1000
Note on G19: ИтогоБазЦ::=<Итого Монтажные работы >/1000
Note on J19: ИтогоРесМет::=<Итого Монтажные работы >/1000
Note on V20: ИтогоБазЦ::<Итого ТЗ с коэф. к итогам>
Note on W20: ИтогоРесМет::<Итого ТЗ с коэф. к итогам>
Note on X20: ИтогоБазЦ::<Итого ФОТ>
Note on Y20: ИтогоБазЦ::<Итого НР>
Note on Z20: ИтогоБазЦ::<Итого СП>
Note on G21: ИтогоБазЦ::=<Итого ФОТ с индексами>/1000
Note on J21: ИтогоРесМет::=<Итого ФОТ с индексами>/1000
Note on V21: ИтогоБазЦ::<Итого ТЗМ с коэф. к итогам>
Note on W21: ИтогоРесМет::<Итого ТЗМ с коэф. к итогам>
Note on X21: ИтогоРесМет::<Итого ФОТ>
Note on Y21: ИтогоРесМет::<Итого НР>
Note on Z21: ИтогоРесМет::<Итого СП>
Note on A24: Титул:: <подпись 102 значение>
Note on L24: Normal::<Отчетный период (учет выполненных работ)>
Note on A29: ЛокСмета::<Номер позиции по смете>
Note on B29: ЛокСмета::<Обоснование (код) позиции> <Наименование (текстовая часть) расценки> <Обоснование коэффициентов> <Ед. измерения по расценке> <Формула расчета стоимости единицы>
Note on C29: ЛокСмета::<Количество всего (физ. объем) по позиции> <Формула расчета физ. объема>
Note on D29: ЛокСмета::<ПЗ по позиции на единицу в базисных ценах с учетом всех к-тов>
Note on E29: ЛокСмета::<ОЗП по позиции на единицу в базисных ценах с учетом всех к-тов> _____ <МАТ по позиции на единицу в базисных ценах с учетом всех к-тов>
Note on F29: ЛокСмета::<ЭММ по позиции на единицу в базисных ценах с учетом всех к-тов> _____ <ЗПМ по позиции на единицу в базисных ценах с учетом всех к-тов>
Note on G29: ЛокСмета::<ИТОГО ПЗ на физобъем по позиции в базисных ценах>
Note on H29: ЛокСмета::<ИТОГО ОЗП на физобъем по позиции в базисных ценах> _____ <ИТОГО МАТ на физобъем по позиции в базисных ценах>
Note on I29: ЛокСмета::<ИТОГО ЭММ на физобъем по позиции в базисных ценах> _____ <ИТОГО ЗПМ на физобъем по позиции в базисных ценах>
Note on J29: ЛокСмета::<ИТОГО ПЗ по позиции в текущих ценах>
Note on K29: ЛокСмета::<ИТОГО ОЗП по позиции в текущих ценах> _____ <ИТОГО МАТ по позиции в текущих ценах>
Note on U29: ЛокСмета::<ИТОГО ЭММ по позиции в текущих ценах> _____ <ИТОГО ЗПМ по позиции в текущих ценах>
Note on A202: Итоги::<Текстовая часть (итоги)>
Note on G202: Итоги::<Прямые затраты в базисных ценах (итоги)>
Note on H202: Итоги::<З/п основных рабочих (итоги)> _____ <Материалы (итоги)>
Note on I202: Итоги::<Эксплуатация машин (итоги)> _____ <З/п машинистов (итоги)>
Note on J202: Итоги::<Прямые затраты в тек.ценах (итоги)>
Note on K202: Итоги::<З/п основных рабочих в тек.ценах (итоги)> _____ <Материалы в тек.ценах (итоги)>
Note on U202: Итоги::<Эксплуатация машин в тек.ценах (итоги)> _____ <З/п машинистов в тек.ценах (итоги)>
Note on A221: Хвост::<подпись 300 атрибут 970 значение> _________________ /<подпись 300 значение>/
Note on A223: Хвост::<подпись 310 атрибут 970 значение> _________________ /<подпись 310 значение>/