## ЛСР по форме №4
ЛОКАЛЬНЫЙ СМЕТНЫЙ РАСЧЕТ № №1
(локальная смета)
на | Газопровод низкого давления от точки подключения до границы земельного участка по адресу: г. Челябинск, Ленинский район, ул. Лучезарная 15. Технологическое присоединение.
(наименование работ и затрат, наименование объекта)
Основание: 090.05.21 - ТП - ГСН
| Сметная стоимость _______________________________________________________________________________________________ |  | ___________________________447,868 |  | тыс. руб.
| строительных работ _______________________________________________________________________________________________ |  | _______________________________________________________________________________________________66,917 |  | тыс. руб.
| монтажных работ _______________________________________________________________________________________________ |  | _______________________________________________________________________________________________0,238 |  | тыс. руб.
| Средства на оплату труда _______________________________________________________________________________________________ |  | ___________________________59,048 |  | тыс. руб.
| Сметная трудоемкость _______________________________________________________________________________________________ |  | _______________________________________________________________________________________________223,8791 |  | чел.час
Составлен(а) в текущих (прогнозных) ценах по состоянию на 2 квартал 2021г.
№ пп | Шифр и номер позиции норматива | Наименование работ и затрат, единица измерения | Количество | Стоимость единицы, руб. |  | Общая стоимость, руб. |  |  | Затраты труда рабочих, чел.-ч, не занятых обслуживанием машин
|  |  |  | всего | эксплуата- ции машин | Всего | оплаты труда | эксплуата- ция машин
|  |  |  | оплаты труда | в т.ч. оплаты труда |  |  | в т.ч. оплаты труда | на единицу | всего
1 | 2 | 3 | 4 | 5 | 6 | 7 | 8 | 9 | 10 | 11
Раздел 1. ЗЕМЛЯНЫЕ РАБОТЫ
1 | ТЕР01-02-057-03 Приказ Минстроя России от 27.02.2015 №140/пр | Разработка грунта вручную в траншеях глубиной до 2 м без креплений с откосами, группа грунтов: 3 (100 м3 грунта) | 0,15 15 / 100 | 2445,28 2445,28 |  | 366.79 | 366.79 |  | 248 | 37.2
2 | ТЕР01-01-009-15 Приказ Минстроя России от 27.02.2015 №140/пр | Разработка грунта в траншеях экскаватором «обратная лопата» с ковшом вместимостью 0,5 (0,5-0,63) м3, в отвал группа грунтов: 3 (1000 м3 грунта) | 0,2114 211,4 / 1000 | 4866.54 | 4866,54 645,52 | 1028.79 |  | 1028,79 136,46
3 | ТЕР23-01-001-01 Приказ Минстроя России от 27.02.2015 №140/пр | Устройство основания под трубопроводы: песчаного, h=0.1 м (10 м3 основания) | 0,93 9,3 / 10 | 1431,41 105,37 | 39,04 4,26 | 1331.21 | 97.99 | 36,31 3,96 | 10.2 | 9.49
4 | ТЕР01-02-061-02 Приказ Минстроя России от 27.02.2015 №140/пр | Засыпка вручную траншей, пазух котлованов и ям, (присыпка газопровода песком вручную на h=0.2 м) на выходе из земли песком, под дорогой группа грунтов: 2 (100 м3 грунта) | 0,382 (32+6,2) / 100 | 921,46 921,46 |  | 352 | 352 |  | 97.2 | 37.13
5 | ТССЦ-408-0122 Приказ Минстроя России от 27.02.2015 №140/пр | Песок природный для строительных работ средний (м3) | 42,02 (32+6,2)*1,1 | 117 |  | 4916.34
6 | ТЕР01-01-033-05 Приказ Минстроя России от 27.02.2015 №140/пр | Засыпка траншей и котлованов с перемещением грунта до 5 м бульдозерами мощностью 79 (108) кВт (л.с.), 2 группа грунтов (1000 м3 грунта) | 0,1789 178,9 / 1000 | 367.67 | 367,67 68,26 | 65.78 |  | 65,78 12,21
7 | ТЕР01-02-005-01 Приказ Минстроя России от 27.02.2015 №140/пр | Уплотнение грунта пневматическими трамбовками, группа грунтов: 1-2 (100 м3 уплотненного грунта) | 2,171 (32+6,2+178,9) / 100 | 334,97 135,07 | 199,9 36,97 | 727.22 | 293.24 | 433,98 80,26 | 12.53 | 27.2
8 | ТССЦпг-01-01-01-039 Приказ Минстроя России от 27.02.2015 №140/пр | Погрузочные работы при автомобильных перевозках: грунта растительного слоя (земля, перегной) (1 т груза) | 83,125 47,5*1,75 | 4.98 | 4.98 | 413.96 |  | 413.96
9 | ТЕР01-01-016-02 Приказ Минстроя России от 27.02.2015 №140/пр | Работа на отвале, группа грунтов: 2-3 (1000 м3 грунта) | 0,0475 47,5 / 1000 | 398,5 35,99 | 357,63 64,83 | 18.93 | 1.71 | 16,99 3,08 | 3.65 | 0.17
10 | ТССЦпг-03-21-01-010 Приказ Минстроя России от 27.02.2015 №140/пр | Перевозка грузов автомобилями-самосвалами грузоподъемностью 10 т, работающих вне карьера, на расстояние: до 10 км I класс груза (1 т груза) | 83,125 47,5*1,75 | 14.21 | 14.21 | 1181.21 |  | 1181.21
11 | ТЕР28-03-027-01 Приказ Минстроя России от 27.02.2015 №140/пр | Установка указателей кабельных трасс (100 шт.) | 0,04 4 / 100 | 1203,2 794,98 | 209,02 25,8 | 48.13 | 31.8 | 8,36 1,03 | 78.4 | 3.14
12 | ТЕР27-09-004-01 Приказ Минстроя России от 27.02.2015 №140/пр | Установка столбиков сигнальных: железобетонных (100 шт.) | 0,04 4 / 100 | 4815,97 759,42 | 3046,09 349,22 | 192.64 | 30.38 | 121,84 13,97 | 71.04 | 2.84
13 | ТССЦ-401-0104 Приказ Минстроя России от 27.02.2015 №140/пр | Бетон дорожный, класс В10 (М150) (м3) | 0,28 0,07*4 | 589 |  | 164.92
14 | ТЕР27-09-012-01 Приказ Минстроя России от 27.02.2015 №140/пр | При установке дополнительных щитков добавлять к расценкам таблиц с 27-09-008 по 27-09-011 (100 знаков) | 0,04 4 / 100 | 1232,94 743,82 |  | 49.31 | 29.75 |  | 69 | 2.76
15 | ТССЦ-101-3911 Приказ Минстроя России от 27.02.2015 №140/пр | Дюбели для пристрелки стальные (10 шт.) | 2,4 (6*4) / 10 | 6.74 |  | 16.18
16 | ТССЦ-101-4306 Приказ Минстроя России от 27.02.2015 №140/пр | Знаки информационные (шт.) | 4 | 99.9 |  | 399.6
Раздел 2. ПРОКЛАДКА ПЭ УЧАСТКОВ ГАЗОПРОВОДА
Установка ЦВПС-Г
17 | ТЕР24-02-005-02 Приказ Минстроя России от 27.02.2015 №140/пр | Установка отвода на газопроводе из полиэтиленовых труб в горизонтальной плоскости, диаметр отвода: 63 мм (1 отвод) | 2 | 212,58 16,54 | 15.14 | 425.16 | 33.08 | 30.28 | 1.18 | 2.36
18 | Прайс АИР-ГАЗ | ЦВПС-ГД 63х57 ПЭ100 (шт) МАТ=5254/4,29/1.2*1.05 | 2 | 1071,62 5254/4,29/1.2*1.05 |  | 2143.24
Прокладка газопровода ПЭ63х5.8 мм в траншее
19 | ТЕР24-02-031-01 Приказ Минстроя России от 27.02.2015 №140/пр | Укладка газопроводов из полиэтиленовых труб в траншею со стационарно установленного барабана, диаметр газопровода: 63 мм (100 м укладки) 147,30 = 152,57 - 0,02 x 263,62 | 1,043 104,3 / 100 | 147,3 76,72 | 70.58 | 153.63 | 80.02 | 73.61 | 5.7 | 5.95
20 | ТССЦ-507-3726 Приказ Минстроя России от 27.02.2015 №140/пр | Труба напорная из полиэтилена PE 100 для газопроводов ПЭ100 SDR11, размером 63х5,8 мм (ГОСТ Р 50838-95) (м) | 106,386 104,3*1,02 | 32.47 |  | 3454.35
21 | ТЕРм10-06-048-05 Приказ Минстроя России от 27.02.2015 №140/пр | Укладка сигнальной ленты "Газ" (применительно - п. 1.10.98 в т.ч. к ТЕРм 10). Прокладка волоконно-оптических кабелей в траншее (1 км кабеля) | 0,1133 113,3/1000 | 1667,37 292,56 | 1368,96 136,87 | 57.13 | 9.94 | 46,53 4,65 | 23 | 0.78
22 | ТССЦ-507-3538 Приказ Минстроя России от 27.02.2015 №140/пр | Лента сигнальная "Газ" ЛСГ 200 (м) | 113.3 | 0.3 |  | 33.99
23 | ТЕР24-02-005-02 Приказ Минстроя России от 27.02.2015 №140/пр | Установка отвода на газопроводе из полиэтиленовых труб в горизонтальной плоскости, диаметр отвода: 63 мм (1 отвод) 39,58 = 212,58 - 1 x 173,00 | 3 | 39,58 16,54 | 15.14 | 118.74 | 49.62 | 45.42 | 1.18 | 3.54
24 | ТССЦ-507-0817 Приказ Минстроя России от 27.02.2015 №140/пр | Отвод литой 90° из полиэтилена с закладными электронагревателями, диаметр 63 мм (шт.) | 3 | 302.06 |  | 906.18
25 | ТЕР24-02-002-02 Приказ Минстроя России от 27.02.2015 №140/пр | Сварка полиэтиленовых труб при помощи соединительных деталей с закладными нагревателями, диаметр труб: 63 мм (1 соединение) | 1 | 212,27 17,67 | 16.07 | 212.27 | 17.67 | 16.07 | 1.26 | 1.26
Прокладка газопровода в футляре 110х10,0 4,0 м
26 | ТЕР24-02-031-02 Приказ Минстроя России от 27.02.2015 №140/пр | Укладка газопроводов из полиэтиленовых труб в траншею со стационарно установленного барабана, диаметр газопровода: 110 мм (100 м укладки) | 0,04 4 / 100 | 178,27 80,76 | 76.76 | 7.13 | 3.23 | 3.07 | 6 | 0.24
27 | ТССЦ-507-3729 Приказ Минстроя России от 27.02.2015 №140/пр | Труба напорная из полиэтилена PE 100 для газопроводов ПЭ100 SDR11, размером 110х10,0 мм (ГОСТ Р 50838-95) (м) | 4 | 97.09 |  | 388.36
28 | ТЕР22-05-003-01 Приказ Минстроя России от 27.02.2015 №140/пр | Протаскивание в футляр стальных труб диаметром: 100 мм (100 м трубы, уложенной в футляр) | 0,04 4 / 100 | 2182,55 1026,3 | 45.19 | 87.3 | 41.05 | 1.81 | 84.4 | 3.38
29 | ТЕР22-05-004-01 Приказ Минстроя России от 27.02.2015 №140/пр | Заделка битумом и прядью концов футляра диаметром: 100 мм (1 футляр) | 1 | 249,81 32,77 | 57.48 | 67.45 | 8.85 | 15.52 | 2.89 | 0.78
Устройство футляра ф89х3,5мм на выходе газопровода ф57х3,0мм из земли, 2 шт
30 | ТЕР22-01-011-03 Приказ Минстроя России от 27.02.2015 №140/пр | Укладка стальных водопроводных труб с гидравлическим испытанием диаметром: 100 мм (1 км трубопровода) | 0,0016 0,8/1000*2 | 9108,28 4620,77 | 3798,6 644,89 | 14.57 | 7.39 | 6,08 1,03 | 353 | 0.56
31 | ТССЦ-103-0154 Приказ Минстроя России от 27.02.2015 №140/пр | Трубы стальные электросварные прямошовные со снятой фаской из стали марок БСт2кп-БСт4кп и БСт2пс-БСт4пс наружный диаметр 89 мм, толщина стенки 3,5 мм (м) | 1,6 0,8*2 | 48.2 |  | 77.12
32 | ТЕР22-05-003-01 Приказ Минстроя России от 27.02.2015 №140/пр | Протаскивание в футляр стальных труб диаметром: 100 мм (100 м трубы, уложенной в футляр) | 0,016 (0,8*2) / 100 | 2182,55 1026,3 | 45.19 | 34.92 | 16.42 | 0.72 | 84.4 | 1.35
33 | ТЕР24-02-021-01 Приказ Минстроя России от 27.02.2015 №140/пр | Изоляция комбинированным мастично-ленточным материалом типа ленты «Лиам» сварных стыков газопроводов условным диаметром: 50-200 мм (1 м2) | 0,448 0,28*0,8*2 | 292,24 23,4 | 88,16 14,3 | 130.92 | 10.48 | 39,5 6,41 | 2.04 | 0.91
34 | ТЕР22-05-004-01 Приказ Минстроя России от 27.02.2015 №140/пр | Заделка битумом и прядью концов футляра диаметром: 400 мм (1 футляр) | 2 | 249,81 32,77 | 57.48 | 114.91 | 15.07 | 26.44 | 2.89 | 1.33
Раздел 3. ПРОКЛАДКА СТАЛЬНОГО УЧАСТКА ГАЗОПРОВОДА НИЗКОГО ДАВЛЕНИЯ Ф57х3.5 мм, DN32
Надземный стальной газопровод
35 | ТЕР24-02-041-01 Приказ Минстроя России от 27.02.2015 №140/пр | Надземная прокладка стальных газопроводов на металлических опорах, условный диаметр газопровода: 50 мм (100 м газопровода) 2 012,34 = 2 025,21 - 0,001 x 12 870,00 | 0,02 (0,5+1,5) / 100 | 2012,34 232,58 | 1591,9 205,71 | 40.25 | 4.65 | 31,84 4,11 | 20.51 | 0.41
36 | ТССЦ-103-0139 Приказ Минстроя России от 27.02.2015 №140/пр | Трубы стальные электросварные прямошовные со снятой фаской из стали марок БСт2кп-БСт4кп и БСт2пс-БСт4пс наружный диаметр 57 мм, толщина стенки 3,5 мм (м) | 1,515 1,5*1,01 | 30.2 |  | 45.75
37 | ТССЦ-103-0015 Приказ Минстроя России от 27.02.2015 №140/пр | Трубы стальные сварные водогазопроводные с резьбой черные обыкновенные (неоцинкованные), диаметр условного прохода 25 мм, толщина стенки 3,2 мм (м) | 0,505 0,5*1,01 | 17.6 |  | 8.89
38 | ТЕР13-03-002-04 Приказ Минстроя России от 27.02.2015 №140/пр | Огрунтовка металлических поверхностей грунтовкой ГФ-021 (100 м2 окрашиваемой поверхности) | 0,00518 (0,1*0,5+0,18*2,6) * 0,01 | 331,98 71,47 | 10,15 0,12 | 1.76 | 0.41 | 0.05 | 5.31 | 0.03
39 | ТЕР13-03-004-26 Приказ Минстроя России от 27.02.2015 №140/пр | Окраска металлических огрунтованных поверхностей: эмалью ПФ-115 (100 м2 окрашиваемой поверхности) | 0,00518 (0,1*0,5+0,18*2,6) * 0,01 | 439,21 43,93 | 6,8 0,12 | 2.3 | 0.25 | 0.04 | 3.83 | 0.02
40 | ТЕРм12-10-001-01 Приказ Минстроя России от 27.02.2015 №140/пр | Бобышки, штуцеры на условное давление: до 10 МПа (100 шт.) | 0,02 2 / 100 | 3659,44 795,26 | 430.27 | 73.2 | 15.91 | 8.61 | 65.4 | 1.31
41 | ТЕР22-03-001-05 Приказ Минстроя России от 27.02.2015 №140/пр | Установка фасонных частей стальных сварных диаметром: 100-250 мм (переход 57х25, отвод 57) (1 т фасонных частей) | 0,0008 (0,2+0,6) * 0,001 | 31686,43 4960,28 | 11806,75 1684,6 | 25.36 | 3.97 | 9,45 1,35 | 353.8 | 0.28
42 | ТЕР24-01-033-02 Приказ Минстроя России от 27.02.2015 №140/пр | Установка вентилей и клапанов обратных муфтовых диаметром: до 32 мм (1 шт.) | 1 | 13,71 12,27 |  | 13.71 | 12.27 |  | 1.07 | 1.07
43 | Прайс ООО "ФОРС Продакшн" | Кран шаровый цельносварной DN25 LD, Py=4.0 МПа КШЦМ.025.040.Н/П.02 газ (шт.) МАТ=1797/1,2*1,05/4,29 | 1 | 366,52 1797/1,2*1,05/4,29 |  | 366.52
44 | ТЕР22-03-014-01 Приказ Минстроя России от 27.02.2015 №140/пр | Приварка изолирующего соединения ИС-57 к стальным трубопроводам условным диаметром: 50 мм (1 фланец) 34,41 = 78,21 - 1 x 43,80 | 2 | 34,41 5,19 | 28,07 4,08 | 68.82 | 10.38 | 56,14 8,16 | 0.37 | 0.74
45 | ТССЦ-507-2834 Приказ Минстроя России от 27.02.2015 №140/пр | Соединения изолирующие фланцевые на условное давление 0,6 мПа для труб диаметром до 50 мм (компл.) | 1 | 211.17 |  | 211.17
Раздел 4. ИСПЫТАНИЯ ГАЗОПРОВОДА НИЗКОГО ДАВЛЕНИЯ
46 | ТЕРм13-10-024-01 Приказ Минстроя России от 27.02.2015 №140/пр | Изготовление образцов для испытания сварных соединений трубопроводов на разрыв (статическое растяжение), толщина стенки: до 6 мм (1 образец) | 2 | 25 11,19 | 13,59 6,87 | 50 | 22.38 | 27,18 13,74 | 0.93 | 1.86
47 | Прайс АО "Челябинскгоргаз" | Проверка качества изоляции прибором АНПИ (10 п.м.) ОЗП=482,80/17,61 | 0,72 7,2/10 | 27,42 27,42 482,80/17,61 |  | 19.74 | 19.74
48 | УГХ-4-2-4 | Внешний осмотр качества изоляции газопровода после опускания его в траншею (10 м) | 0,72 7,2 / 10 | 33,43 7,75 |  | 5.58 | 5.58 |  | 0.4 | 0.29
49 | ТЕРм39-02-001-02 Приказ Минстроя России от 27.02.2015 №140/пр | Визуальный и измерительный контроль сварных соединений трубопроводов, диаметр: до 60 мм (1 стык) | 12 | 1,43 1,4 |  | 17.16 | 16.8 |  | 0.1 | 1.2
50 | ТЕР24-02-121-01 Приказ Минстроя России от 27.02.2015 №140/пр | Монтаж инвентарного узла из стальных труб для очистки и испытания газопровода, условный диаметр газопровода до 50мм (1 узел) | 1 | 108,63 37,94 | 52.17 | 108.63 | 37.94 | 52.17 | 3.12 | 3.12
51 | ТЕР24-02-120-01 Приказ Минстроя России от 27.02.2015 №140/пр | Очистка полости трубопровода продувкой воздухом, условный диаметр газопровода: до 50 мм (100 м трубопровода) | 1,142 114,2 / 100 | 17,54 4,99 | 12,55 2,43 | 20.03 | 5.7 | 14,33 2,78 | 0.41 | 0.47
52 | ТЕР24-02-122-01 Приказ Минстроя России от 27.02.2015 №140/пр | Подъем давления при испытании воздухом газопроводов низкого и среднего давления (до 0,3 МПа) условным диаметром: до 50 мм (100 м газопровода) | 1,142 114,2 / 100 | 6,04 0,97 | 5,07 0,49 | 6.9 | 1.11 | 5,79 0,56 | 0.08 | 0.09
53 | ТЕР24-02-124-01 Приказ Минстроя России от 27.02.2015 №140/пр | Выдержка под давлением до 0,6 МПа при испытании на прочность и герметичность газопроводов условным диаметром: 50-300 мм (1 участок испытания газопровода) | 1 | 968,45 170,24 | 798,21 85,12 | 968.45 | 170.24 | 798,21 85,12 | 14 | 14
Раздел 5. БЛАГОУСТРОЙСТВО
Снятие и восстановление щебенистого покрытия улиц, s=115,9/0,58=199,8м2
54 | ТЕР27-03-008-03 Приказ Минстроя России от 27.02.2015 №140/пр | Разборка покрытий и оснований: черных щебеночных (100 м3 конструкций) | 0,15984 (199,8*0,08) / 100 | 872,77 172,25 | 700,52 95,03 | 139.5 | 27.53 | 111,97 15,19 | 17.47 | 2.79
55 | ТЕР27-03-008-02 Приказ Минстроя России от 27.02.2015 №140/пр | Разборка покрытий и оснований: щебеночных (100 м3 конструкций) | 0,999 (199,8*0,5) / 100 | 601,35 130,35 | 471 60,83 | 600.75 | 130.22 | 470,53 60,77 | 13.22 | 13.21
56 | ТЕР27-04-001-02 Приказ Минстроя России от 27.02.2015 №140/пр | Возвращение щебеночного покрытия. - Устройство подстилающих и выравнивающих слоев оснований: из песчано-гравийной смеси, дресвы (100 м3 материала основания (в плотном теле)) | 0,2997 (199,8*0,15) / 100 | 2674,67 159,4 | 2493,5 227,33 | 801.59 | 47.77 | 747,3 68,13 | 15.72 | 4.71
57 | ТССЦ-408-0200 Приказ Минстроя России от 27.02.2015 №140/пр | Смесь песчано-гравийная природная (м3) | 36,5634 199,8*0.15*1.22 | 116 |  | 4241.35
58 | ТЕР27-04-001-04 Приказ Минстроя России от 27.02.2015 №140/пр | Устройство подстилающих и выравнивающих слоев оснований: из щебня (100 м3 материала основания (в плотном теле)) | 0,3996 (199,8*0.2) / 100 | 3905,55 247,46 | 3636,32 337,22 | 1560.66 | 98.89 | 1453,07 134,75 | 24.19 | 9.67
59 | ТССЦ-408-0004 Приказ Минстроя России от 27.02.2015 №140/пр | Щебень из природного камня для строительных работ марка 1400, фракция 40-70 мм (м3) | 50,3496 199,8*0.2*1.26 | 127 |  | 6394.4
60 | ТЕР27-04-005-01 Приказ Минстроя России от 27.02.2015 №140/пр | Устройство оснований толщиной 15 см из щебня фракции 40-70 мм при укатке каменных материалов с пределом прочности на сжатие свыше 98,1 МПа (1000 кгс/см2): однослойных (1000 м2 основания) | 0,1998 199,8 / 1000 | 31936,21 385,21 | 5678,7 793,73 | 6380.85 | 76.96 | 1134,6 158,59 | 37.29 | 7.45
61 | ТЕР27-04-008-01 Приказ Минстроя России от 27.02.2015 №140/пр | Добавлять к расценкам таблиц 27-04-005, 27-04-006, 27-04-007 на 1000 м2 основания при использовании однослойных и верхнего слоя двухслойных оснований под движение транспорта до полного окончания работ (1000 м2 основания) | 0,1998 199,8 / 1000 | 2016,28 190,9 | 515,38 59,81 | 402.85 | 38.14 | 102,97 11,95 | 18.48 | 3.69
62 | ТЕР27-06-018-01 Приказ Минстроя России от 27.02.2015 №140/пр | Устройство покрытия из черного щебня толщиной 8 см с плотностью каменных материалов: 2,5-2,9 т/м3 (1000 м2) 83 566,64 = 62 564,12 + (75,56 - 56,66) x 11,61 + (16,67 - 12,31) x 125,65 + (6,67 - 4,86) x 233,03 + (6,67 - 4,98) x 202,80 + (1,11 - 0,6) x 87,85 + (0,01108 - 0,006) x 10 190,00 + (0,03333 - 0,021) x 3 030,00 + (0,2 - 0,15) x 996,00 + (10,66667 - 8) x 529,00 + (14,66667 - 11) x 440,00 + (156 - 117) x 417,00 | 0,1998 199,8 / 1000 | 83566,64 877,25 | 5109,47 531,71 | 16696.61 | 175.27 | 1020,87 106,24 | 75.56 | 15.1
63 | ТССЦпг-01-01-01-034 Приказ Минстроя России от 27.02.2015 №140/пр | Погрузочные работы при автомобильных перевозках: щебня (выгрузка учитывает затраты на штабелирование) (1 т груза) | 146,01384 199,8*0.58*1.26 | 4.12 | 4.12 | 601.58 |  | 601.58
64 | ТССЦпг-03-21-01-005 Приказ Минстроя России от 27.02.2015 №140/пр | Перевозка грузов автомобилями-самосвалами грузоподъемностью 10 т, работающих вне карьера, на расстояние: до 5 км I класс груза (1 т груза) | 146,01384 199,8*0.58*1.26 | 8.33 | 8.33 | 1216.3 |  | 1216.3
ВСЕГО по смете
Итого прямые затраты (справочно) | [5 empty] | 335812
Строительные работы | [5 empty] | 445134
Монтажные работы | [5 empty] | 2734
Итого ФОТ (справочно) | [5 empty] | 59048
Итого накладные расходы (справочно) | [5 empty] | 68435
Итого сметная прибыль (справочно) | [5 empty] | 43621
ВСЕГО по смете | [5 empty] | 447868 |  |  |  | 223.8791