## ЛСР по форме №4 с мат. и обор.
СОГЛАСОВАНО: | [10 empty] | УТВЕРЖДАЮ:
______________ | [10 empty] | ______________
" _____ " ________________ 2021 г. | [10 empty] | "______ " _______________2021 г.
г. Челябинск
(наименование стройки)
ЛОКАЛЬНЫЙ СМЕТНЫЙ РАСЧЕТ № 2
(локальная смета)
на | Валдайская 68 (КЛ на АЗ)
(наименование работ и затрат, наименование объекта)
Основание:
| Сметная стоимость _______________________________________________________________________________________________ |  | ___________________________341,288 |  | тыс. руб.
| строительных работ _______________________________________________________________________________________________ |  | _______________________________________________________________________________________________340,379 |  | тыс. руб.
| монтажных работ _______________________________________________________________________________________________ |  | _______________________________________________________________________________________________0,909 |  | тыс. руб.
| Средства на оплату труда _______________________________________________________________________________________________ |  | ___________________________12,068 |  | тыс. руб.
| Сметная трудоемкость _______________________________________________________________________________________________ |  | _______________________________________________________________________________________________668,3 |  | чел.час
Составлен(а) в текущих (прогнозных) ценах по состоянию на ______________
№ пп | Шифр и номер позиции норматива | Наименование работ и затрат, единица измерения | Количество | Стоимость единицы, руб. |  |  | Общая стоимость, руб. |  |  |  |  | Затраты труда рабочих, чел.-ч, не занятых обслуживанием машин |  | Общая масса оборудо-вания, т
|  |  |  | всего | эксплуатации машин | мате-риалы | обору-дования | Всего | оплаты труда | эксплуатации машин | мате-риалы
|  |  |  | оплаты труда | в т.ч. оплаты труда |  |  |  |  | в т.ч. оплаты труда |  | на единицу | всего
1 | 2 | 3 | 4 | 5 | 6 | 7 | 8 | 9 | 10 | 11 | 12 | 13 | 14 | 15
Раздел 1. №1
Подготовительные работы
1 | ТЕРр68-12-4 Приказ Минстроя России от 27.02.2015 №140/пр | Разборка покрытий и оснований: асфальтобетонных с помощью молотков отбойных (100 м3 конструкций) НР (57,47 руб.): 104% от ФОТ СП (33,16 руб.): 60% от ФОТ | 0,018 (3*3*0,1*2) / 100 | 5531,24 2557,61 | 2973,63 512,41 |  |  | 99.56 | 46.04 | 53,52 9,22 |  | 243.35 | 4.38
2 | ТЕР01-02-057-03 Приказ Минстроя России от 27.02.2015 №140/пр | Разработка грунта вручную в траншеях глубиной до 2 м без креплений с откосами, группа грунтов: 3 (100 м3 грунта) (ОЗП=1,38) НР (1943,7 руб.): 80% от ФОТ СП (1093,33 руб.): 45% от ФОТ | 0,72 ((3*3*2)*4) / 100 | 3374,49 3374,49 |  |  |  | 2429.63 | 2429.63 |  |  | 248 | 178.56
3 | ТЕРр68-21-1 Приказ Минстроя России от 27.02.2015 №140/пр | Размостка плитных тротуаров и дорожек с разборкой (100 м2 покрытия) НР (38,63 руб.): 104% от ФОТ СП (22,28 руб.): 60% от ФОТ | 0,03 (2*1,5*1) / 100 | 1706,09 1238,09 |  | 468 |  | 51.18 | 37.14 |  | 14.04 | 122.1 | 3.66
ГНБ
4 | ТЕР04-01-074-01 Приказ Минстроя России от 27.02.2015 №140/пр | Монтаж машины горизонтального бурения прессово-шнекового типа РВА (1 машина) НР (1891,14 руб.): 112% от ФОТ СП (861,15 руб.): 51% от ФОТ | 4 | 1595,71 337,21 | 1258,5 84,92 |  |  | 6382.84 | 1348.84 | 5034 339,68 |  | 26.51 | 106.04
5 | ТЕР04-01-075-01 Приказ Минстроя России от 27.02.2015 №140/пр | Демонтаж машины горизонтального бурения прессово-шнекового типа РВА (1 машина) НР (978,61 руб.): 112% от ФОТ СП (445,62 руб.): 51% от ФОТ | 4 | 923,87 176,31 | 747,56 42,13 |  |  | 3695.48 | 705.24 | 2990,24 168,52 |  | 14.06 | 56.24
6 | ТЕР04-01-076-01 Приказ Минстроя России от 27.02.2015 №140/пр | Бурение пилотной скважины машиной горизонтального бурения прессово-шнековой с усилием продавливания 203 ТС (2000кН) фирмы SHMIDT, KRANZ-GRUPPE (100 м бурения скважины) НР (726,51 руб.): 112% от ФОТ СП (330,82 руб.): 51% от ФОТ | 2,1 210 / 100 | 9486,57 130,51 | 9351,3 178,38 | 4.76 |  | 19921.8 | 274.07 | 19637,73 374,60 | 10 | 9.97 | 20.94
7 | ТЕР04-01-077-09 Приказ Минстроя России от 27.02.2015 №140/пр | Бурение с предварительным расширением скважины длиной 50 м машиной горизонтального бурения прессово-шнековой с усилием продавливания 203 ТС (2000кН) фирмы SHMIDT, KRANZ-GRUPPE трехступенчатым методом с одновременным продавливанием отрезков (длиной по 4 м), сваренных между собой стальных трубопроводов диаметром: 325 мм (100 м бурения скважины) 39 840,44 = 41 293,10 - 22,9 x 34,63 - 8,5 x 1,29 - 5,62 x 6,20 - 0,0368 x 11 520,00 - 1,88 x 101,00 НР (5239,38 руб.): 112% от ФОТ СП (2385,79 руб.): 51% от ФОТ | 2,1 210 / 100 | 39840,44 1064,79 | 38736,96 1162,84 | 38.69 |  | 83664.92 | 2236.06 | 81347,62 2441,96 | 81.24 | 83.71 | 175.79
8 | ТССЦ-110-0245 Приказ Минстроя России от 27.02.2015 №140/пр | Полимер для стабилизации буровых скважин «ФИЛЬТР ЧЕК» (т) | 4,2 0,02*210 | 39779.38 |  | 39779.38 |  | 167073.4 |  |  | 167073.4
9 | ТССЦ-407-0005 Приказ Минстроя России от 27.02.2015 №140/пр | Глина бентонитовая (т) | 4,179 0,0199*210 | 1180 |  | 1180 |  | 4931.22 |  |  | 4931.22
10 | ТССЦ-507-2055 Приказ Минстроя России от 27.02.2015 №140/пр | Труба ПЭ 80 SDR 11, наружный диаметр 63 мм (ГОСТ Р 50838-95) (10 м) | 21 210 / 10 | 300 |  | 300 |  | 6300 |  |  | 6300
11 | ТЕР24-02-004-01 Приказ Минстроя России от 27.02.2015 №140/пр | Механическая резка полиэтиленовых труб , диаметр труб: до 63 мм (1 конец) НР (1,27 руб.): 130% от ФОТ СП (0,87 руб.): 89% от ФОТ | 2 | 0,72 0,49 | 0.23 |  |  | 1.44 | 0.98 | 0.46 |  | 0.04 | 0.08
12 | ТЕР35-01-001-01 Приказ Минстроя России от 27.02.2015 №140/пр | Прохождение стволов, шурфов и их устьев вручную: до 3 м, коэффициент крепости пород 0,4-0,9 (100 м3 по наружному очертанию конструкций крепей (в проходке)) НР (80,24 руб.): 95% от ФОТ СП (42,23 руб.): 50% от ФОТ | 0,03 3 / 100 | 2815,2 2815,2 |  |  |  | 84.46 | 84.46 |  |  | 180 | 5.4
Прокладка кабеля
13 | ТЕРм08-02-148-01 Приказ Минстроя России от 27.02.2015 №140/пр | Кабель до 35 кВ в проложенных трубах, блоках и коробах, масса 1 м кабеля: до 1 кг (100 м кабеля) НР (247,18 руб.): 95% от ФОТ СП (169,12 руб.): 65% от ФОТ | 2,1 210 / 100 | 219,75 120,63 | 58,71 3,27 | 40.41 |  | 461.48 | 253.32 | 123,29 6,87 | 84.87 | 9.92 | 20.83
14 | ТССЦ-501-8423 Приказ Минстроя России от 27.02.2015 №140/пр | Кабель силовой с медными жилами с поливинилхлоридной изоляцией с броней из стальной ленты в шланге из поливинилхлорида АВБбШв, напряжением 1,0 Кв, число жил – 4 и сечением 16 мм2 (1000 м) | 0,21 210 / 1000 | 72820 |  | 72820 |  | 15292.2 |  |  | 15292.2
15 | ТЕРм08-02-144-03 Приказ Минстроя России от 27.02.2015 №140/пр | Присоединение к зажимам жил проводов или кабелей сечением: до 16 мм2 (100 шт.) НР (11,24 руб.): 95% от ФОТ СП (7,69 руб.): 65% от ФОТ | 0,08 (4*2) / 100 | 150,83 147,87 |  | 2.96 |  | 12.07 | 11.83 |  | 0.24 | 12.16 | 0.97
16 | ТССЦ-101-1755 Приказ Минстроя России от 27.02.2015 №140/пр | Сталь полосовая, марка стали Ст3сп шириной 50-200 мм толщиной 4-5 мм (т) | 0,02264 2,83*8/1000 | 6620 |  | 6620 |  | 149.88 |  |  | 149.88
Благоустройство
17 | ТЕР01-02-061-02 Приказ Минстроя России от 27.02.2015 №140/пр | Засыпка вручную траншей, пазух котлованов и ям, группа грунтов: 2 (100 м3 грунта) (ОЗП=1,28) НР (679,38 руб.): 80% от ФОТ СП (382,15 руб.): 45% от ФОТ | 0,72 ((3*3*2)*4) / 100 | 1179,47 1179,47 |  |  |  | 849.22 | 849.22 |  |  | 97.2 | 69.98
18 | ТЕР01-02-005-02 Приказ Минстроя России от 27.02.2015 №140/пр | Уплотнение грунта пневматическими трамбовками, группа грунтов: 3-4 (100 м3 уплотненного грунта) НР (140,5 руб.): 95% от ФОТ СП (73,95 руб.): 50% от ФОТ | 0,72 ((3*3*2)*4) / 100 | 399,93 161,27 | 238,66 44,14 |  |  | 287.95 | 116.11 | 171,84 31,78 |  | 14.96 | 10.77
19 | ТЕРр68-16-1 Приказ Минстроя России от 27.02.2015 №140/пр | Ремонт тротуаров из литого асфальта (100 м2) НР (38,51 руб.): 104% от ФОТ СП (22,22 руб.): 60% от ФОТ | 0,03 (2*1,5*1) / 100 | 13471,47 1166,22 | 357,81 68,1 | 11947.44 |  | 404.14 | 34.99 | 10,73 2,04 | 358.42 | 114 | 3.42
20 | ТЕР27-04-001-01 Приказ Минстроя России от 27.02.2015 №140/пр | Устройство подстилающих и выравнивающих слоев оснований: из песка (100 м3 материала основания (в плотном теле)) НР (76,52 руб.): 142% от ФОТ СП (51,2 руб.): 95% от ФОТ | 0,144 (3*3*0,4*4) / 100 | 2554,93 159,4 | 2379,98 214,86 | 15.55 |  | 367.91 | 22.95 | 342,72 30,94 | 2.24 | 15.72 | 2.26
21 | ТССЦ-408-0122 Приказ Минстроя России от 27.02.2015 №140/пр | Песок природный для строительных работ средний (м3) | 14,4 3*3*0,4*4 | 117 |  | 117 |  | 1684.8 |  |  | 1684.8
22 | ТЕР27-04-001-04 Приказ Минстроя России от 27.02.2015 №140/пр | Устройство подстилающих и выравнивающих слоев оснований: из щебня (100 м3 материала основания (в плотном теле)) НР (260,03 руб.): 142% от ФОТ СП (173,96 руб.): 95% от ФОТ | 0,3132 (3*3*0,87*4) / 100 | 3905,55 247,46 | 3636,32 337,22 | 21.77 |  | 1223.22 | 77.5 | 1138,9 105,62 | 6.82 | 24.19 | 7.58
23 | ТССЦ-408-0019 Приказ Минстроя России от 27.02.2015 №140/пр | Щебень из природного камня для строительных работ марка 600, фракция 20-40 мм (м3) | 31,32 3*3*0,87*4 | 122 |  | 122 |  | 3821.04 |  |  | 3821.04
24 | ТЕР27-06-020-03 Приказ Минстроя России от 27.02.2015 №140/пр | Устройство покрытия толщиной 4 см из горячих асфальтобетонных смесей плотных крупнозернистых типа АБ, плотность каменных материалов: 2,5-2,9 т/м3 (1000 м2 покрытия) НР (40,06 руб.): 142% от ФОТ СП (26,8 руб.): 95% от ФОТ | 0,036 (3*3*4) / 1000 | 3218,43 465,73 | 2507,4 317,68 | 245.3 |  | 115.86 | 16.77 | 90,27 11,44 | 8.82 | 38.3 | 1.38
25 | ТЕР27-06-021-03 Приказ Минстроя России от 27.02.2015 №140/пр | На каждые 0,5 см изменения толщины покрытия добавлять или исключать: к расценке 27-06-020-03 (1000 м2 покрытия) (до 7 см ПЗ=6 (ОЗП=6; ЭМ=6 к расх.; ЗПМ=6; МАТ=6 к расх.; ТЗ=6; ТЗМ=6)) НР (0,34 руб.): 142% от ФОТ СП (0,23 руб.): 95% от ФОТ | 0,036 (3*3*4) / 1000 | 52,32 6,54 | 20.34 | 25.44 |  | 1.88 | 0.24 | 0.73 | 0.91 | 0.54 | 0.02
26 | ТССЦ-410-0001 Приказ Минстроя России от 27.02.2015 №140/пр | Асфальтобетонные смеси дорожные, аэродромные и асфальтобетон (горячие и теплые для плотного асфальтобетона мелко и крупнозернистые, песчаные), марка I, тип А (т) | 6,041 3,449+2,592 | 564 |  | 564 |  | 3407.12 |  |  | 3407.12
Итого прямые затраты по разделу в базисных ценах | [7 empty] | 322714.7 | 8545.39 | 110942,05 3522,67 | 203227.26 |  | 668.3
Накладные расходы | [7 empty] | 12450.72
Сметная прибыль | [7 empty] | 6122.56
Итоги по разделу 1 №1 :
Итого Строительные работы | [7 empty] | 340379.2 |  |  |  |  | 646.5
Итого Монтажные работы | [7 empty] | 908.78 |  |  |  |  | 21.8
Итого | [7 empty] | 341287.98 |  |  |  |  | 668.3
В том числе:
Материалы | [7 empty] | 203227.26
Машины и механизмы | [7 empty] | 110942.05
ФОТ | [7 empty] | 12068.06
Накладные расходы | [7 empty] | 12450.72
Сметная прибыль | [7 empty] | 6122.56
Итого по разделу 1 №1 | [7 empty] | 341287.98 |  |  |  |  | 668.3
ИТОГИ ПО СМЕТЕ:
Итого прямые затраты по смете в базисных ценах | [7 empty] | 322714.7 | 8545.39 | 110942,05 3522,67 | 203227.26 |  | 668.3
Накладные расходы | [7 empty] | 12450.72
Сметная прибыль | [7 empty] | 6122.56
Итоги по смете:
Итого Строительные работы | [7 empty] | 340379.2 |  |  |  |  | 646.5
Итого Монтажные работы | [7 empty] | 908.78 |  |  |  |  | 21.8
Итого | [7 empty] | 341287.98 |  |  |  |  | 668.3
В том числе:
Материалы | [7 empty] | 203227.26
Машины и механизмы | [7 empty] | 110942.05
ФОТ | [7 empty] | 12068.06
Накладные расходы | [7 empty] | 12450.72
Сметная прибыль | [7 empty] | 6122.56
ВСЕГО по смете | [7 empty] | 341287.98 |  |  |  |  | 668.3
С учетом коэффициента перевода в текущие цены | [7 empty] | 1525450.13
НДС 20% | [7 empty] | 305090.026
ВСЕГО с НДС | [7 empty] | 1830540.156
Составил: ___________________________Смирнова Н.В.
(должность, подпись, расшифровка)