## Мои данные
УТВЕРЖДАЮ | [6 empty] | СОГЛАСОВАНО
_________________ / | [6 empty] | _________________ /
"___" ____________ 20___ г. | [6 empty] | "___" _____________ 20___ г.
Стройка:Газопровод среднего давления от точки подключения до границы земельного участка по адресу: г. Челябинск, пересечение улиц Татищева и Фруктовая, КН 74:36:0000000:52653. Технологическое присоединение
Объект:Газопровод среднего давления от точки подключения до границы земельного участка по адресу: г. Челябинск, пересечение улиц Татищева и Фруктовая, КН 74:36:0000000:52653. Технологическое присоединение
ЛОКАЛЬНАЯ СМЕТА №1
(локальный сметный расчет)
на Татищева- Фруктовая
Основание:075.04.19 - ТП - ГСН
[6 empty] | базисная цена |  |  | текущая цена
|  |  | Сметная стоимость: |  |  | 34.725 |  | тыс. руб. | 214.277 |  | тыс. руб.
|  |  | в т.ч. оборудование |  |  | 0 |  | тыс. руб. | 0 |  | тыс. руб.
|  |  | монтажных работ |  |  | 0.058 |  | тыс. руб. | 0.562 |  | тыс. руб.
|  |  | Hормативная трудоемкость: |  |  | 0.23219 |  | тыс.чел.ч | 0.23219 |  | тыс.чел.ч | 203.22 | 203.22 | 3492 | 2778 | 1631
|  |  | Сметная заработная плата: |  |  | 3.492 |  | тыс. руб. | 40.776 |  | тыс. руб. | 28.97 | 28.97 | 40776 | 32050 | 17706
Составлена в базисных ценах на 01.2000 г. и текущих ценах на |  |  | 3 квартал 2019г.
№ пп | Код норматива, Наименование, Единица измерения | Объем | Базисная стоимость за единицу |  |  | Базисная стоимость всего |  |  | Текущая стоимость всего
|  |  | Всего | Осн. З/п | Эксп. | Всего | Осн. З/п | Эксп. | Всего | Осн. З/п | Эксп.
|  |  |  | Материал | В т.ч. з/п |  | Материал | В т.ч. з/п |  | Материал | В т.ч. з/п
1 | 2 | 3 | 4 | 5 | 6 | 7 | 8 | 9 | 10 | 11 | 12
Раздел 1. ЗЕМЛЯНЫЕ РАБОТЫ
1 | ТЕР01-02-057-03 Разработка грунта вручную в траншеях глубиной до 2 м без креплений с откосами, группа грунтов: 3 100 м3 грунта | 0,15 15 / 100 | 2934.34 | 2934.34 |  | 440 | 440 |  | 5969 | 5969
2 | ТЕР01-01-009-15 Разработка грунта в траншеях экскаватором «обратная лопата» с ковшом вместимостью 0,5 (0,5-0,63) м3, в отвал группа грунтов: 3 1000 м3 грунта | 0,0952 95,2 / 1000 | 4866.54 |  | 4866,54 _____ 645,52 | 463 |  | 463 _____ 61 | 2860 |  | 2860 _____ 833
3 | ТЕР23-01-001-01 Устройство основания под трубопроводы: песчаного, h=0.1 м 10 м3 основания | 0,37 3,7 / 10 | 1431.41 | 105,37 _____ 1287 | 39,04 _____ 4,26 | 530 | 39 _____ 477 | 14 _____ 2 | 2017 | 529 _____ 1419 | 69 _____ 21
4 | ТЕР01-02-061-02 Засыпка вручную траншей, пазух котлованов и ям, (присыпка газопровода песком вручную на h=0.2 м) на выходе из земли песком группа грунтов: 2 100 м3 грунта | 0,2354 (3,6+11,16+8,78) / 100 | 921.46 | 921.46 |  | 217 | 217 |  | 2942 | 2942
5 | ТССЦ-408-0122 Песок природный для строительных работ средний м3 | 25,894 (3,6+11,16+8,78)*1,1 | 117 | _____ 117 |  | 3030 | _____ 3030 |  | 9030 | _____ 9030
6 | ТЕР01-01-033-05 Засыпка траншей и котлованов с перемещением грунта до 5 м бульдозерами мощностью 79 (108) кВт (л.с.), 2 группа грунтов 1000 м3 грунта | 0,08246 (0,54+81,92) / 1000 | 367.67 |  | 367,67 _____ 68,26 | 30 |  | 30 _____ 6 | 249 |  | 249 _____ 76
7 | ТЕР01-01-033-05 Засыпка ковера продувочной свечи на Н=0,32м с перемещением грунта до 5 м бульдозерами мощностью 79 (108) кВт (л.с.), 2 группа грунтов 1000 м3 грунта | 0,0021 2,1 / 1000 | 367.67 |  | 367,67 _____ 68,26 | 1 |  | 1 | 6 |  | 6 _____ 2
8 | ТЕР01-02-005-01 Уплотнение грунта пневматическими трамбовками, группа грунтов: 1-2 100 м3 уплотненного грунта | 0,8456 (0,54+81,92+2,1) / 100 | 334.97 | 135.07 | 199,9 _____ 36,97 | 283 | 114 | 169 _____ 31 | 2750 | 1549 | 1201 _____ 424
9 | ТССЦпг-01-01-01-039 Погрузочные работы при автомобильных перевозках: грунта растительного слоя (земля, перегной) 1 т груза | 45,815 26,18*1,75 | 4.98 |  | 4.98 | 228 |  | 228 | 1686 |  | 1686
10 | ТССЦпг-03-21-01-005 Перевозка грузов автомобилями-самосвалами грузоподъемностью 10 т, работающих вне карьера, на расстояние: до 5 км I класс груза 1 т груза | 45,815 26,18*1,75 | 8.33 |  | 8.33 | 382 |  | 382 | 1793 |  | 1793
11 | ТЕР01-02-066-02 Крепление инвентарными щитами стенок котлованов шириной до 2 м в грунтах: устойчивых 100 м2 креплений | 0,3574 35,74 / 100 | 405.3 | 217,76 _____ 104,28 | 83,26 _____ 4,74 | 145 | 78 _____ 37 | 30 _____ 2 | 1505 | 1056 _____ 270 | 179 _____ 23
12 | ТССЦ-203-0511 Щиты из досок толщиной 25 мм м2 | 1,5726 7,863*0,2 | 66 | _____ 66 |  | 104 | _____ 104 |  | 616 | _____ 616
13 | ТЕР22-06-011-01 Подвешивание подземных коммуникаций при пересечении их трассой трубопровода, площадь сечения коробов: до 0,1 м2 1 м короба | 3 | 102.26 | 13,8 _____ 52,34 | 36,12 _____ 1,92 | 307 | 41 _____ 158 | 108 _____ 6 | 2555 | 562 _____ 1388 | 605 _____ 78
14 | ТЕР23-01-001-03 Устройство основания под под фундамент стального крана DN80 и отмостки у коверов продувочной свечи, контрольной трубки и крана: песчано- гравийного 10 м3 основания 162,26 = 1 587,26 - 12,5 x 114,00 | 0,04 0,4 / 10 | 162.26 | 105.37 | 56,89 _____ 6,2 | 6 | 4 | 2 | 68 | 57 | 11 _____ 3
15 | ТССЦ-408-0200 Смесь песчано-гравийная природная м3 | 0,44 0,4*1,1 | 116 | _____ 116 |  | 51 | _____ 51 |  | 164 | _____ 164
16 | ТЕР07-01-001-01 Укладка блоков и плит ленточных фундаментов при глубине котлована до 4 м, масса конструкций: до 0,5 т 100 шт. сборных конструкций | 0,01 1 / 100 | 4609.07 | 799,69 _____ 1123,2 | 2686,18 _____ 376,18 | 46 | 8 _____ 11 | 27 _____ 4 | 303 | 108 _____ 34 | 161 _____ 51
17 | ТССЦ-403-0906 Плиты железобетонные фундаментные м3 | 0,06825 0,75*0,65*0,14 | 1223.69 | _____ 1223,69 |  | 84 | _____ 84 |  | 516 | _____ 516
18 | ТЕР11-01-002-09 Устройство подстилающих слоев: бетонных 1 м3 подстилающего слоя | 0.9 | 48.13 | 38,8 _____ 9,08 | 0.25 | 43 | 35 _____ 8 |  | 520 | 474 _____ 45 | 1
19 | ТССЦ-401-0025 Бетон тяжелый, крупность заполнителя более 40 мм, класс В12,5 (М150) м3 | 0.918 | 578 | _____ 578 |  | 531 | _____ 531 |  | 2699 | _____ 2699
20 | ТЕР24-02-081-01 Устройство контрольной трубки на кожухе перехода газопровода 1 установка 339,64 = 437,71 - 1 x 95,73 - 0,02 x 117,00 | 2 | 339.64 | 18,31 _____ 249,53 | 71,8 _____ 4,08 | 679 | 37 _____ 498 | 144 _____ 8 | 4304 | 497 _____ 3027 | 780 _____ 111
21 | ТЕР27-09-012-01 Установка табличек 100 знаков | 0,01 1 / 100 | 1232.94 | 743,82 _____ 489,12 |  | 12 | 7 _____ 5 |  | 134 | 101 _____ 33
22 | ТССЦ-101-4306 Знаки информационные шт. | 1 | 99.9 | _____ 99,9 |  | 100 | _____ 100 |  | 334 | _____ 334
Раздел 2. ПРОКЛАДКА ПЭ УЧАСТКОВ ГАЗОПРОВОДА Ф63Х5.8 мм
Прокладка газопровода ПЭ63х5.8 мм в траншее
23 | ТЕР24-02-071-02 Установка гидравлического затвора на наружных сетях газопроводов, условный диаметр газопровода: до 65 мм 1 гидрозатвор 408,94 = 1 770,65 - 1,36 x 34,63 - 0,34 x 1,86 - 0,17 x 6,20 - 0,00056 x 11 520,00 - 0,048 x 9,80 - 1,2 x 34,20 - 1 x 995,00 - 1 x 208,77 - 2 x 30,60 | 1 | 408.94 | 65,98 _____ 216,45 | 126,51 _____ 12,08 | 409 | 66 _____ 216 | 127 _____ 12 | 2985 | 894 _____ 1335 | 756 _____ 164
24 | Прайс "Полипластик" Кран шаровой газовый для подземной установки ПЭ 100 SDR 11, наружный диаметр 63 мм (ГОСТ Р 50838-95) 1 шт. | 1 | 1856.62 | _____ 1856,62 |  | 1857 | _____ 1857 |  | 11622 | _____ 11622
25 | Прайс "Полипластик" Телескопический удлинитель для шарового крана 1,99м 1 шт. | 1 | 1225.45 | _____ 1225,45 |  | 1225 | _____ 1225 |  | 7671 | _____ 7671
26 | ТЕР24-02-034-01 Укладка газопроводов из одиночных полиэтиленовых труб в траншею, диаметр газопровода: до 110 мм 100 м газопровода | 0,303 30,3 / 100 | 11.42 | 11.42 |  | 3 | 3 |  | 47 | 47
27 | Прайс "Полипластик" Труба ПЭ 100 SDR 11, наружный диаметр 63 мм (ГОСТ Р 50838-95) 1 м | 30,906 30,3*1,02 | 42.05 | _____ 42,05 |  | 1300 | _____ 1300 |  | 8135 | _____ 8135
28 | ТЕР24-02-005-02 Установка НСПС на газопроводе из полиэтиленовых труб в горизонтальной плоскости, диаметр отвода: 63 мм 1 отвод 39,58 = 212,58 - 1 x 173,00 | 2 | 39.58 | 16,54 _____ 7,9 | 15.14 | 79 | 33 _____ 16 | 30 | 619 | 449 _____ 75 | 95
29 | ТЕР24-02-005-01 Установка НСПС на газопроводе из полиэтиленовых труб в горизонтальной плоскости, диаметр отвода: 32 мм 1 отвод 22,70 = 138,70 - 1 x 116,00 | 1 | 22.7 | 10,66 _____ 3,95 | 8.09 | 23 | 11 _____ 4 | 8 | 189 | 144 _____ 20 | 25
30 | ТССЦ-507-0778 Переход «полиэтилен-сталь 63х57» шт. | 2 | 385 | _____ 385 |  | 770 | _____ 770 |  | 578 | _____ 578
31 | ТССЦ-507-0760 Неразъемное соединение «полиэтилен-сталь» SDR 11 32/СТ32(ТУ2248-025-00203536-96) шт. | 1 | 385 | _____ 385 |  | 385 | _____ 385 |  | 288 | _____ 288
32 | Прайс "Полипластик" Муфта электросварная ПЭ 100 ГАЗ SDR 11 63мм шт. | 3 | 64.41 | _____ 64,41 |  | 193 | _____ 193 |  | 1210 | _____ 1210
33 | Прайс "Полипластик" Муфта электросварная ПЭ 100 ГАЗ SDR 11 32мм шт. | 1 | 45.12 | _____ 45,12 |  | 45 | _____ 45 |  | 282 | _____ 282
34 | ТЕР24-02-007-01 Установка седелок крановых полиэтиленовых с закладными нагревателями на газопроводе из полиэтиленовых труб , диаметры соединяемых труб: 63х32 мм 1 соединение | 1 | 24.94 | 12,57 _____ 3,16 | 9.21 | 25 | 13 _____ 3 | 9 | 213 | 170 _____ 15 | 28
35 | ТССЦ-507-0848 Седелка полиэтиленовая с ответной нижней частью Д=63х32 мм шт. | 1 | 405.6 | _____ 405,6 |  | 406 | _____ 406 |  | 1784 | _____ 1784
36 | ТЕРм10-06-048-05 Укладка сигнальной ленты "Газ" (применительно - п. 1.10.98 в т.ч. к ТЕРм 10). Прокладка волоконно-оптических кабелей в траншее 1 км кабеля | 0,0323 32,3/1000 | 504.31 | 87,77 _____ 5,85 | 410,69 _____ 41,06 | 16 | 3 | 13 _____ 1 | 113 | 38 | 75 _____ 18
37 | ТССЦ-507-3538 Лента сигнальная "Газ" ЛСГ 200 м | 32.3 | 0.3 | _____ 0,3 |  | 10 | _____ 10 |  | 37 | _____ 37
Раздел 3. ННБ
38 | ТЕР04-01-074-01 Монтаж машины горизонтального бурения прессово-шнекового типа РВА 1 машина 628,89 = 1 595,71 - 5,2 x 177,11 - 2,23 x 20,56 | 1 | 628.89 | 337.21 | 291.68 | 629 | 337 | 292 | 6426 | 4572 | 1854
39 | ТЕР04-01-075-01 Демонтаж машины горизонтального бурения прессово-шнекового типа РВА 1 машина 427,45 = 923,87 - 2,58 x 177,11 - 1,92 x 20,56 | 1 | 427.45 | 176.31 | 251.14 | 427 | 176 | 251 | 3986 | 2390 | 1596
40 | ТЕР04-01-076-01 Бурение пилотной скважины машиной горизонтального бурения прессово-шнековой с усилием продавливания 203 ТС (2000кН) фирмы SHMIDT, KRANZ-GRUPPE 100 м бурения скважины | 0,119 11,9 / 100 | 9486.57 | 130,51 _____ 4,76 | 9351,3 _____ 178,38 | 1129 | 16 | 1113 _____ 21 | 2929 | 210 _____ 5 | 2714 _____ 288
41 | ТЕР04-01-077-09 Бурение с предварительным расширением скважины длиной 50 м машиной горизонтального бурения прессово-шнековой с усилием продавливания 203 ТС (2000кН) фирмы SHMIDT, KRANZ-GRUPPE трехступенчатым методом с одновременным продавливанием отрезков (длиной по 4 м), сваренных между собой стальных трубопроводов диаметром: 325 мм 100 м бурения скважины 38 861,08 = 41 293,10 - 31,43 x 31,16 - 22,9 x 34,63 - 8,5 x 1,29 - 5,62 x 6,20 - 0,0368 x 11 520,00 - 1,88 x 101,00 | 0,119 11,9 / 100 | 18501.76 | 506,95 _____ 18,42 | 17976,39 _____ 237,24 | 2202 | 60 _____ 3 | 2139 _____ 28 | 6115 | 818 _____ 16 | 5281 _____ 383
42 | ТССЦ-110-0245 Полимер для стабилизации буровых скважин «ФИЛЬТР ЧЕК» т | 0.125 | 39779.38 | _____ 39779,38 |  | 4972 | _____ 4972 |  | 20756 | _____ 20756
43 | ТССЦ-109-0012 Глина бентонитовая марки ПБМГ т | 0,29274 0,0246*11,9 | 1180 | _____ 1180 |  | 345 | _____ 345 |  | 3827 | _____ 3827
44 | Прайс "Полипластик" Труба ПЭ 100 SDR 11, наружный диаметр 63 мм (ГОСТ Р 50838-95) 1 м | 11.9 | 42.05 | _____ 42,05 |  | 500 | _____ 500 |  | 3132 | _____ 3132
Устройство ПЭ футляра Ф110*10,0 мм длиной 11,9 м
45 | ТЕР22-05-003-01 Протаскивание в футляр труб 100 м трубы, уложенной в футляр | 0,119 11,9 / 100 | 2182.55 | 1026,3 _____ 1111,06 | 45.19 | 260 | 122 _____ 133 | 5 | 2430 | 1656 _____ 746 | 28
46 | Прайс "Полипластик" Труба ПЭ 100 SDR 11, наружный диаметр 110 мм (ГОСТ Р 50838-95) м | 11.9 | 124.62 | _____ 124,62 |  | 1483 | _____ 1483 |  | 9284 | _____ 9284
47 | ТЕР22-05-004-01 Заделка битумом и прядью концов футляра диаметром: 110 мм 1 футляр | 1 | 18.21 | 2,39 _____ 11,63 | 4.19 | 18 | 2 _____ 12 | 4 | 104 | 32 _____ 57 | 15
Раздел 4. ПРОКЛАДКА СТАЛЬНОГО УЧАСТКА ГАЗОПРОВОДА НИЗКОГО ДАВЛЕНИЯ Ф57х3.5 мм
Стальной участок на выходе из земли
48 | ТЕР24-02-030-01 Укладка в траншею изолированных стальных газопроводов условным диаметром: до 50 мм 100 м трубопровода 1 151,80 = 6 306,84 - 101 x 51,04 | 0,027 2,7 / 100 | 1151.8 | 227,93 _____ 4,03 | 919,84 _____ 102,06 | 31 | 6 | 25 _____ 3 | 227 | 83 _____ 2 | 142 _____ 37
49 | ТССЦ-103-0139 Трубы стальные электросварные прямошовные со снятой фаской из стали марок БСт2кп-БСт4кп и БСт2пс-БСт4пс наружный диаметр 57 мм, толщина стенки 3,5 мм м | 2,727 2,7*1,01 | 30.2 | _____ 30,2 |  | 82 | _____ 82 |  | 530 | _____ 530
50 | ТССЦ-103-0132 Трубы стальные электросварные прямошовные со снятой фаской из стали марок БСт2кп-БСт4кп и БСт2пс-БСт4пс наружный диаметр 32 мм, толщина стенки 3 мм м | 1.2 | 14 | _____ 14 |  | 17 | _____ 17 |  | 109 | _____ 109
51 | ТЕР24-02-021-01 Изоляция комбинированным мастично-ленточным материалом типа ленты «Лиам» сварных стыков газопроводов условным диаметром: 50-200 мм 1 м2 | 0,642 0,18*2,7+0,13*1,2 | 292.24 | 23,4 _____ 180,68 | 88,16 _____ 14,3 | 188 | 15 _____ 116 | 57 _____ 9 | 908 | 204 _____ 383 | 321 _____ 124
Устройство футляра Ф108х4.0 мм на выходе газопровода Ф57х3.5 мм из земли, -1 шт
52 | ТССЦ-103-0161 Трубы стальные электросварные прямошовные со снятой фаской из стали марок БСт2кп-БСт4кп и БСт2пс-БСт4пс наружный диаметр 108 мм, толщина стенки 4 мм м | 0.6 | 67.3 | _____ 67,3 |  | 40 | _____ 40 |  | 260 | _____ 260
53 | ТЕР22-05-003-01 Протаскивание в футляр стальных труб диаметром: 100 мм 100 м трубы, уложенной в футляр | 0.006 | 2182.55 | 1026,3 _____ 1111,06 | 45.19 | 13 | 6 _____ 7 |  | 123 | 83 _____ 39 | 1
54 | ТЕР24-02-021-01 Изоляция комбинированным мастично-ленточным материалом типа ленты «Лиам» сварных стыков газопроводов условным диаметром: 50-200 мм 1 м2 | 0.2 | 292.24 | 23,4 _____ 180,68 | 88,16 _____ 14,3 | 58 | 5 _____ 35 | 18 _____ 3 | 283 | 63 _____ 120 | 100 _____ 39
55 | ТЕР22-05-004-01 Заделка битумом и прядью концов футляра диаметром: 100 мм 1 футляр | 1 | 67.45 | 8,85 _____ 43,08 | 15.52 | 67 | 9 _____ 42 | 16 | 387 | 120 _____ 211 | 56
Надземный стальной газопровод
56 | ТЕР24-02-041-01 Надземная прокладка стальных газопроводов на металлических опорах, условный диаметр газопровода: 50 мм 100 м газопровода 2 012,34 = 2 025,21 - 0,001 x 12 870,00 | 0,012 1,2 / 100 | 2012.34 | 232,58 _____ 187,86 | 1591,9 _____ 205,71 | 24 | 3 _____ 2 | 19 _____ 2 | 156 | 38 _____ 8 | 110 _____ 33
57 | ТССЦ-103-0139 Трубы стальные электросварные прямошовные со снятой фаской из стали марок БСт2кп-БСт4кп и БСт2пс-БСт4пс наружный диаметр 57 мм, толщина стенки 3,5 мм м | 1,212 1,2*1,01 | 30.2 | _____ 30,2 |  | 37 | _____ 37 |  | 236 | _____ 236
58 | ТЕР22-03-001-05 Установка фасонных частей стальных сварных диаметром: 100-250 мм (отвод 57) 1 т фасонных частей | 0,0006 0,6 * 0,001 | 31686.43 | 4960,28 _____ 14919,4 | 11806,75 _____ 1684,6 | 19 | 3 _____ 9 | 7 _____ 1 | 164 | 40 _____ 79 | 45 _____ 14
59 | ТЕР13-03-002-04 Огрунтовка металлических поверхностей грунтовкой ГФ-021 100 м2 окрашиваемой поверхности | 0,00216 (0,18*1,2) * 0,01 | 339.13 | 78,62 _____ 250,36 | 10,15 _____ 0,12 | 1 | _____ 1 |  | 4 | 2 _____ 2
60 | ТЕР13-03-004-26 Окраска металлических огрунтованных поверхностей: эмалью ПФ-115 100 м2 окрашиваемой поверхности | 0,00216 (0,18*1,2) * 0,01 | 443.6 | 48,32 _____ 388,48 | 6,8 _____ 0,12 | 1 | _____ 1 |  | 4 | 1 _____ 3
61 | ТЕРм12-10-001-01 Бобышки, штуцеры на условное давление: до 10 МПа 100 шт. | 0.01 | 3659.44 | 795,26 _____ 2433,91 | 430.27 | 37 | 8 _____ 25 | 4 | 398 | 108 _____ 265 | 25
62 | ТЕР24-02-051-01 Монтаж задвижки стальной фланцевой для надземной установки на газопроводах из труб условным диаметром: 50 мм 1 задвижка 211,83 = 493,69 - 5,8 x 21,70 - 2 x 35,00 - 4 x 21,50 | 2 | 211.83 | 77,36 _____ 33,22 | 101.25 | 424 | 155 _____ 66 | 203 | 3162 | 2097 _____ 339 | 726
63 | Прайс ООО "АЛСО" Кран шаровой муфтовый полнопроходной стальной ALSO серии GAS, DN 50, Py=4.0 МПа КШ.П.П.GAS 050.40-01 шт. | 1 | 434.15 | _____ 434,15 |  | 434 | _____ 434 |  | 2718 | _____ 2718
64 | Прайс ООО "АЛСО" Кран шаровой фланцевый полнопроходной стальной ALSO серии GAS, DN 25, Py=4.0 МПа КШ.Ф.П.GAS 025.40-01 на продувочную свечу шт. | 1 | 368.87 | _____ 368,87 |  | 369 | _____ 369 |  | 2309 | _____ 2309
65 | ТЕР22-03-001-05 Установка фасонных частей стальных сварных диаметром: 100-250 мм 1 т фасонных частей 17 726,43 = 31 686,43 - 1 x 13 960,00 | 0,0004 0,4/1000 | 17726.43 | 4960,28 _____ 959,4 | 11806,75 _____ 1684,6 | 7 | 2 | 5 _____ 1 | 60 | 27 _____ 3 | 30 _____ 9
66 | ТССЦ-507-2376 Заглушки эллиптические на Ру 10 МПа (100 кгс/см2) из стали 20, диаметром условного прохода 25 мм, наружным диаметром 32 мм, толщиной стенки 2,0 мм шт. | 1 | 9.88 | _____ 9,88 |  | 10 | _____ 10 |  | 15 | _____ 15
67 | ТССЦ-507-2382 Заглушки эллиптические на Ру 10 МПа (100 кгс/см2) из стали 20, диаметром условного прохода 50 мм, наружным диаметром 57 мм, толщиной стенки 3,0 мм шт. | 1 | 23.79 | _____ 23,79 |  | 24 | _____ 24 |  | 36 | _____ 36
Раздел 5. ИСПЫТАНИЯ ГАЗОПРОВОДА НИЗКОГО ДАВЛЕНИЯ
68 | Прайс «Веста Газ» п.1.3.1 Проверка сварного стыка радиографическим методом Д 50-76мм шт. | 2 | 179.07 | 179.07 |  | 358 | 358 |  | 2242 | 2242
69 | Прайс «Веста Газ» п.1.10.1 Проведение неразрушающего контроля УЗК сварных стыков (ПЭ) шт. | 1 | 112.46 | 112.46 |  | 112 | 112 |  | 704 | 704
70 | Прайс АО"ЧелябинскГоргаз" Проведение механических испытаний стальных соединений на растяжение и сплющивание шт. | 2 | 171.39 | 171.39 |  | 343 | 343 |  | 2146 | 2146
71 | ТЕРм39-02-001-02 Визуальный и измерительный контроль сварных соединений трубопроводов, диаметр: до 60 мм 1 стык | 11 | 1.43 | 1,4 _____ 0,03 |  | 16 | 15 _____ 1 |  | 209 | 209
72 | Прайс «Веста Газ» п.1.6. Проверка качества изоляции прибором АНПИ п.м поверхности | 3,9 2,7+1,2 | 23.8 | 23.8 |  | 93 | 93 |  | 581 | 581
73 | ТЕР13-08-007-01 Проверка состояния изоляционного покрытия подземных газопроводов Ф57 мм (применительно) Проверка качества резинового покрытия 100 м2 поверхности | 0,00606 (2,7*0,18+0,1*1,2) / 100 | 25.08 | 25.08 |  |  |  |  | 2 | 2
74 | ТЕР24-02-121-01 Монтаж инвентарного узла из стальных труб для очистки и испытания газопровода, условный диаметр газопровода до 50мм 1 узел | 1 | 108.63 | 37,94 _____ 18,52 | 52.17 | 109 | 38 _____ 19 | 52 | 789 | 514 _____ 73 | 202
75 | ТЕР24-02-120-01 Очистка полости трубопровода продувкой воздухом, условный диаметр газопровода: до 50 мм 100 м трубопровода | 0,461 46,1 / 100 | 17.54 | 4.99 | 12,55 _____ 2,43 | 8 | 2 | 6 _____ 1 | 72 | 31 | 41 _____ 15
76 | ТЕР24-02-122-01 Подъем давления при испытании воздухом газопроводов низкого и среднего давления (до 0,3 МПа) условным диаметром: до 50 мм 100 м газопровода | 0,461 46,1 / 100 | 6.04 | 0.97 | 5,07 _____ 0,49 | 3 |  | 3 | 22 | 6 | 16 _____ 3
77 | ТЕР24-02-124-01 Выдержка под давлением до 0,6 МПа при испытании на прочность и герметичность газопроводов условным диаметром: 50-300 мм 1 участок испытания газопровода | 1 | 968.45 | 170.24 | 798,21 _____ 85,12 | 968 | 170 | 798 _____ 85 | 7881 | 2308 | 5573 _____ 1154
Итого прямые затраты по смете | [5 empty] | 30316 | 3205 _____ 20309 | 6802 _____ 287 | 164519 | 36873 _____ 98190 | 29456 _____ 3903
Итого прямые затраты по смете с учетом коэффициентов к итогам | [8 empty] | 164521
В том числе, справочно:
Вспомогательные материалы МАТ=2%ОЗП (Поз. 61) | [8 empty] | 2 | _____ 2
В том числе (справочно):
фонд оплаты труда (ФОТ) | [5 empty] | 3492 |  |  | 40776
материалы | [5 empty] | 20309 |  |  | 98192
эксплуатация машин и механизмов | [5 empty] | 6802 |  |  | 29456
Накладные расходы | [5 empty] | 2778 |  |  | 32050
Сметная прибыль | [5 empty] | 1631 |  |  | 17706
ВСЕГО по смете
Итого Строительные работы | [5 empty] | 34667 |  |  | 213715
Итого Монтажные работы | [5 empty] | 58 |  |  | 562
Итого | [5 empty] | 34725 |  |  | 214277
ВСЕГО по смете | [5 empty] | 34725 |  |  | 214277
| % НР |  |  |  |  | 80 |  |  | 79
| % СП |  |  |  |  | 47 |  |  | 43
Составил: _________________ /
Проверил: _________________ /
Note on A3: <подпись 200 атрибут 950 текст> <подпись 200 значение>
Note on H3: <подпись 210 атрибут 950 текст> <подпись 210 значение>
Note on A4: _________________ /<подпись 200 атрибут 950 значение>/
Note on H4: _________________ /<подпись 210 атрибут 950 значение>/
Note on A8: <Наименование стройки>
Note on A10: <Наименование объекта>
Note on A11: <Индекс/ЛН локальной сметы>
Note on A13: на <Наименование локальной сметы>
Note on A14: <Основание>
Note on G17: =<Итого по расчету>/1000
Note on J17: =<Итого по расчету>/1000
Note on G18: =<Итого Оборудование>/1000
Note on J18: =<Итого Оборудование>/1000
Note on G19: =<Итого Монтажные работы >/1000
Note on J19: =<Итого Монтажные работы >/1000
Note on V20: <Итого ТЗ с коэф. к итогам>
Note on W20: <Итого ТЗ с коэф. к итогам>
Note on X20: <Итого ФОТ>
Note on Y20: <Итого НР>
Note on Z20: <Итого СП>
Note on G21: =<Итого ФОТ с индексами>/1000
Note on J21: =<Итого ФОТ с индексами>/1000
Note on V21: <Итого ТЗМ с коэф. к итогам>
Note on W21: <Итого ТЗМ с коэф. к итогам>
Note on X21: <Итого ФОТ>
Note on Y21: <Итого НР>
Note on Z21: <Итого СП>
Note on L24: <Отчетный период (учет выполненных работ)>
Note on A29: <Номер позиции по смете>
Note on B29: <Обоснование (код) позиции> <Наименование (текстовая часть) расценки> <Ед. измерения по расценке> <Формула расчета стоимости единицы>
Note on C29: <Количество всего (физ. объем) по позиции> <Формула расчета физ. объема>
Note on D29: <ПЗ по позиции на единицу в базисных ценах с учетом всех к-тов>
Note on E29: <ОЗП по позиции на единицу в базисных ценах с учетом всех к-тов> _____ <МАТ по позиции на единицу в базисных ценах с учетом всех к-тов>
Note on F29: <ЭММ по позиции на единицу в базисных ценах с учетом всех к-тов> _____ <ЗПМ по позиции на единицу в базисных ценах с учетом всех к-тов>
Note on G29: <ИТОГО ПЗ на физобъем по позиции в базисных ценах>
Note on H29: <ИТОГО ОЗП на физобъем по позиции в базисных ценах> _____ <ИТОГО МАТ на физобъем по позиции в базисных ценах>
Note on I29: <ИТОГО ЭММ на физобъем по позиции в базисных ценах> _____ <ИТОГО ЗПМ на физобъем по позиции в базисных ценах>
Note on J29: <ИТОГО ПЗ по позиции в текущих ценах>
Note on K29: <ИТОГО ОЗП по позиции в текущих ценах> _____ <ИТОГО МАТ по позиции в текущих ценах>
Note on U29: <ИТОГО ЭММ по позиции в текущих ценах> _____ <ИТОГО ЗПМ по позиции в текущих ценах>
Note on A117: <Текстовая часть (итоги)>
Note on G117: <Прямые затраты в базисных ценах (итоги)>
Note on H117: <З/п основных рабочих (итоги)> _____ <Материалы (итоги)>
Note on I117: <Эксплуатация машин (итоги)> _____ <З/п машинистов (итоги)>
Note on J117: <Прямые затраты в тек.ценах (итоги)>
Note on K117: <З/п основных рабочих в тек.ценах (итоги)> _____ <Материалы в тек.ценах (итоги)>
Note on U117: <Эксплуатация машин в тек.ценах (итоги)> _____ <З/п машинистов в тек.ценах (итоги)>
Note on A136: <подпись 300 атрибут 970 значение> _________________ /<подпись 300 значение>/
Note on A138: <подпись 310 атрибут 970 значение> _________________ /<подпись 310 значение>/

## Ведомость ресурсов
Стройка:Газопровод среднего давления от точки подключения до границы земельного участка по адресу: г. Челябинск, пересечение улиц Татищева и Фруктовая, КН 74:36:0000000:52653. Технологическое присоединение
Объект:Газопровод среднего давления от точки подключения до границы земельного участка по адресу: г. Челябинск, пересечение улиц Татищева и Фруктовая, КН 74:36:0000000:52653. Технологическое присоединение
ЛОКАЛЬНЫЙ РЕСУРСНЫЙ СМЕТНЫЙ РАСЧЕТ №1
(локальная смета)
на Татищева- Фруктовая
Основание:075.04.19 - ТП - ГСН
[6 empty] | базисная цена |  |  | текущая цена
|  |  | Сметная стоимость: |  |  | 34.725 |  | тыс. руб. | 214.277 |  |  | тыс. руб.
|  |  | в т.ч. оборудование |  |  | 0 |  | тыс. руб. | 0 |  |  | тыс. руб.
|  |  | монтажных работ |  |  | 0.058 |  | тыс. руб. | 0.562 |  |  | тыс. руб.
|  |  | Hормативная трудоемкость: |  |  | 0.23219 |  | тыс.чел.ч | 0.23219 |  | 3205 | тыс.чел.ч |  | 203.22 | 203.22
|  |  | Сметная заработная плата: |  |  | 3.492 |  | тыс. руб. | 40.776 |  | 36873 | тыс. руб. |  | 28.97 | 28.97
287
3903
Составлена в базисных ценах на 01.2000 г. и текущих ценах на |  |  | 3 квартал 2019г.
№ пп | Код ресурса | Наименование | Единица измерения | Количество единиц по проектным данным | Сметная стоимость в базисных ценах (руб.) |  | Стоимость в текущих ценах (руб.) |  |  |  |  | Индекс для смт. цен | Обоснование
|  |  | Кол-во механизаторов |  |  |  | Отпускная |  | Сметная
[5 empty] | на ед. изм. | общая | на ед. изм. | общая | на ед. изм. | общая
1 | 2 | 3 | 4 | 5 | 6 | 7 | 8 | 9 | 10 | 11 |  | 12 | 13
Ресурсы подрядчика
Трудозатраты
1 | 1-1-5 | Рабочий строитель (ср 1,5) | чел.-ч | 22.88 | 9,48 | 216.9 |  |  | 128,6 | 2942.37 |  | 13.5656
2 | 1-2-0 | Рабочий строитель (ср 2) | чел.-ч | 44.64 | 9,86 | 440.15 |  |  | 133,71 | 5968.81 |  | 13.5609
3 | 1-2-5 | Рабочий строитель (ср 2,5) | чел.-ч | 4.18 | 10,33 | 43.18 |  |  | 140,14 | 585.79 |  | 13.5662
4 | 1-2-8 | Рабочий строитель (ср 2,8) | чел.-ч | 3.29 | 10,6 | 34.87 |  |  | 143,76 | 472.97 |  | 13.5638
5 | 1-3-0 | Рабочий строитель (ср 3) | чел.-ч | 22.35 | 10,78 | 240.94 |  |  | 146,24 | 3268.46 |  | 13.5655
6 | 1-3-2 | Рабочий строитель (ср 3,2) | чел.-ч | 0.73 | 11,05 | 8.07 |  |  | 149,86 | 109.4 |  | 13.5564
7 | 1-3-3 | Рабочий строитель (ср 3,3) | чел.-ч | 0.31 | 11,2 | 3.47 |  |  | 151,84 | 47.07 |  | 13.5648
8 | 1-3-4 | Рабочий строитель (ср 3,4) | чел.-ч | 1.78 | 11,34 | 20.19 |  |  | 153,82 | 273.8 |  | 13.5612
9 | 1-3-5 | Рабочий строитель (ср 3,5) | чел.-ч | 1.73 | 11,47 | 19.84 |  |  | 155,47 | 268.96 |  | 13.5565
10 | 1-3-7 | Рабочий строитель (ср 3,7) | чел.-ч | 5.62 | 11,74 | 65.98 |  |  | 159,1 | 894.14 |  | 13.5517
11 | 1-3-8 | Рабочий строитель (ср 3,8) | чел.-ч | 3.08 | 11,89 | 36.62 |  |  | 161,24 | 496.62 |  | 13.5614
12 | 1-4-0 | Рабочий ... | чел.-ч | 28.55 | 12,16 | 347.17 |  |  | 164,87 | 4707.03 |  | 13.5583
13 | 1-4-0 | - Рабочий монтажник (ср 4) | чел.-ч | 0.65 | 12,16 | 7.9 |  |  | 164,87 | 107.17 |  | 13.5658
14 | 1-4-0 | - Рабочий строитель (ср 4) | чел.-ч | 27.9 | 12,16 | 339.27 |  |  | 164,87 | 4599.86 |  | 13.5581
15 | 1-4-2 | Рабочий строитель (ср 4,2) | чел.-ч | 14.06 | 12,54 | 176.31 |  |  | 169,98 | 2389.92 |  | 13.5552
16 | 1-4-3 | Рабочий ... | чел.-ч | 31.47 | 12,72 | 400.3 |  |  | 172,45 | 5427 |  | 13.5573
17 | 1-4-3 | - Рабочий монтажник (ср 4,3) | чел.-ч | 0.22 | 12,72 | 2.8 |  |  | 172,45 | 37.94 |  | 13.55
18 | 1-4-3 | - Рабочий строитель (ср 4,3) | чел.-ч | 31.25 | 12,72 | 397.5 |  |  | 172,45 | 5389.06 |  | 13.5574
19 | 1-4-5 | Рабочий строитель (ср 4,5) | чел.-ч | 13.97 | 13,09 | 182.87 |  |  | 177,4 | 2478.28 |  | 13.5521
20 | 1-4-7 | Рабочий строитель (ср 4,7) | чел.-ч | 0.01 | 13,46 | 0.13 |  |  | 182,51 | 1.83 |  | 14.0769
21 | 1-5-0 | Рабочий ... | чел.-ч | 4.57 | 14,02 | 64.07 |  |  | 190,09 | 868.71 |  | 13.5588
22 | 1-5-0 | - Рабочий монтажник (ср 5) | чел.-ч | 1.1 | 14,02 | 15.42 |  |  | 190,09 | 209.1 |  | 13.5603
23 | 1-5-0 | - Рабочий строитель (ср 5) | чел.-ч | 3.47 | 14,02 | 48.65 |  |  | 190,09 | 659.61 |  | 13.5583
24 | 2 | Затраты труда машинистов | чел.-ч | 28.97
25 | Прайс «Веста Газ» п.1.10.1 | Проведение неразрушающего контроля УЗК сварных стыков (ПЭ) | шт. | 1 | 112,46 | 112.46 |  |  | 704 | 704 |  | 6.26
26 | Прайс «Веста Газ» п.1.3.1 | Проверка сварного стыка радиографическим методом Д 50-76мм | шт. | 2 | 179,07 | 358.14 |  |  | 1121 | 2242 |  | 6.2601
27 | Прайс «Веста Газ» п.1.6. | Проверка качества изоляции прибором АНПИ | п.м поверхности | 3.9 | 23,8 | 92.82 |  |  | 149 | 581.1 |  | 6.2605
28 | Прайс АО"ЧелябинскГоргаз" | Проведение механических испытаний стальных соединений на растяжение и сплющивание | шт. | 2 | 171,39 | 342.78 |  |  | 1072,88 | 2145.76 |  | 6.2599
|  | Итого по трудовым ресурсам | руб |  |  | 3205 |  |  |  | 36873 |  | 11.5048
Машины и механизмы
30 | 10201 | Прицепы тракторные 2 т | маш.час | 0.85 | 4,2 | 3.57 |  |  | 16 | 13.6 |  | 3.8095 | МТРиЭ ЧО, пост. от 13.08.2019 № 65/1
31 | 21141 | Краны на автомобильном ходу при работе на других видах строительства 10 т | маш.час | 1.51 | 134,07 | 202.45 |  |  | 801 | 1209.51 |  | 5.9744 | МТРиЭ ЧО, пост. от 13.08.2019 № 65/1
32 | 21143 | Краны на автомобильном ходу при работе на других видах строительства 16 т | маш.час | 0.6 | 177,11 | 106.27 |  |  | 1029 | 617.4 |  | 5.8097 | МТРиЭ ЧО, пост. от 13.08.2019 № 65/1
33 | 21243 | Краны на гусеничном ходу при работе на других видах строительства до 16 т | маш.час | 0.22 | 107,27 | 23.6 |  |  | 651 | 143.22 |  | 6.0686 | МТРиЭ ЧО, пост. от 13.08.2019 № 65/1
34 | 30101 | Автопогрузчики 5 т | маш.час | 0.16 | 111,55 | 17.85 |  |  | 529 | 84.64 |  | 4.7417 | МТРиЭ ЧО, пост. от 13.08.2019 № 65/1
35 | 30303 | Лебедки ручные и рычажные тяговым усилием 14,72 кН (1,5 т) | маш.час | 3.26 | 1,06 | 3.46 |  |  | 5 | 16.3 |  | 4.711 | МТРиЭ ЧО, пост. от 13.08.2019 № 65/1
36 | 31901 | Тали ручные рычажные | маш.час | 0.07 | 1,37 | 0.1 |  |  | 5 | 0.35 |  | 3.5 | МТРиЭ ЧО, пост. от 13.08.2019 № 65/1 (030301)
37 | 40102 | Электростанции передвижные 4 кВт | маш.час | 0.06 | 31,16 | 1.87 |  |  | 244 | 14.64 |  | 7.8289 | МТРиЭ ЧО, пост. от 13.08.2019 № 65/1
38 | 40202 | Агрегаты сварочные передвижные с номинальным сварочным током 250-400 А с дизельным двигателем | маш.час | 7.07 | 34,63 | 244.84 |  |  | 109 | 770.63 |  | 3.1475 | МТРиЭ ЧО, пост. от 13.08.2019 № 65/1
39 | 40502 | Установки для сварки ручной дуговой (постоянного тока) | маш.час | 0.55 | 7,84 | 4.31 |  |  | 46 | 25.3 |  | 5.8701 | МТРиЭ ЧО, пост. от 13.08.2019 № 65/1
40 | 40504 | Аппарат для газовой сварки и резки | маш.час | 2.65 | 1,29 | 3.41 |  |  | 5 | 13.25 |  | 3.8856 | МТРиЭ ЧО, пост. от 13.08.2019 № 65/1
41 | 50101 | Компрессоры передвижные с двигателем внутреннего сгорания давлением до 686 кПа (7 ат), производительность до 5 м3/мин | маш.час | 9.69 | 62,75 | 608.06 |  |  | 447 | 4331.43 |  | 7.1234 | МТРиЭ ЧО, пост. от 13.08.2019 № 65/1
42 | 60247 | Экскаваторы одноковшовые дизельные на гусеничном ходу при работе на других видах строительства 0,5 м3 | маш.час | 3.76 | 123,11 | 462.89 |  |  | 760 | 2857.6 |  | 6.1734 | МТРиЭ ЧО, пост. от 13.08.2019 № 65/1
43 | 60338 | Экскаваторы одноковшовые дизельные на пневмоколесном ходу при работе на других видах строительства 0,4 м3 | маш.час | 0.02 | 105,01 | 2.1 |  |  | 615 | 12.3 |  | 5.8571 | МТРиЭ ЧО, пост. от 13.08.2019 № 65/1
44 | 70149 | Бульдозеры при работе на других видах строительства 79 кВт (108 л.с.) | маш.час | 0.35 | 87,96 | 30.79 |  |  | 723 | 253.05 |  | 8.2186 | МТРиЭ ЧО, пост. от 13.08.2019 № 65/1
45 | 111301 | Вибратор поверхностный | маш.час | 0.43 | 0,53 | 0.23 |  |  | 3 | 1.29 |  | 5.6087 | МТРиЭ ЧО, пост. от 13.08.2019 № 65/1
46 | 121011 | Котлы битумные передвижные 400 л | маш.час | 1.24 | 32,24 | 39.98 |  |  | 113 | 140.12 |  | 3.5048 | МТРиЭ ЧО, пост. от 13.08.2019 № 65/1
47 | 121601 | Машины поливомоечные 6000 л | маш.час | 0.21 | 121,07 | 25.42 |  |  | 728 | 152.88 |  | 6.0142 | МТРиЭ ЧО, пост. от 13.08.2019 № 65/1
48 | 150202 | Агрегаты сварочные двухпостовые для ручной сварки на тракторе 79 кВт (108 л.с.) | маш.час | 0.1 | 112,26 | 11.23 |  |  | 717 | 71.7 |  | 6.3847 | МТРиЭ ЧО, пост. от 13.08.2019 № 65/1
49 | 150701 | Трубоукладчики для труб диаметром до 400 мм грузоподъемностью 6,3 т | маш.час | 0.14 | 129,46 | 18.12 |  |  | 760 | 106.4 |  | 5.872 | МТРиЭ ЧО, пост. от 13.08.2019 № 65/1
50 | 150702 | Трубоукладчики для труб диаметром до 700 мм грузоподъемностью 12,5 т | маш.час | 0.33 | 187,66 | 61.93 |  |  | 984 | 324.72 |  | 5.2433 | МТРиЭ ЧО, пост. от 13.08.2019 № 65/1
51 | 152301 | Тракторы на пневмоколесном ходу 29 кВт (40 л.с.) | маш.час | 0.85 | 49,99 | 42.49 |  |  | 360,75 | 306.64 |  | 7.2168 | ЧелСЦена, август 2019 г., ч.2
52 | 170300 | Машина монтажная для выполнения работ при прокладке и монтаже кабеля на базе автомобиля ГАЗ-66 | маш.час | 0.04 | 105,94 | 4.24 |  |  | 605,95 | 24.24 |  | 5.717 | ЧелСЦена, август 2019 г., ч.2
53 | 170602 | Транспортеры прицепные кабельные до 7 т, ККТ-7 | маш.час | 0.04 | 42,32 | 1.69 |  |  | 172 | 6.88 |  | 4.071 | МТРиЭ ЧО, пост. от 13.08.2019 № 65/1
54 | 171000 | Бульдозер 128,7 кВт (175 л.с.) в составе кабелеукладочной колонны | маш.час | 0.04 | 154,78 | 6.19 |  |  | 919,38 | 36.78 |  | 5.9418 | ЧелСЦена, август 2019 г., ч.2
55 | 253901 | Машины горизонтального бурения прессово-шнековые с тяговым усилием 203 тс (2000 кН) фирмы SCHIDT, KRANZ-GRUPPE | маш.час | 2.59 | 1201,59 | 3112.12 |  |  | 2772,43 | 7180.59 |  | 2.3073 | ЧелСЦена, август 2019 г., ч.2
56 | 330301 | Машины шлифовальные электрические | маш.час | 1.68 | 1,86 | 3.12 |  |  | 10 | 16.8 |  | 5.3846 | МТРиЭ ЧО, пост. от 13.08.2019 № 65/1
57 | 331100 | Трамбовки пневматические при работе от передвижных компрессорных станций | маш.час | 10.3 | 0,75 | 7.73 |  |  | 5 | 51.5 |  | 6.6624 | МТРиЭ ЧО, пост. от 13.08.2019 № 65/1 (331100-1)
58 | 331101 | Трамбовки пневматические при работе от стационарного компрессора | маш.час | 0.01 | 5,11 | 0.05 |  |  | 5 | 0.05 |  | 1 | МТРиЭ ЧО, пост. от 13.08.2019 № 65/1 (331100-1)
59 | 340101 | Агрегаты окрасочные высокого давления для окраски поверхностей конструкций мощностью 1 кВт | маш.час | 0.01 | 7,12 | 0.07 |  |  | 29 | 0.29 |  | 4.1429 | МТРиЭ ЧО, пост. от 13.08.2019 № 65/1
60 | 392200 | Компьютер сварочный | маш.час | 1.3 | 13,18 | 17.13 |  |  | 45,45 | 59.09 |  | 3.4495 | ЧелСЦена, август 2019 г., ч.2
61 | 392255 | Генератор сварочный для сварки полиэтиленовых труб | маш.час | 1.3 | 19,7 | 25.61 |  |  | 53,24 | 69.21 |  | 2.7025 | ЧелСЦена, август 2019 г., ч.2
62 | 394100 | Позиционер-центратор многоцелевой для сборки и сварки полиэтиленовых соединительных деталей с трубой диаметром 32 мм | маш.час | 0.25 | 3,44 | 0.86 |  |  | 13,52 | 3.38 |  | 3.9302 | ЧелСЦена, август 2019 г., ч.2
63 | 394101 | Позиционер-центратор многоцелевой для сборки и сварки полиэтиленовых соединительных деталей с трубой диаметром 63 мм | маш.час | 0.9 | 4,41 | 3.97 |  |  | 17,33 | 15.6 |  | 3.9295 | ЧелСЦена, август 2019 г., ч.2
64 | 400001 | Автомобили бортовые, грузоподъемность до 5 т | маш.час | 1.77 | 103,2 | 182.65 |  |  | 622 | 1100.94 |  | 6.0276 | МТРиЭ ЧО, пост. от 13.08.2019 № 65/1
65 | 400051 | Автомобиль-самосвал, грузоподъемность до 7 т | маш.час | 0.02 | 105,37 | 2.11 |  |  | 761 | 15.22 |  | 7.2133 | МТРиЭ ЧО, пост. от 13.08.2019 № 65/1
66 | 400102 | Тягачи седельные, грузоподъемность 15 т | маш.час | 4.15 | 130,8 | 542.82 |  |  | 831,37 | 3450.19 |  | 6.356 | ЧелСЦена, август 2019 г., ч.2
67 | 400311 | Спецавтомашины грузоподъемностью до 8 т, вездеходы | маш.час | 2.81 | 128,2 | 360.24 |  |  | 872,74 | 2452.4 |  | 6.8077 | ЧелСЦена, август 2019 г., ч.2
|  | Итого по строительным машинам | руб |  |  | 6802 |  |  |  | 29456 |  | 4.3305
Материалы
69 | 101-0073 | Битумы нефтяные строительные марки БН-90/10 | т | 0.0041 | 3320 | 13.61 | 19372 | 79.42 | 20048,24 | 82.19 |  | 6.0389 | МТРиЭ ЧО, Пост.от 13.08.2019 г. №65/1, п.102
70 | 101-0311 | Каболка | т | 0.0014 | 26830 | 37.56 | 113820 | 159.35 | 116426,28 | 163 |  | 4.3397 | 10.01.393
71 | 101-0322 | Керосин для технических целей марок КТ-1, КТ-2 | т | 0.0001 | 7840 | 0.78 | 60659 | 6.07 | 62211,96 | 6.22 |  | 7.9744 | МТРиЭ ЧО, Пост.от 13.08.2019 г. №65/1, п.108
72 | 101-0324 | Кислород технический газообразный | м3 | 0.729 | 6,2 | 4.52 | 43.06 | 31.39 | 49,67 | 36.21 |  | 8.0111 | 26.03.080
73 | 101-0595 | Мастика битумно-латексная кровельная | т | 0.0018 | 3810 | 6.86 | 18221 | 32.8 | 18948,29 | 34.11 |  | 4.9723 | МТРиЭ ЧО, Пост.от 13.08.2019 г. №65/1, п.374
74 | 101-0782 | Поковки из квадратных заготовок, масса 1,8 кг | т | 0.0072 | 10190 | 73.38 | 67798 | 488.15 | 69468 | 500.17 |  | 6.8162 | МТРиЭ ЧО, Пост.от 13.08.2019 г. №65/1, п.117
75 | 101-0797 | Проволока горячекатаная в мотках, диаметром 6,3-6,5 мм | т | 0.0057 | 4650 | 26.51 | 41890 | 238.77 | 43008,19 | 245.15 |  | 9.2475 | МТРиЭ ЧО, Пост.от 13.08.2019 г. №65/1, п.118
76 | 101-0850 | Резина листовая вулканизованная цветная | кг | 2.8246 | 23,21 | 65.56 | 100.97 | 285.2 | 103,36 | 291.96 |  | 4.4533 | Среднее (11.06.420, 11.06.4201)/42.8*22.12
77 | 101-0962 | Смазка солидол жировой марки «Ж» | т | 0.0004 | 10350 | 4.14 | 50843.43 | 20.34 | 52282,54 | 20.91 |  | 5.0507 | 27.01.090
78 | 101-1513 | Электроды диаметром 4 мм Э42 | т | 0.0002 | 11520 | 2.3 | 82354.59 | 16.47 | 84328,69 | 16.87 |  | 7.3348 | 08.07.006
79 | 101-1514 | Электроды диаметром 4 мм Э42А | т | 0.0016 | 11520 | 18.43 | 82354.59 | 131.77 | 84328,69 | 134.93 |  | 7.3212 | 08.07.006
80 | 101-1529 | Электроды диаметром 6 мм Э42 | т | 0.0001 | 10660 | 1.07 | 89294.17 | 8.93 | 91407,06 | 9.14 |  | 8.5421 | 08.07.008
81 | 101-1530 | Электроды диаметром 6 мм Э42А | т | 0.0001 | 10660 | 1.07 | 89294.17 | 8.93 | 91407,06 | 9.14 |  | 8.5421 | 08.07.008
82 | 101-1537 | Электроды диаметром 8 мм Э42 | т | 0.0001 | 10660 | 1.07 | 89294.17 | 8.93 | 91407,06 | 9.14 |  | 8.5421 | 08.07.008
83 | 101-1703 | Прокладки резиновые (пластина техническая прессованная) | кг | 0.03 | 22,8 | 0.68 | 118.5 | 3.56 | 121,19 | 3.64 |  | 5.3529 | Среднее (11.06.409,11.06.413,11.06.412,11.06.410,11.06.420)
84 | 101-1714 | Болты с гайками и шайбами строительные | т | 0.0015 | 17290 | 25.94 | 74911 | 112.37 | 76723,26 | 115.08 |  | 4.4364 | МТРиЭ ЧО, Пост.от 13.08.2019 г. №65/1, п.139
85 | 101-1805 | Гвозди строительные | т | 0.0005 | 9190 | 4.6 | 52312 | 26.16 | 53672,28 | 26.84 |  | 5.8348 | МТРиЭ ЧО, Пост.от 13.08.2019 г. №65/1, п.144
86 | 101-2278 | Пропан-бутан, смесь техническая | кг | 7 | 9,8 | 68.6 | 45.83 | 320.81 | 50,75 | 355.25 |  | 5.1786 | 26.03.130
87 | 101-2278 | Пропан-бутан, смесь техническая | кг | 0.141 | 9,8 | 1.39 | 45.83 | 6.46 | 50,75 | 7.16 |  | 5.1511 | 26.03.130
88 | 101-2477 | Лента мастично-полимерная типа «Лиам» | м2 | 1.768 | 67,9 | 120.05 | 202.48 | 357.98 | 207,14 | 366.22 |  | 3.0506 | Среднее (10.02.206, 10.02.2061)
89 | 102-0008 | Лесоматериалы круглые хвойных пород для строительства диаметром 14-24 см, длиной 3-6,5 м | м3 | 0.108 | 377 | 40.72 | 3890 | 420.12 | 4099 | 442.69 |  | 10.8716 | 09.01.030
90 | 102-0053 | Доски обрезные хвойных пород длиной 4-6,5 м, шириной 75-150 мм, толщиной 25 мм, III сорта | м3 | 0.102 | 772 | 78.74 | 5912.25 | 603.05 | 6143,22 | 626.61 |  | 7.958 | (09.01.132/923.03)*721.07
91 | 102-0117 | Доски обрезные хвойных пород длиной 2-3,75 м, шириной 75-150 мм, толщиной 32-40 мм, III сорта | м3 | 0.0001 | 663 | 0.07 | 5959.16 | 0.6 | 6191,07 | 0.62 |  | 8.8571 | (09.01.133/782.84)*614.21
92 | 102-0138 | Доски необрезные хвойных пород длиной 2-3,75 м, все ширины, толщиной 32-40 мм, IV сорта | м3 | 0.0009 | 374 | 0.34 | 3542.86 | 3.19 | 3726,44 | 3.35 |  | 9.8529 | (09.01.113/570.09)*330.88
93 | 102-0307 | Бруски обрезные хвойных пород длиной 2-6,5 м, толщиной 40-60 мм, II сорта | м3 | 0.0048 | 1270 | 6.1 | 9253.82 | 44.42 | 9551,62 | 45.85 |  | 7.5164 | 09.01.071
94 | 103-1009 | Фасонные стальные сварные части, диаметр до 800 мм | т | 0.0006 | 13960 | 8.38 | 119795 | 71.88 | 122471,29 | 73.48 |  | 8.7685 | МТРиЭ ЧО, Пост.от 13.08.2019 г. №65/1, п.198
95 | 108-0081 | Бобышки скошенные | шт. | 1 | 14,4 | 14.4 | 123.9 | 123.9 | 126,65 | 126.65 |  | 8.7951 | 24.23.029
96 | 113-0026 | Грунтовка ФЛ-03К коричневая | т | 0.0004 | 30400 | 12.16 | 67777.78 | 27.11 | 69717,29 | 27.89 |  | 2.2936 | 14.01.340
97 | 113-0095 | Лак кремнийорганический термостойкий марки ПФ-170 | т | 0.0004 | 17790 | 7.12 | 91666.67 | 36.67 | 94083,96 | 37.63 |  | 5.2851 | 14.01.2401
98 | 113-0359 | Обезжириватель «CAMISOLVE» | кг | 0.29 | 79 | 22.91 | 371.96 | 107.87 | 379,81 | 110.14 |  | 4.8075 | Код ОКП 23 10 00
99 | 201-0757 | Отдельные конструктивные элементы зданий и сооружений с преобладанием горячекатаных профилей, средняя масса сборочной единицы от 0,5 до 1 т | т | 0.0039 | 9480 | 36.97 | 67957 | 265.03 | 68752,68 | 268.14 |  | 7.2529 | МТРиЭ ЧО, Пост.от 13.08.2019 г. №65/1, п.238
100 | 301-3193 | Ковер | шт. | 2 | 119 | 238 | 508.47 | 1016.94 | 521,57 | 1043.14 |  | 4.3829 | 20.06.149*0.012
101 | 301-3193 | Ковер | шт. | 1 | 119 | 119 | 508.47 | 508.47 | 521,57 | 521.57 |  | 4.3829 | 20.06.149*0.012
102 | 301-3240 | Колпачки-заглушки 1" | шт. | 1 | 2,59 | 2.59 | 12.24 | 12.24 | 12,48 | 12.48 |  | 4.8185 | 100.01.028*10.20
103 | 401-0005 | Бетон тяжелый, класс В12,5 (М150) | м3 | 0.003 | 592 | 1.77 | 2530 | 7.59 | 2939,87 | 8.82 |  | 4.9831 | МТРиЭ ЧО, Пост.от 13.08.2019 г. №65/1, п.400
104 | 403-1103 | Плиты железобетонные опорные | м3 | 0.04 | 2362,7 | 94.51 | 19300 | 772 | 20083,41 | 803.34 |  | 8.5001 | МТРиЭ ЧО, Пост.от 13.08.2019 г. №65/1, п.019
105 | 403-1103 | Плиты железобетонные опорные | м3 | 0.08 | 2362,7 | 189.02 | 19300 | 1544 | 20083,41 | 1606.67 |  | 8.5 | МТРиЭ ЧО, Пост.от 13.08.2019 г. №65/1, п.019
106 | 408-0122 | Песок природный для строительных работ средний | м3 | 4.186 | 117 | 489.76 | 176 | 736.74 | 348,72 | 1459.74 |  | 2.9805 | МТРиЭ ЧО, Пост.от 13.08.2019 г. №65/1, п.095
107 | 411-0001 | Вода | м3 | 1.2019 | 3,11 | 3.74 | 22.92 | 27.54 | 22,92 | 27.54 |  | 7.3636 | Среднее (26.01.015, 26.01.017)
108 | 507-2431 | Узлы трубопроводов с установкой необходимых деталей из бесшовных труб, сталь 20, диаметром условного прохода 50 мм, толщиной стенки 3,0 мм | т | 0.0007 | 24940 | 17.46 | 82040 | 57.43 | 83966,81 | 58.78 |  | 3.3666 | Среднее (100.05.010,20.07.010*0, 20.07.0121)
109 | 507-2630 | Пробки П-М27х2 | шт. | 1 | 5,44 | 5.44 | 111.22 | 111.22 | 113,47 | 113.47 |  | 20.8585 | 24.23.040
110 | 509-0068 | Обертка защитная на полиэтиленовой основе «Полилен-0» | м2 | 0.9262 | 33,41 | 30.94 | 135.25 | 125.27 | 138,19 | 127.99 |  | 4.1367 | 10.02.2062*0.0007
111 | 999-9950 | Вспомогательные ненормируемые материальные ресурсы (2% от оплаты труда рабочих) | руб. | 0.6781 | 1 | 0.68
112 | Прайс "Полипластик" | ... | 1 шт. | 2 |  | 3082.07 |  |  |  | 19293.75 |  | 6.26
113 | Прайс "Полипластик" | - Кран шаровой газовый для подземной установки ПЭ 100 SDR 11, наружный диаметр 63 мм (ГОСТ Р 50838-95) | 1 шт. | 1 | 1856,62 | 1856.62 |  |  | 11622,45 | 11622.45 |  | 6.26
114 | Прайс "Полипластик" | - Телескопический удлинитель для шарового крана 1,99м | 1 шт. | 1 | 1225,45 | 1225.45 |  |  | 7671,3 | 7671.3 |  | 6.26
115 | Прайс "Полипластик" | Муфта электросварная ПЭ 100 ГАЗ SDR 11 ... | шт. | 4 |  | 238.35 |  |  |  | 1492.05 |  | 6.2599
116 | Прайс "Полипластик" | - Муфта электросварная ПЭ 100 ГАЗ SDR 11 32мм | шт. | 1 | 45,12 | 45.12 |  |  | 282,45 | 282.45 |  | 6.26
117 | Прайс "Полипластик" | - Муфта электросварная ПЭ 100 ГАЗ SDR 11 63мм | шт. | 3 | 64,41 | 193.23 |  |  | 403,2 | 1209.6 |  | 6.2599
118 | Прайс "Полипластик" | Труба ПЭ 100 SDR 11, наружный диаметр 110 мм (ГОСТ Р 50838-95) | м | 11.9 | 124,62 | 1482.98 |  |  | 780,15 | 9283.79 |  | 6.2602
119 | Прайс "Полипластик" | Труба ПЭ 100 SDR 11, наружный диаметр 63 мм (ГОСТ Р 50838-95) | 1 м | 42.806 | 42,05 | 1800 |  |  | 263,21 | 11266.97 |  | 6.2594
120 | Прайс ООО "АЛСО" | Кран шаровой ... | шт. | 2 |  | 803.02 |  |  |  | 5026.88 |  | 6.26
121 | Прайс ООО "АЛСО" | - Кран шаровой муфтовый полнопроходной стальной ALSO серии GAS, DN 50, Py=4.0 МПа КШ.П.П.GAS 050.40-01 | шт. | 1 | 434,15 | 434.15 |  |  | 2717,75 | 2717.75 |  | 6.2599
122 | Прайс ООО "АЛСО" | - Кран шаровой фланцевый полнопроходной стальной ALSO серии GAS, DN 25, Py=4.0 МПа КШ.Ф.П.GAS 025.40-01 на продувочную свечу | шт. | 1 | 368,87 | 368.87 |  |  | 2309,13 | 2309.13 |  | 6.26
123 | ТССЦ-101-4306 | Знаки информационные | шт. | 1 | 99,9 | 99.9 | 327 | 327 | 333,84 | 333.84 |  | 3.3417 | МТРиЭ ЧО, Пост.от 13.08.2019 г. №65/1, п.521
124 | ТССЦ-103-0132 | Трубы стальные электросварные прямошовные со снятой фаской из стали марок БСт2кп-БСт4кп и БСт2пс-БСт4пс наружный диаметр 32 мм, толщина стенки 3 мм | м | 1.2 | 14 | 16.8 | 88.14 | 105.77 | 90,5 | 108.6 |  | 6.4643 | МТРиЭ ЧО, Пост.от 13.08.2019 г. №65/1, п.188*2.15/1000
125 | ТССЦ-103-0139 | Трубы стальные электросварные прямошовные со снятой фаской из стали марок БСт2кп-БСт4кп и БСт2пс-БСт4пс наружный диаметр 57 мм, толщина стенки 3,5 мм | м | 3.939 | 30,2 | 118.96 | 189.4 | 746.04 | 194,49 | 766.09 |  | 6.4399 | МТРиЭ ЧО, Пост.от 13.08.2019 г. №65/1, п.188*4.62/1000
126 | ТССЦ-103-0161 | Трубы стальные электросварные прямошовные со снятой фаской из стали марок БСт2кп-БСт4кп и БСт2пс-БСт4пс наружный диаметр 108 мм, толщина стенки 4 мм | м | 0.6 | 67,3 | 40.38 | 422.25 | 253.35 | 433,58 | 260.15 |  | 6.4425 | МТРиЭ ЧО, Пост.от 13.08.2019 г. №65/1, п.188*10.3/1000
127 | ТССЦ-109-0012 | Глина бентонитовая марки ПБМГ | т | 0.29274 | 1180 | 345.43 | 12579 | 3682.38 | 13074,4 | 3827.4 |  | 11.0801 | Среднее (13.01.404, 13.01.405, 13.01.406,13.01.406.1)
128 | ТССЦ-110-0245 | Полимер для стабилизации буровых скважин «ФИЛЬТР ЧЕК» | т | 0.125 | 39779,38 | 4972.42 | 162508.48 | 20313.56 | 166045,5 | 20755.69 |  | 4.1742 | Среднее (13.01.409,13.01.410,13.01.410.1)
129 | ТССЦ-203-0511 | Щиты из досок толщиной 25 мм | м2 | 1.5726 | 66 | 103.79 | 378 | 594.44 | 391,85 | 616.22 |  | 5.9372 | МТРиЭ ЧО, Пост.от 13.08.2019 г. №65/1, п.262
130 | ТССЦ-401-0025 | Бетон тяжелый, крупность заполнителя более 40 мм, класс В12,5 (М150) | м3 | 0.918 | 578 | 530.6 | 2530 | 2322.54 | 2939,87 | 2698.8 |  | 5.0863 | МТРиЭ ЧО, Пост.от 13.08.2019 г. №65/1, п.400
131 | ТССЦ-403-0906 | Плиты железобетонные фундаментные | м3 | 0.06825 | 1223,69 | 83.52 | 7018.94 | 479.04 | 7556,72 | 515.75 |  | 6.1752 | 01.01.020
132 | ТССЦ-408-0122 | Песок природный для строительных работ средний | м3 | 25.894 | 117 | 3029.6 | 176 | 4557.34 | 348,72 | 9029.76 |  | 2.9805 | МТРиЭ ЧО, Пост.от 13.08.2019 г. №65/1, п.095
133 | ТССЦ-408-0200 | Смесь песчано-гравийная природная | м3 | 0.44 | 116 | 51.04 | 188 | 82.72 | 372,24 | 163.79 |  | 3.2091 | МТРиЭ ЧО, Пост.от 13.08.2019 г. №65/1, п.096
134 | ТССЦ-507-0760 | Неразъемное соединение «полиэтилен-сталь» SDR 11 32/СТ32(ТУ2248-025-00203536-96) | шт. | 1 | 385 | 385 | 282 | 282 | 288,16 | 288.16 |  | 0.74847 | 20.09.004.1
135 | ТССЦ-507-0778 | Переход «полиэтилен-сталь 63х57» | шт. | 2 | 385 | 770 | 282 | 564 | 288,82 | 577.64 |  | 0.75018 | 20.09.004.1
136 | ТССЦ-507-0848 | Седелка полиэтиленовая с ответной нижней частью Д=63х32 мм | шт. | 1 | 405,6 | 405.6 | 1749 | 1749 | 1784,11 | 1784.11 |  | 4.3987 | 20.09.004.15
137 | ТССЦ-507-2376 | Заглушки эллиптические на Ру 10 МПа (100 кгс/см2) из стали 20, диаметром условного прохода 25 мм, наружным диаметром 32 мм, толщиной стенки 2,0 мм | шт. | 1 | 9,88 | 9.88 | 14.39 | 14.39 | 14,71 | 14.71 |  | 1.4889 | К=1,1 МТРиЭ ЧО, Пост.от 13.09.2019 г. №65/1
138 | ТССЦ-507-2382 | Заглушки эллиптические на Ру 10 МПа (100 кгс/см2) из стали 20, диаметром условного прохода 50 мм, наружным диаметром 57 мм, толщиной стенки 3,0 мм | шт. | 1 | 23,79 | 23.79 | 34.82 | 34.82 | 35,57 | 35.57 |  | 1.4952 | 20.06.2015
139 | ТССЦ-507-3538 | Лента сигнальная "Газ" ЛСГ 200 | м | 32.3 | 0,3 | 9.69 | 1.12 | 36.18 | 1,14 | 36.82 |  | 3.7998 | К=1,1 МТРиЭ ЧО, Пост.от 13.09.2019 г. №65/1
|  | Итого по строительным материалам | руб |  |  | 20309 |  |  |  | 98192 |  | 4.8349
Итого прямые затраты по смете | [5 empty] | 30316 |  |  |  | 164519 |  | 5.4268
Итого прямые затраты по смете с учетом коэффициентов к итогам | [9 empty] | 164521
В том числе, справочно:
Вспомогательные материалы МАТ=2%ОЗП (Поз. 61) | [9 empty] | 2
В том числе (справочно):
фонд оплаты труда (ФОТ) | [5 empty] | 3492 |  |  |  | 40776 |  | 11.677
материалы | [5 empty] | 20309 |  |  |  | 98192 |  | 4.8349
эксплуатация машин и механизмов | [5 empty] | 6802 |  |  |  | 29456 |  | 4.3305
Накладные расходы | [5 empty] | 2778 |  |  |  | 32050 |  | 11.5371
Сметная прибыль | [5 empty] | 1631 |  |  |  | 17706 |  | 10.8559
ВСЕГО по смете
Итого Строительные работы | [5 empty] | 34667 |  |  |  | 213715 |  | 6.1648
Итого Монтажные работы | [5 empty] | 58 |  |  |  | 562 |  | 9.6897
Итого | [5 empty] | 34725 |  |  |  | 214277 |  | 6.1707
ВСЕГО по смете | [5 empty] | 34725 |  |  |  | 214277 |  | 6.1707
Составил: _________________ /И.В. Данильченко/
Проверил: _________________ /А.В. Бунаков/
Сформировать
Note on A2: <Наименование стройки>
Note on A4: <Наименование объекта>
Note on A5: <Индекс/ЛН локальной сметы>
Note on A7: на <Наименование локальной сметы>
Note on A8: <Основание>
Note on G11: =<Итого по расчету>/1000
Note on J11: =<Итого по расчету>/1000
Note on G12: =<Итого Оборудование>/1000
Note on J12: =<Итого Оборудование>/1000
Note on G13: =<Итого Монтажные работы >/1000
Note on J13: =<Итого Монтажные работы >/1000
Note on L14: <Итого ОЗП>
Note on O14: <Итого ТЗ с коэф. к итогам>
Note on P14: <Итого ТЗ с коэф. к итогам>
Note on G15: =<Итого ФОТ с индексами>/1000
Note on J15: =<Итого ФОТ с индексами>/1000
Note on L15: <Итого ОЗП>
Note on O15: <Итого ТЗМ с коэф. к итогам>
Note on P15: <Итого ТЗМ с коэф. к итогам>
Note on L16: <Итого ЗПМ>
Note on L17: <Итого ЗПМ>
Note on L18: <Отчетный период (учет выполненных работ)>
Note on A23: <Номер ресурса п.п.>
Note on B23: <Код ресурса>
Note on C23: <Наименование ресурса >
Note on D23: <Единица измерения ресурса> <Количество машиночасов на единицу по позиции>
Note on E23: <Общее количество ресурса>
Note on F23: <Сметная базисная цена ресурса (на ед. измерения)> <Формула базисной цены единицы ПЗ>
Note on G23: <Сметная базисная цена ресурса (на физ. объем)>
Note on H23: <Оптовая цена единицы>
Note on I23: <Оптовая цена всего>
Note on J23: <Сметная текущая цена ресурса (на ед. измерения)> <Формула текущей цены единицы ПЗ>
Note on K23: <Сметная текущая цена ресурса (на физ. объем)>
Note on M23: =IF(ISNUMBER(R[0]C[-2]/R[0]C[-6]),IF(NOT(R[0]C[-2]/R[0]C[-6]=0),R[0]C[-2]/R[0]C[-6], " "), " ")<Пустой идентификатор>
Note on N23: <Обоснование текущей цены ресурса>
Note on A184: <Текстовая часть (итоги)>
Note on G184: <Прямые затраты в базисных ценах (итоги)>
Note on K184: <Прямые затраты в тек.ценах (итоги)>
Note on M184: =IF(ISNUMBER(INDIRECT("K" & ROW())/INDIRECT("G" & ROW())),INDIRECT("K" & ROW())/INDIRECT("G" & ROW()), " ")<Пустой идентификатор>
Note on N184: <Пустой идентификатор>
Note on A186: <подпись 300 атрибут 970 значение> _________________ /<подпись 300 значение>/
Note on A188: <подпись 310 атрибут 970 значение> _________________ /<подпись 310 значение>/