## Мои данные
Стройка:Газопровод низкого давления от точки подключения до границы земельного участка по адресу: г. Челябинск, Ленинский район, ул. Гранитная, участок 42
Объект:Газопровод низкого давления от точки подключения до границы земельного участка по адресу: г. Челябинск, Ленинский район, ул. Гранитная, участок 42
ЛОКАЛЬНАЯ СМЕТА 2
(локальный сметный расчет)
на Газопровод низкого давления от точки подключения до границы земельного участка по адресу: г. Челябинск, Ленинский район, ул. Гранитная, участок 42
Основание:Договор № 81- П от 27.02.2018 г.
[6 empty] | базисная цена |  |  | текущая цена
|  |  | Сметная стоимость: |  |  | 22.382 |  | тыс. руб. | 125.456 |  | тыс. руб.
|  |  | в т.ч. оборудование |  |  | 0 |  | тыс. руб. | 0 |  | тыс. руб.
|  |  | монтажных работ |  |  | 1.985 |  | тыс. руб. | 11.69 |  | тыс. руб.
|  |  | Hормативная трудоемкость: |  |  | 0.13285 |  | тыс.чел.ч | 0.13285 |  | тыс.чел.ч | 118.56 | 118.56 | 1498 | 1547 | 1033
|  |  | Сметная заработная плата: |  |  | 1.498 |  | тыс. руб. | 19.544 |  | тыс. руб. | 14.29 | 14.29 | 19544 | 17209 | 10766
Составлена в базисных ценах на 01.2000 г. и текущих ценах на |  |  | 1 кв. 2019 г.
№ пп | Код норматива, Наименование, Единица измерения | Объем | Базисная стоимость за единицу |  |  | Базисная стоимость всего |  |  | Текущая стоимость всего
|  |  | Всего | Осн. З/п | Эксп. | Всего | Осн. З/п | Эксп. | Всего | Осн. З/п | Эксп.
|  |  |  | Материал | В т.ч. з/п |  | Материал | В т.ч. з/п |  | Материал | В т.ч. з/п
1 | 2 | 3 | 4 | 5 | 6 | 7 | 8 | 9 | 10 | 11 | 12
Раздел 1. ЗЕМЛЯНЫЕ РАБОТЫ
1 | ТЕР01-02-057-03 Разработка грунта вручную в траншеях глубиной до 2 м без креплений с откосами, группа грунтов: 3 100 м3 грунта | 0,036 3,6/100 | 2445.28 | 2445.28 |  | 88 | 88 |  | 1150 | 1150
2 | ТЕР01-02-057-03 Разработка грунта вручную в траншеях глубиной до 2 м без креплений с откосами, группа грунтов: 3 (Прил.1.12 п.3.185 Разработка и обратная засыпка вручную сильно налипающего на инструменты грунта: 3 группы ОЗП=1,2; ТЗ=1,2) 100 м3 грунта | 0,02 2/100 | 2934.34 | 2934.34 |  | 59 | 59 |  | 766 | 766
3 | ТЕР01-02-057-02 Разработка грунта вручную в траншеях глубиной до 2 м без креплений с откосами, группа грунтов: 2 (Прил.1.12 п.3.184 Разработка и обратная засыпка вручную сильно налипающего на инструменты грунта: 2 группы ОЗП=1,15; ТЗ=1,15) 100 м3 грунта | 0,044 4,4/100 | 1746.21 | 1746.21 |  | 77 | 77 |  | 1003 | 1003
4 | ТЕР01-01-003-15 Разработка грунта в отвал экскаваторами <драглайн> или <обратная лопата> с ковшом вместимостью 0,5 (0,5-0,63) м3, группа грунтов 3 1000 м3 грунта | 0,03 30/1000 | 4775.44 | 169.89 | 4605,55 _____ 610,91 | 143 | 5 | 138 _____ 18 | 903 | 67 | 836 _____ 239
5 | ТЕР01-01-003-15 Разработка грунта в отвал экскаваторами <драглайн> или <обратная лопата> с ковшом вместимостью 0,5 (0,5-0,63) м3, группа грунтов 3 (Прил.1.12 п.3.46 Разработка вязких грунтов повышенной влажности, сильно налипающих на стенки и зубья ковша одноковшовых экскаваторов (кроме грунтов 5-6 группы) ОЗП=1,1; ЭМ=1,1 к расх.; ЗПМ=1,1; ТЗ=1,1; ТЗМ=1,1) 1000 м3 грунта | 0,0253 25,3/1000 | 5252.98 | 186.88 | 5066,11 _____ 672 | 133 | 5 | 128 _____ 17 | 837 | 62 | 775 _____ 222
6 | ТЕР01-01-003-14 Разработка грунта в отвал экскаваторами «драглайн» или «обратная лопата» с ковшом вместимостью: 0,5 (0,5-0,63) м3, группа грунтов 2 (Прил.1.12 п.3.46 Разработка вязких грунтов повышенной влажности, сильно налипающих на стенки и зубья ковша одноковшовых экскаваторов (кроме грунтов 5-6 группы) ОЗП=1,1; ЭМ=1,1 к расх.; ЗПМ=1,1; ТЗ=1,1; ТЗМ=1,1) 1000 м3 грунта | 0,008 8/1000 | 4142.11 | 147.18 | 3994,93 _____ 529,91 | 33 | 1 | 32 _____ 4 | 209 | 15 | 194 _____ 55
7 | ТЕР23-01-001-01 Устройство основания под трубопроводы: песчаного н=0,1м 10 м3 основания 144,41 = 1 431,41 - 11 x 117,00 | 0,16 1,6/10 | 144.41 | 105.37 | 39,04 _____ 4,26 | 23 | 17 | 6 _____ 1 | 250 | 220 | 30 _____ 9
8 | ТЕР01-02-061-02 Засыпка вручную траншей, пазух котлованов и ям, (песком на н= 0.2 м) группа грунтов: 2 100 м3 грунта | 0,05 5/100 | 921.46 | 921.46 |  | 46 | 46 |  | 602 | 602
9 | ТЕР01-02-061-02 Засыпка вручную траншей, пазух котлованов и ям, (песком котлованов на врезке, выходе из земли, стальных футляров) группа грунтов: 2 100 м3 грунта | 0,212 21,2/100 | 921.46 | 921.46 |  | 195 | 195 |  | 2552 | 2552
10 | ТССЦ-408-0122 Песок природный для строительных работ средний м3 | 30,58 (1,6+5+21,2)*1,1 | 117 | _____ 117 |  | 3578 | _____ 3578 |  | 10633 | _____ 10633
11 | ТЕР01-01-033-03 Засыпка траншей и котлованов с перемещением грунта до 5 м бульдозерами мощностью: 59 кВт (80 л.с.), группа грунтов 3 1000 м3 грунта | 0,0455 45,5/1000 | 739.81 |  | 739,81 _____ 145,25 | 34 |  | 34 _____ 7 | 296 |  | 296 _____ 86
12 | ТЕР01-02-005-02 Уплотнение грунта пневматическими трамбовками, группа грунтов: 3-4 100 м3 уплотненного грунта | 0,455 45,5/100 | 399.93 | 161.27 | 238,66 _____ 44,14 | 182 | 73 | 109 _____ 20 | 1674 | 959 | 715 _____ 262
13 | ТССЦ-408-0072 Материалы из отсевов дробления осадочных горных пород для строительных работ II класса, фракция до 20 мм, марка 300,200 м3 | 50,05 45,5*1.1 | 104 | _____ 104 |  | 5205 | _____ 5205 |  | 18273 | _____ 18273
14 | ТЕР01-02-061-02 Наполнение песком балластирующих мешков. Засыпка вручную траншей, пазух котлованов и ям, песчаный грунт группа грунтов 2 , 100 м3 грунта | 0,003 0,3/100 | 921.46 | 921.46 |  | 3 | 3 |  | 36 | 36
15 | ТССЦ-408-0122 Песок природный для строительных работ средний м3 | 0,33 0,3*1.1 | 117 | _____ 117 |  | 39 | _____ 39 |  | 115 | _____ 115
16 | Прайс ПСК " ГЕОДОР" Мешки для балластировки трубопровода ,МБ-1 . цена 187,88/1,20/6,26=25,01 руб (МАТ=1,022 к расх.) шт | 10 | 25.56 | _____ 25,56 |  | 256 | _____ 256 |  | 1600 | _____ 1600
17 | ТЕР23-01-001-01 Укладка балластирующих мешков- контейнеров на трубопровод.(Применительно) Устройство основания под трубопроводы песчаного 10 м3 основания 144,41 = 1 431,41 - 11 x 117,00 | 0,03 0,3/10 | 144.41 | 105.37 | 39,04 _____ 4,26 | 4 | 3 | 1 | 47 | 41 | 6 _____ 2
18 | ТССЦпг-01-01-01-039 Погрузочные работы при автомобильных перевозках: грунта растительного слоя (земля, перегной) 1 т груза | 142,935 73,3*1,95 | 4.98 |  | 4.98 | 712 |  | 712 | 5207 |  | 5207
19 | ТЕР01-01-016-02 Работа на отвале, группа грунтов: 2-3 1000 м3 грунта | 0,0733 73,3/1000 | 398.5 | 35,99 _____ 4,88 | 357,63 _____ 64,83 | 29 | 3 | 26 _____ 5 | 251 | 34 _____ 2 | 215 _____ 62
20 | ТССЦпг-03-21-01-005 Перевозка грузов автомобилями-самосвалами грузоподъемностью 10 т, работающих вне карьера, на расстояние: до 5 км I класс груза 1 т груза | 142,935 73,3*1,95 | 8.33 |  | 8.33 | 1191 |  | 1191 | 5593 |  | 5593
Итого по разделу 1 ЗЕМЛЯНЫЕ РАБОТЫ | [5 empty] | 12890 |  |  | 61341
Раздел 2. ПРОКЛАДКА ПЭ УЧАСТКОВ ГАЗОПРОВОДА
Прокладка ПЭ участка газопровода Ф 90х8.2 мм - 30,5 м
21 | ТЕР24-02-031-02 Укладка газопроводов из полиэтиленовых труб в траншею со стационарно установленного барабана, диаметр газопровода 90х8.2 мм 100 м укладки | 0,305 30,5/100 | 178.27 | 80,76 _____ 20,75 | 76.76 | 54 | 25 _____ 6 | 23 | 381 | 322 _____ 20 | 39
22 | ТССЦ-507-3728 Труба напорная из полиэтилена PE 100 для газопроводов ПЭ100 SDR11, размером 90х8,2 мм (ГОСТ Р 50838-95) м | 30.5 | 65.56 | _____ 65,56 |  | 2000 | _____ 2000 |  | 7975 | _____ 7975
Установка ПЭ фасонных частей
23 | ТЕР24-02-005-03 Установка переходов ПЭ/ст ф 90/ст.89 мм - 2 шт на газопроводе из полиэтиленовых труб в горизонтальной плоскости, диаметр 90 мм 1 отвод 64,02 = 315,02 - 1 x 251,00 | 2 | 64.02 | 26,64 _____ 10,27 | 27.11 | 128 | 53 _____ 21 | 54 | 958 | 696 _____ 93 | 169
24 | Прайс "Полипастик Урал " Переход ПЭ100 ГАЗ SDR11 90/ст.89 ,цена: 1016/6,26=162,30 руб (МАТ=1,02 к расх.) шт. | 2 | 165.55 | _____ 165,55 |  | 331 | _____ 331 |  | 2073 | _____ 2073
25 | Прайс "Полипастик Урал " Муфта электросварная ПЭ 100 ГАЗ 90 SDR 11 . цена: 653/6,26=104,31 руб (МАТ=1,0204 к расх.) шт | 2 | 106.44 | _____ 106,44 |  | 213 | _____ 213 |  | 1333 | _____ 1333
26 | ТЕР24-02-004-02 Механическая резка полиэтиленовых труб, диаметр труб 90 мм 1 конец | 2 | 2.23 | 0.97 | 1.26 | 4 | 2 | 2 | 38 | 26 | 12
27 | ТЕРм10-06-048-05 Укладка сигнальной ленты "ГАЗ" (применительно-п. 1.10.98т.ч к ТЕРм 10 ) . (ОЗП=0,3; ЭМ=0,3 к расх.; ЗПМ=0,3; МАТ=0,3 к расх.; ТЗ=0,3; ТЗМ=0,3) 1 км кабеля 1 661,52 = 1 667,37 - 5,85 x 1,00 | 0,0305 30,5/1000 | 498.46 | 87.77 | 410,69 _____ 41,06 | 15 | 3 | 12 _____ 1 | 105 | 35 | 70 _____ 16
28 | ТССЦ-507-3538 Лента сигнальная "Газ" ЛСГ 200 м | 30.5 | 0.3 | _____ 0,3 |  | 9 | _____ 9 |  | 43 | _____ 43
Итого по разделу 2 ПРОКЛАДКА ПЭ УЧАСТКОВ ГАЗОПРОВОДА | [5 empty] | 2936 |  |  | 14876
Раздел 3. ПРОКЛАДКА СТАЛЬНЫХ УЧАСТКОВ ГАЗОПРОВОДА
29 | ТЕР24-02-030-02 Укладка в траншею изолированных стальных газопроводов условным диаметром: до 80 мм 100 м трубопровода 1 225,65 = 10 888,32 - 101 x 95,67 | 0,005 0,5/100 | 1225.65 | 248,92 _____ 11,52 | 965,21 _____ 102,06 | 6 | 1 | 5 _____ 1 | 44 | 16 _____ 1 | 27 _____ 7
30 | ТССЦ-103-0155 Трубы стальные электросварные прямошовные со снятой фаской из стали марок БСт2кп-БСт4кп и БСт2пс-БСт4пс наружный диаметр 89 мм, толщина стенки 4,0 мм м | 0.5 | 54.7 | _____ 54,7 |  | 27 | _____ 27 |  | 179 | _____ 179
31 | ТЕР24-02-021-01 Изоляция комбинированным мастично-ленточным материалом типа ленты <Лиам> газопроводов диаметром 89 мм 1 м2 | 0,14 0,28*0,5 | 292.24 | 23,4 _____ 180,68 | 88,16 _____ 14,3 | 41 | 3 _____ 26 | 12 _____ 2 | 192 | 43 _____ 79 | 70 _____ 26
32 | ТЕР24-02-030-01 Укладка в траншею изолированных стальных газопроводов условным диаметром: до 50 мм 100 м трубопровода 1 151,80 = 6 306,84 - 101 x 51,04 | 0,031 3,1/100 | 1151.8 | 227,93 _____ 4,03 | 919,84 _____ 102,06 | 36 | 7 | 29 _____ 3 | 256 | 92 _____ 1 | 163 _____ 41
33 | ТССЦ-103-0139 Трубы стальные электросварные прямошовные со снятой фаской из стали марок БСт2кп-БСт4кп и БСт2пс-БСт4пс наружный диаметр 57 мм, толщина стенки 3,5 мм м | 3.9 | 30.2 | _____ 30,2 |  | 118 | _____ 118 |  | 767 | _____ 767
34 | ТЕР24-02-021-01 Изоляция комбинированным мастично-ленточным материалом типа ленты <Лиам> газопроводов диаметром 57 мм 1 м2 | 0,558 0,18*3,1 | 292.24 | 23,4 _____ 180,68 | 88,16 _____ 14,3 | 163 | 13 _____ 101 | 49 _____ 8 | 764 | 170 _____ 315 | 279 _____ 104
35 | ТЕР24-02-041-01 Надземная прокладка стальных газопроводов на металлических опорах, условный диаметр газопровода: 50 мм 100 м газопровода 2 012,34 = 2 025,21 - 0,001 x 12 870,00 | 0,008 0,8/100 | 2012.34 | 232,58 _____ 187,86 | 1591,9 _____ 205,71 | 16 | 2 _____ 1 | 13 _____ 2 | 103 | 24 _____ 6 | 73 _____ 21
36 | ТЕР13-03-002-04 Огрунтовка металлических поверхностей газопровода Ф 57 мм, грунтовкой ГФ-021 100 м2 окрашиваемой поверхности | 0,00144 (0,18*0,8) / 100 | 331.98 | 71,47 _____ 250,36 | 10,15 _____ 0,12 |  |  |  | 3 | 2 _____ 1
37 | ТЕР13-03-004-26 Окраска металлических огрунтованных поверхностей: эмалью ПФ-115 100 м2 окрашиваемой поверхности | 0,00144 (0,18*0,8) / 100 | 439.21 | 43,93 _____ 388,48 | 6,8 _____ 0,12 | 1 | _____ 1 |  | 3 | 1 _____ 2
38 | ТЕР24-02-041-01 Надземная прокладка стальных газопроводов на металлических опорах, условный диаметр газопровода: 25мм 100 м газопровода 2 012,34 = 2 025,21 - 0,001 x 12 870,00 | 0,005 0.5/100 | 2012.34 | 232,58 _____ 187,86 | 1591,9 _____ 205,71 | 10 | 1 _____ 1 | 8 _____ 1 | 64 | 15 _____ 3 | 46 _____ 13
39 | ТССЦ-103-0015 Трубы стальные сварные водогазопроводные с резьбой черные обыкновенные (неоцинкованные), диаметр условного прохода 25 мм, толщина стенки 3,2 мм м | 0.5 | 17.6 | _____ 17,6 |  | 9 | _____ 9 |  | 46 | _____ 46
40 | ТЕР13-03-002-04 Огрунтовка металлических поверхностей газопровода Ф 57 мм , грунтовкой ГФ-021 100 м2 окрашиваемой поверхности | 0,0004 (0,08*0,5) / 100 | 331.98 | 71,47 _____ 250,36 | 10,15 _____ 0,12 |  |  |  | 1 | 1
41 | ТЕР13-03-004-26 Окраска металлических огрунтованных поверхностей: эмалью ПФ-115 100 м2 окрашиваемой поверхности | 0,0004 (0,08*0,5) / 100 | 439.21 | 43,93 _____ 388,48 | 6,8 _____ 0,12 |  |  |  | 1 | _____ 1
42 | ТЕР22-03-001-05 Установка фасонных частей стальных сварных диаметром 100-250 мм 1 т фасонных частей | 0,0014 (0,6+0,6+0,2)/1000 | 31686.43 | 4960,28 _____ 14919,4 | 11806,75 _____ 1684,6 | 44 | 7 _____ 20 | 17 _____ 2 | 378 | 91 _____ 182 | 105 _____ 31
Устройство футляра Ф108х4.0мм на выходе газопровода Ф 57х3.5 мм из земли, - 1 шт.
43 | ТЕР22-01-011-03 Укладка стальных труб диаметром 100 мм. 1 км трубопровода 5 664,92 = 9 108,28 - 1,8 x 3,24 - 12 x 9,04 - 27,6 x 112,26 - 1,39 x 36,97 - 0,18 x 996,00 | 0,0006 0,6/1000 | 5664.92 | 4620,77 _____ 509,63 | 534,52 _____ 174,69 | 3 | 3 |  | 41 | 36 _____ 3 | 2 _____ 1
44 | ТССЦ-103-0161 Трубы стальные электросварные прямошовные со снятой фаской из стали марок БСт2кп-БСт4кп и БСт2пс-БСт4пс наружный диаметр 108 мм, толщина стенки 4 мм м | 0.6 | 67.3 | _____ 67,3 |  | 40 | _____ 40 |  | 263 | _____ 263
45 | ТЕР22-05-003-01 Протаскивание в футляр Ду 100 стальных труб диаметром 57 мм 100 м трубы, уложенной в футляр | 0,006 0.6/100 | 2182.55 | 1026,3 _____ 1111,06 | 45.19 | 13 | 6 _____ 7 |  | 119 | 80 _____ 38 | 1
46 | ТЕР24-02-021-01 Изоляция комбинированным мастично-ленточным материалом типа ленты «Лиам» газопроводов условным диаметром 108 мм 1 м2 | 0,204 0,34*0,6 | 292.24 | 23,4 _____ 180,68 | 88,16 _____ 14,3 | 60 | 5 _____ 37 | 18 _____ 3 | 279 | 62 _____ 115 | 102 _____ 38
47 | ТЕР22-05-004-01 Заделка битумом и прядью концов футляра диаметром 108 мм (ОЗП=0,25; ЭМ=0,25 к расх.; ЗПМ=0,25; МАТ=0,25 к расх.; ТЗ=0,25; ТЗМ=0,25) 1 футляр | 1 | 62.45 | 8,19 _____ 39,89 | 14.37 | 62 | 8 _____ 40 | 14 | 377 | 107 _____ 219 | 51
48 | ТЕРм12-10-001-01 Бобышки, штуцеры на условное давление до 10 МПа 100 шт. | 0,01 1/100 | 3659.44 | 795,26 _____ 2433,91 | 430.27 | 37 | 8 _____ 25 | 4 | 401 | 104 _____ 272 | 25
49 | ТЕРм08-02-472-07 Пластина для замера потенциалов .Проводник заземляющий открыто по строительным основаниям: из полосовой стали сечением 160 мм2 100 м | 0,00165 (0,165)/100 | 424.1 | 253,26 _____ 85,18 | 85,66 _____ 4,08 | 1 | 1 |  | 7 | 5 _____ 1 | 1
50 | ТССЦ-101-2548 Сталь полосовая 40х4 мм т | 0,0001 0.10/1000 | 6320 | _____ 6320 |  | 1 | _____ 1 |  | 4 | _____ 4
51 | ТЕР24-02-051-01 Монтаж задвижки стальной для надземной установки на газопроводах из труб условным диаметром: 25 мм (Применительно) 1 задвижка 211,83 = 493,69 - 5,8 x 21,70 - 2 x 35,00 - 4 x 21,50 | 1 | 211.83 | 77,36 _____ 33,22 | 101.25 | 212 | 77 _____ 34 | 101 | 1535 | 1010 _____ 169 | 356
52 | Прайс ООО "АЛСО " Кран шаровой муфтовый полнопроходной ALSO КШ.М.П. GAS.025.40-01., 1929,20/1,20/6,26=256,82 руб. (МАТ=1,025 к расх.) шт | 1 | 263.24 | _____ 263,24 |  | 263 | _____ 263 |  | 1648 | _____ 1648
Установка табличек- указателей
53 | ТЕР27-09-012-01 Установка табличек 100 знаков | 0,02 2/100 | 1232.94 | 743,82 _____ 489,12 |  | 25 | 15 _____ 10 |  | 261 | 194 _____ 67
54 | ТССЦ-101-4306 Знаки дорожные на оцинкованной подоснове со световозвращающей пленкой информационные, размером 200х300 мм, тип 6.13, двухсторонние шт. | 2 | 99.9 | _____ 99,9 |  | 200 | _____ 200 |  | 637 | _____ 637
Устройство ограждения крана (1,0х1,0 м)
55 | ТЕР01-02-031-04 Бурение ям глубиной до 2 м бурильно-крановыми машинами: на автомобиле, группа грунтов 2 100 ям | 0,04 4/100 | 2426.18 | 149.87 | 2276,31 _____ 232,59 | 97 | 6 | 91 _____ 9 | 705 | 78 | 627 _____ 122
56 | ТЕР06-01-001-13 Устройство фундаментов-столбов: бетонных 100 м3 бетона, бутобетона и железобетона в деле | 0,002 0,2/100 | 14758.76 | 6449,24 _____ 6374,53 | 1934,99 _____ 302,95 | 30 | 13 _____ 13 | 4 _____ 1 | 265 | 169 _____ 74 | 22 _____ 8
57 | ТССЦ-401-0025 Бетон тяжелый, крупность заполнителя более 40 мм, класс В12,5 (М150) м3 | 0.204 | 578 | _____ 578 |  | 118 | _____ 118 |  | 564 | _____ 564
58 | ТЕР09-03-040-01 Монтаж защитных ограждений оборудования 1 т конструкций 1 429,06 = 1 440,31 - 0,00194 x 4 977,24 - 0,00103 x 1 540,00 | 0,17185 171,85/1000 | 1429.06 | 1056,05 _____ 297,05 | 75,96 _____ 1,96 | 246 | 181 _____ 52 | 13 | 2653 | 2369 _____ 217 | 67 _____ 4
59 | ТССЦ-201-0764 Отдельные конструктивные элементы зданий и сооружений с преобладанием гнутосварных профилей и круглых труб, средняя масса сборочной единицы от 0,1 до 0,5 т т | 0.1489 | 11400 | _____ 11400 |  | 1697 | _____ 1697 |  | 9604 | _____ 9604
60 | ТЕР13-03-002-04 Огрунтовка металлических поверхностей за один раз грунтовкой ГФ-021 100 м2 окрашиваемой поверхности | 0,1362 13,62/100 | 331.98 | 71,47 _____ 250,36 | 10,15 _____ 0,12 | 45 | 10 _____ 34 | 1 | 251 | 127 _____ 118 | 6
61 | ТЕР13-03-004-26 Окраска металлических огрунтованных поверхностей эмалью ПФ-115 (ОЗП=2; ЭМ=2 к расх.; ЗПМ=2; МАТ=2 к расх.; ТЗ=2; ТЗМ=2) 100 м2 окрашиваемой поверхности | 0,1362 13,62/100 | 878.42 | 87,86 _____ 776,96 | 13,6 _____ 0,24 | 120 | 12 _____ 106 | 2 | 515 | 156 _____ 351 | 8
62 | ТЕР27-04-001-02 Устройство подстилающих и выравнивающих слоев оснований из песчано-гравийной смеси, дресвы на площадке отключающих устройств. 100 м3 материала основания (в плотном теле) | 0,0026 0,26/100 | 2674.67 | 159,4 _____ 21,77 | 2493,5 _____ 227,33 | 7 | _____ 1 | 6 _____ 1 | 41 | 5 _____ 1 | 35 _____ 8
63 | ТССЦ-408-0201 Смесь песчано-гравийная природная обогащенная с содержанием гравия 15-25 % м3 | 0,286 0,26*1.1 | 105 | _____ 105 |  | 30 | _____ 30 |  | 106 | _____ 106
Итого по разделу 3 ПРОКЛАДКА СТАЛЬНЫХ УЧАСТКОВ ГАЗОПРОВОДА | [5 empty] | 4564 |  |  | 31586
Раздел 4. ИСПЫТАНИЯ ГАЗОПРОВОДА НИЗКОГО ДАВЛЕНИЯ
64 | ТЕРм39-02-015-04 Гаммаграфический контроль трубопровода через две стенки, диаметр трубопровода 89 мм, толщина стенки до 5 мм (Применительно) 1 снимок | 1 | 39.34 | 15,51 _____ 6,75 | 17.08 | 39 | 16 _____ 6 | 17 | 266 | 203 _____ 15 | 48
65 | ТЕРм39-02-015-02 Гаммаграфический контроль трубопровода через две стенки, диаметр трубопровода 57 мм, толщина стенки до 6 мм 1 снимок | 1 | 35.73 | 14,7 _____ 5,66 | 15.37 | 36 | 15 _____ 6 | 15 | 248 | 192 _____ 13 | 43
66 | ТЕР13-08-007-01 Проверка состояния изоляционного покрытия подземных газопроводов. (Применительно) Проверка качества резинового покрытия 100 м2 поверхности | 0,00698 (0,18*3,1+0,28*0,5)/100 | 25.08 | 25.08 |  |  |  |  | 2 | 2
67 | ТЕР24-02-121-02 Монтаж инвентарного узла для очистки и испытания газопровода, условный диаметр газопровода Двн. ср= 72 мм 1 узел | 1 | 188.48 | 64,93 _____ 38,14 | 85.41 | 188 | 65 _____ 38 | 85 | 1287 | 848 _____ 135 | 304
68 | ТЕР24-02-120-02 Очистка полости трубопровода продувкой воздухом, диаметр газопровода: до 100 мм 100 м трубопровода | 0,354 35,4/100 | 17.54 | 4.99 | 12,55 _____ 2,43 | 6 | 2 | 4 _____ 1 | 53 | 23 | 30 _____ 11
69 | ТЕР24-02-123-02 Подъем давления при испытании воздухом газопроводов высокого давления (до 0,6 МПа) условным диаметром: до 100 мм 100 м газопровода | 0,354 35,4/100 | 7.79 | 1.46 | 6,33 _____ 0,73 | 3 | 1 | 2 | 22 | 7 | 15 _____ 3
70 | ТЕР24-02-124-01 Выдержка под давлением до 0,6 МПа при испытании на прочность и герметичность стальных газопроводов условным диаметром 50-300 мм 1 участок испытания газопровода | 1 | 968.45 | 170.24 | 798,21 _____ 85,12 | 968 | 170 | 798 _____ 85 | 7613 | 2223 | 5390 _____ 1112
Итого по разделу 4 ИСПЫТАНИЯ ГАЗОПРОВОДА НИЗКОГО ДАВЛЕНИЯ | [5 empty] | 1993 |  |  | 17654
Итого прямые затраты по смете | [5 empty] | 19802 | 1306 _____ 14720 | 3776 _____ 192 | 97471 | 17041 _____ 58377 | 22053 _____ 2503
Итого прямые затраты по смете с учетом коэффициентов к итогам | [8 empty] | 97481
В том числе, справочно:
Вспомогательные материалы МАТ=2%ОЗП (Поз. 48, 57, 59, 64-65) | [8 empty] | 10 | _____ 10
В том числе (справочно):
фонд оплаты труда (ФОТ) | [5 empty] | 1498 |  |  | 19544
материалы | [5 empty] | 14720 |  |  | 58387
эксплуатация машин и механизмов | [5 empty] | 3776 |  |  | 22053
Накладные расходы | [5 empty] | 1547 |  |  | 17209
Сметная прибыль | [5 empty] | 1033 |  |  | 10766
ВСЕГО по смете
Итого Строительные работы | [5 empty] | 20397 |  |  | 113766
Итого Монтажные работы | [5 empty] | 1985 |  |  | 11690
Итого | [5 empty] | 22382 |  |  | 125456
ВСЕГО по смете | [5 empty] | 22382 |  |  | 125456
| % НР |  |  |  |  | 103 |  |  | 88
| % СП |  |  |  |  | 69 |  |  | 55
Составил: _________________ /Инженер-сметчик Саблина А. А./
Проверил: _________________ /Главный инженер проекта Старикова Е.Ю./
Note on A3: <Наименование стройки>
Note on A5: <Наименование объекта>
Note on A6: <Индекс/ЛН локальной сметы>
Note on A8: на <Наименование локальной сметы>
Note on A9: <Основание>
Note on G12: =<Итого по расчету>/1000
Note on J12: =<Итого по расчету>/1000
Note on G13: =<Итого Оборудование>/1000
Note on J13: =<Итого Оборудование>/1000
Note on G14: =<Итого Монтажные работы >/1000
Note on J14: =<Итого Монтажные работы >/1000
Note on V15: <Итого ТЗ с коэф. к итогам>
Note on W15: <Итого ТЗ с коэф. к итогам>
Note on X15: <Итого ФОТ>
Note on Y15: <Итого НР>
Note on Z15: <Итого СП>
Note on G16: =<Итого ФОТ с индексами>/1000
Note on J16: =<Итого ФОТ с индексами>/1000
Note on V16: <Итого ТЗМ с коэф. к итогам>
Note on W16: <Итого ТЗМ с коэф. к итогам>
Note on X16: <Итого ФОТ>
Note on Y16: <Итого НР>
Note on Z16: <Итого СП>
Note on L19: <Отчетный период (учет выполненных работ)>
Note on A24: <Номер позиции по смете>
Note on B24: <Обоснование (код) позиции> <Наименование (текстовая часть) расценки> <Обоснование коэффициентов> <Ед. измерения по расценке> <Формула расчета стоимости единицы>
Note on C24: <Количество всего (физ. объем) по позиции> <Формула расчета физ. объема>
Note on D24: <ПЗ по позиции на единицу в базисных ценах с учетом всех к-тов>
Note on E24: <ОЗП по позиции на единицу в базисных ценах с учетом всех к-тов> _____ <МАТ по позиции на единицу в базисных ценах с учетом всех к-тов>
Note on F24: <ЭММ по позиции на единицу в базисных ценах с учетом всех к-тов> _____ <ЗПМ по позиции на единицу в базисных ценах с учетом всех к-тов>
Note on G24: <ИТОГО ПЗ на физобъем по позиции в базисных ценах>
Note on H24: <ИТОГО ОЗП на физобъем по позиции в базисных ценах> _____ <ИТОГО МАТ на физобъем по позиции в базисных ценах>
Note on I24: <ИТОГО ЭММ на физобъем по позиции в базисных ценах> _____ <ИТОГО ЗПМ на физобъем по позиции в базисных ценах>
Note on J24: <ИТОГО ПЗ по позиции в текущих ценах>
Note on K24: <ИТОГО ОЗП по позиции в текущих ценах> _____ <ИТОГО МАТ по позиции в текущих ценах>
Note on U24: <ИТОГО ЭММ по позиции в текущих ценах> _____ <ИТОГО ЗПМ по позиции в текущих ценах>
Note on A127: <Текстовая часть (итоги)>
Note on G127: <Прямые затраты в базисных ценах (итоги)>
Note on H127: <З/п основных рабочих (итоги)> _____ <Материалы (итоги)>
Note on I127: <Эксплуатация машин (итоги)> _____ <З/п машинистов (итоги)>
Note on J127: <Прямые затраты в тек.ценах (итоги)>
Note on K127: <З/п основных рабочих в тек.ценах (итоги)> _____ <Материалы в тек.ценах (итоги)>
Note on U127: <Эксплуатация машин в тек.ценах (итоги)> _____ <З/п машинистов в тек.ценах (итоги)>
Note on A131: <подпись 300 атрибут 970 значение> _________________ /<подпись 300 значение>/
Note on A133: <подпись 310 атрибут 970 значение> _________________ /<подпись 310 значение>/

## Ведомость ресурсов
Стройка:Газопровод низкого давления от точки подключения до границы земельного участка по адресу: г. Челябинск, Ленинский район, ул. Гранитная, участок 42
Объект:Газопровод низкого давления от точки подключения до границы земельного участка по адресу: г. Челябинск, Ленинский район, ул. Гранитная, участок 42
ЛОКАЛЬНЫЙ РЕСУРСНЫЙ СМЕТНЫЙ РАСЧЕТ 2
(локальная смета)
на Газопровод низкого давления от точки подключения до границы земельного участка по адресу: г. Челябинск, Ленинский район, ул. Гранитная, участок 42
Основание:Договор № 81- П от 27.02.2018 г.
[6 empty] | базисная цена |  |  | текущая цена
|  |  | Сметная стоимость: |  |  | 22.382 |  | тыс. руб. | 125.456 |  |  | тыс. руб.
|  |  | в т.ч. оборудование |  |  | 0 |  | тыс. руб. | 0 |  |  | тыс. руб.
|  |  | монтажных работ |  |  | 1.985 |  | тыс. руб. | 11.69 |  |  | тыс. руб.
|  |  | Hормативная трудоемкость: |  |  | 0.13285 |  | тыс.чел.ч | 0.13285 |  | 1306 | тыс.чел.ч |  | 118.56 | 118.56
|  |  | Сметная заработная плата: |  |  | 1.498 |  | тыс. руб. | 19.544 |  | 17041 | тыс. руб. |  | 14.29 | 14.29
192
2503
Составлена в базисных ценах на 01.2000 г. и текущих ценах на
№ пп | Код ресурса | Наименование | Единица измерения | Количество единиц по проектным данным | Сметная стоимость в базисных ценах (руб.) |  | Стоимость в текущих ценах (руб.) |  |  |  |  | Индекс для смт. цен | Обоснование
|  |  | Кол-во механизаторов |  |  |  | Отпускная |  | Сметная
[5 empty] | на ед. изм. | общая | на ед. изм. | общая | на ед. изм. | общая
1 | 2 | 3 | 4 | 5 | 6 | 7 | 8 | 9 | 10 | 11 |  | 12 | 13
Ресурсы подрядчика
Трудозатраты
1 | 1-1-5 | Рабочий строитель (ср 1,5) | чел.час | 25.76 | 9,48 | 244.2 |  |  | 123,84 | 3190.11 |  | 13.0635
2 | 1-2-0 | Рабочий строитель (ср 2) | чел.час | 24.67 | 9,86 | 243.24 |  |  | 128,77 | 3176.76 |  | 13.0602
3 | 1-2-3 | Рабочий строитель (ср 2,3) | чел.час | 0.04 | 10,14 | 0.41 |  |  | 132,42 | 5.3 |  | 12.9268
4 | 1-2-5 | Рабочий строитель (ср 2,5) | чел.час | 1.94 | 10,33 | 20.04 |  |  | 134,96 | 261.82 |  | 13.0649
5 | 1-3-0 | Рабочий строитель (ср 3) | чел.час | 9.39 | 10,78 | 101.23 |  |  | 140,83 | 1322.4 |  | 13.0633
6 | 1-3-2 | Рабочий строитель (ср 3,2) | чел.час | 0.02 | 11,05 | 0.22 |  |  | 144,33 | 2.89 |  | 13.1364
7 | 1-3-3 | Рабочий строитель (ср 3,3) | чел.час | 16.2 | 11,2 | 181.44 |  |  | 146,23 | 2368.93 |  | 13.0563
8 | 1-3-4 | Рабочий строитель (ср 3,4) | чел.час | 1.6 | 11,34 | 18.13 |  |  | 148,14 | 237.02 |  | 13.0734
9 | 1-3-5 | Рабочий строитель (ср 3,5) | чел.час | 2.9 | 11,47 | 33.27 |  |  | 149,72 | 434.19 |  | 13.0505
10 | 1-3-6 | Рабочий строитель (ср 3,6) | чел.час | 0.11 | 11,61 | 1.28 |  |  | 151,63 | 16.68 |  | 13.0312
11 | 1-3-8 | Рабочий монтажник (ср 3,8) | чел.час | 0.04 | 11,89 | 0.48 |  |  | 155,28 | 6.21 |  | 12.9375
12 | 1-4-0 | Рабочий ... | чел.час | 20.85 | 12,16 | 253.53 |  |  | 158,77 | 3310.35 |  | 13.057
13 | 1-4-0 | - Рабочий монтажник (ср 4) | чел.час | 0.65 | 12,16 | 7.9 |  |  | 158,77 | 103.2 |  | 13.0633
14 | 1-4-0 | - Рабочий строитель (ср 4) | чел.час | 20.2 | 12,16 | 245.63 |  |  | 158,77 | 3207.15 |  | 13.0568
15 | 1-4-3 | Рабочий монтажник (ср 4,3) | чел.час | 0.21 | 12,72 | 2.67 |  |  | 166,08 | 34.88 |  | 13.0637
16 | 1-4-5 | Рабочий строитель (ср 4,5) | чел.час | 6.12 | 13,09 | 80.11 |  |  | 170,84 | 1045.54 |  | 13.0513
17 | 1-4-7 | Рабочий строитель (ср 4,7) | чел.час | 2.56 | 13,46 | 34.45 |  |  | 175,76 | 449.95 |  | 13.061
18 | 1-5-0 | Рабочий строитель (ср 5) | чел.час | 4.3 | 14,02 | 60.29 |  |  | 183,07 | 787.21 |  | 13.0571
19 | 1-6-0 | Рабочий монтажник (ср 6) | чел.час | 1.85 | 16,33 | 30.21 |  |  | 213,23 | 394.48 |  | 13.0579
|  | Итого "Трудозатраты" | руб |  |  | 1305.2 |  |  |  | 17044.72 |  | 13.0591
|  | Итого "Трудозатраты" | руб |  |  | 2610.4 |  |  |  | 34089.44 |  | 13.0591
|  | Итого по трудовым ресурсам (основные рабочие) |  |  |  | 1306 |  |  |  | 17041 |  | 13.0482
20 | 2 | Затраты труда машинистов | чел.час | 14.29 | 13.436 | 192 |  |  | 175.1575 | 2503 |  | 13.0365
|  | Итого по трудовым ресурсам (машинисты) |  |  |  | 192 |  |  |  | 2503 |  | 13.0365
Машины и механизмы
21 | 10201 | Прицепы тракторные 2 т | маш.час | 0.92 | 4,2 | 3.86 |  |  | 16 | 14.72 |  | 3.8135 | МТРиЭ ЧО, пост. от 07.02.2019 № 10/5
22 | 20129 | Краны башенные при работе на других видах строительства 8 т | маш.час | 0.04 | 92,76 | 3.71 |  |  | 535 | 21.4 |  | 5.7682 | МТРиЭ ЧО, пост. от 07.02.2019 № 10/5
23 | 21141 | Краны на автомобильном ходу при работе на других видах строительства 10 т | маш.час | 0.24 | 134,07 | 32.17 |  |  | 801 | 192.24 |  | 5.9758 | МТРиЭ ЧО, пост. от 07.02.2019 № 10/5
24 | 30101 | Автопогрузчики 5 т | маш.час | 0.08 | 111,55 | 8.93 |  |  | 529 | 42.32 |  | 4.7391 | МТРиЭ ЧО, пост. от 07.02.2019 № 10/5
25 | 30303 | Лебедки ручные и рычажные тяговым усилием 14,72 кН (1,5 т) | маш.час | 0.16 | 1,06 | 0.17 |  |  | 5 | 0.8 |  | 4.7059 | МТРиЭ ЧО, пост. от 07.02.2019 № 10/5
26 | 30404 | Лебедки электрические тяговым усилием до 31,39 кН (3,2 т) | маш.час | 0.76 | 7,98 | 6.06 |  |  | 34 | 25.84 |  | 4.264 | МТРиЭ ЧО, пост. от 07.02.2019 № 10/5
27 | 40102 | Электростанции передвижные 4 кВт | маш.час | 0.01 | 31,16 | 0.31 |  |  | 232 | 2.32 |  | 7.4839 | МТРиЭ ЧО, пост. от 07.02.2019 № 10/5
28 | 40202 | Агрегаты сварочные передвижные с номинальным сварочным током 250-400 А с дизельным двигателем | маш.час | 4.71 | 34,63 | 163.1 |  |  | 106 | 499.26 |  | 3.0611 | МТРиЭ ЧО, пост. от 07.02.2019 № 10/5
29 | 40502 | Установки для сварки ручной дуговой (постоянного тока) | маш.час | 0.56 | 7,84 | 4.39 |  |  | 46 | 25.76 |  | 5.8679 | МТРиЭ ЧО, пост. от 07.02.2019 № 10/5
30 | 40504 | Аппарат для газовой сварки и резки | маш.час | 1.66 | 1,29 | 2.14 |  |  | 5 | 8.3 |  | 3.8785 | МТРиЭ ЧО, пост. от 07.02.2019 № 10/5
31 | 41900 | Гамма-дефектоскопы с толщиной просвечиваемой стали до 80 мм | маш.час | 0.57 | 56,92 | 32.45 |  |  | 160 | 91.2 |  | 2.8105 | МТРиЭ ЧО, пост. от 07.02.2019 № 10/5
32 | 50101 | Компрессоры передвижные с двигателем внутреннего сгорания давлением до 686 кПа (7 ат), производительность до 5 м3/мин | маш.час | 8.74 | 62,75 | 548.44 |  |  | 421 | 3679.54 |  | 6.7091 | МТРиЭ ЧО, пост. от 07.02.2019 № 10/5
33 | 60247 | Экскаваторы одноковшовые дизельные на гусеничном ходу при работе на других видах строительства 0,5 м3 | маш.час | 2.42 | 123,11 | 297.92 |  |  | 745 | 1802.9 |  | 6.0516 | МТРиЭ ЧО, пост. от 07.02.2019 № 10/5
34 | 70148 | Бульдозеры при работе на других видах строительства 59 кВт (80 л.с.) | маш.час | 0.47 | 71,41 | 33.56 |  |  | 628 | 295.16 |  | 8.795 | МТРиЭ ЧО, пост. от 07.02.2019 № 10/5
35 | 70149 | Бульдозеры при работе на других видах строительства 79 кВт (108 л.с.) | маш.час | 0.29 | 87,96 | 25.51 |  |  | 723 | 209.67 |  | 8.2191 | МТРиЭ ЧО, пост. от 07.02.2019 № 10/5
36 | 111100 | Вибратор глубинный | маш.час | 0.06 | 1,98 | 0.12 |  |  | 11 | 0.66 |  | 5.5 | МТРиЭ ЧО, пост. от 07.02.2019 № 10/5
37 | 120202 | Автогрейдеры среднего типа 99 кВт (135 л.с.) | маш.час | 0.01 | 154,8 | 1.55 |  |  | 1024 | 10.24 |  | 6.6065 | МТРиЭ ЧО, пост. от 07.02.2019 № 10/5
38 | 120911 | Катки на пневмоколесном ходу 30 т | маш.час | 0.02 | 217,21 | 4.34 |  |  | 1158 | 23.16 |  | 5.3364 | МТРиЭ ЧО, пост. от 07.02.2019 № 10/5
39 | 121011 | Котлы битумные передвижные 400 л | маш.час | 1.21 | 32,24 | 39.01 |  |  | 113 | 136.73 |  | 3.505 | МТРиЭ ЧО, пост. от 07.02.2019 № 10/5
40 | 150202 | Агрегаты сварочные двухпостовые для ручной сварки на тракторе 79 кВт (108 л.с.) | маш.час | 0.14 | 112,26 | 15.72 |  |  | 717 | 100.38 |  | 6.3855 | МТРиЭ ЧО, пост. от 07.02.2019 № 10/5
41 | 150701 | Трубоукладчики для труб диаметром до 400 мм грузоподъемностью 6,3 т | маш.час | 0.15 | 129,46 | 19.42 |  |  | 760 | 114 |  | 5.8702 | МТРиЭ ЧО, пост. от 07.02.2019 № 10/5
42 | 152301 | Тракторы на пневмоколесном ходу 29 кВт (40 л.с.) | маш.час | 0.92 | 49,99 | 45.99 |  |  | 360,75 | 331.9 |  | 7.2168 | ЧелСЦена, февраль 2019 г., ч.2
43 | 160402 | Машины бурильно-крановые на автомобиле, глубина бурения 3,5 м | маш.час | 0.66 | 137,21 | 90.56 |  |  | 945 | 623.7 |  | 6.8871 | МТРиЭ ЧО, пост. от 07.02.2019 № 10/5
44 | 170300 | Машина монтажная для выполнения работ при прокладке и монтаже кабеля на базе автомобиля ГАЗ-66 | маш.час | 0.04 | 105,94 | 4.24 |  |  | 605,95 | 24.24 |  | 5.717 | ЧелСЦена, февраль 2019 г., ч.2
45 | 170602 | Транспортеры прицепные кабельные до 7 т, ККТ-7 | маш.час | 0.04 | 42,32 | 1.69 |  |  | 172 | 6.88 |  | 4.071 | МТРиЭ ЧО, пост. от 07.02.2019 № 10/5
46 | 171000 | Бульдозер 128,7 кВт (175 л.с.) в составе кабелеукладочной колонны | маш.час | 0.04 | 154,78 | 6.19 |  |  | 919,38 | 36.78 |  | 5.9418 | ЧелСЦена, февраль 2019 г., ч.2
47 | 330206 | Дрели электрические | маш.час | 0.37 | 2,32 | 0.86 |  |  | 13 | 4.81 |  | 5.593 | МТРиЭ ЧО, пост. от 07.02.2019 № 10/5
48 | 330301 | Машины шлифовальные электрические | маш.час | 1.08 | 1,86 | 2.01 |  |  | 10 | 10.8 |  | 5.3731 | МТРиЭ ЧО, пост. от 07.02.2019 № 10/5
49 | 331100 | Трамбовки пневматические при работе от передвижных компрессорных станций | маш.час | 6.6 | 0,75 | 4.95 |  |  | 3 | 19.8 |  | 4 | МТРиЭ ЧО, пост. от 07.02.2019 № 10/5 (331101-1)
50 | 340101 | Агрегаты окрасочные высокого давления для окраски поверхностей конструкций мощностью 1 кВт | маш.час | 0.33 | 7,12 | 2.35 |  |  | 28 | 9.24 |  | 3.9319 | МТРиЭ ЧО, пост. от 07.02.2019 № 10/5
51 | 392200 | Компьютер сварочный | маш.час | 1.44 | 13,18 | 18.98 |  |  | 45,45 | 65.45 |  | 3.4484 | ЧелСЦена, февраль 2019 г., ч.2
52 | 392255 | Генератор сварочный для сварки полиэтиленовых труб | маш.час | 1.44 | 19,7 | 28.37 |  |  | 53,24 | 76.67 |  | 2.7025 | ЧелСЦена, февраль 2019 г., ч.2
53 | 394001 | Ножницы гильотинные механические для полиэтиленовых труб диаметром 110-225 мм | маш.час | 0.14 | 18 | 2.52 |  |  | 89,14 | 12.48 |  | 4.9524 | ЧелСЦена, февраль 2019 г., ч.2
54 | 394061 | Гидравлическая лебедка-ворот в комплекте с гидравлическим агрегатом на автоприцепе | маш.час | 0.3 | 67,11 | 20.13 |  |  | 109,51 | 32.85 |  | 1.6319 | ЧелСЦена, февраль 2019 г., ч.2
55 | 394102 | Позиционер-центратор многоцелевой для сборки и сварки полиэтиленовых соединительных деталей с трубой диаметром 110 мм | маш.час | 1.56 | 4,41 | 6.88 |  |  | 17,33 | 27.03 |  | 3.9288 | ЧелСЦена, февраль 2019 г., ч.2
56 | 400001 | Автомобили бортовые, грузоподъемность до 5 т | маш.час | 0.31 | 103,2 | 32 |  |  | 622 | 192.82 |  | 6.0256 | МТРиЭ ЧО, пост. от 07.02.2019 № 10/5
57 | 400051 | Автомобиль-самосвал, грузоподъемность до 7 т | маш.час | 0.01 | 105,37 | 1.05 |  |  | 761 | 7.61 |  | 7.2476 | МТРиЭ ЧО, пост. от 07.02.2019 № 10/5
58 | 400181 | Прицеп типа ПС-3100 для барабанов полиэтиленовых труб | маш.час | 0.17 | 21,21 | 3.61 |  |  | 40,6 | 6.9 |  | 1.9114 | ЧелСЦена, февраль 2019 г., ч.2
59 | 400311 | Спецавтомашины грузоподъемностью до 8 т, вездеходы | маш.час | 2.81 | 128,2 | 360.24 |  |  | 872,74 | 2452.4 |  | 6.8077 | ЧелСЦена, февраль 2019 г., ч.2
Материалы
60 | 101-0073 | Битумы нефтяные строительные марки БН-90/10 | т | 0.003 | 3320 | 9.96 | 19106 | 57.32 | 19776,92 | 59.33 |  | 5.9568 | МТРиЭ ЧО, Пост.от 07.02.2019 г. №10/5, п.102
61 | 101-0311 | Каболка | т | 0.0011 | 26830 | 29.51 | 135116.96 | 148.63 | 138409,62 | 152.25 |  | 5.1593 | К=1,1 МТРиЭ ЧО, Пост.от 07.02.2019 г. №10/5
62 | 101-0322 | Керосин для технических целей марок КТ-1, КТ-2 | т | 0.0001 | 7840 | 0.78 | 62382 | 6.24 | 63969,42 | 6.4 |  | 8.2051 | МТРиЭ ЧО, Пост.от 07.02.2019 г. №10/5, п.108
63 | 101-0324 | Кислород технический газообразный | м3 | 0.55 | 6,2 | 3.41 | 42.37 | 23.3 | 48,97 | 26.93 |  | 7.8974 | 26.03.080
64 | 101-0782 | Поковки из квадратных заготовок, масса 1,8 кг | т | 0.0013 | 10190 | 13.25 | 68268 | 88.75 | 69947,4 | 90.93 |  | 6.8626 | МТРиЭ ЧО, Пост.от 07.02.2019 г. №10/5, п.117
65 | 101-0797 | Проволока горячекатаная в мотках, диаметром 6,3-6,5 мм | т | 0.0002 | 4650 | 0.93 | 42431 | 8.49 | 43560,01 | 8.71 |  | 9.3656 | МТРиЭ ЧО, Пост.от 07.02.2019 г. №10/5, п.118
66 | 101-0850 | Резина листовая вулканизованная цветная | кг | 0.1356 | 23,21 | 3.15 | 97.88 | 13.27 | 100,21 | 13.59 |  | 4.3143 | Среднее (11.06.420, 11.06.4201)/42.8*22.12
67 | 101-1292 | Уайт-спирит | т | 0.0004 | 10580 | 4.23 | 57705 | 23.08 | 59237,63 | 23.7 |  | 5.6028 | МТРиЭ ЧО, Пост.от 07.02.2019 г. №10/5, п.380
68 | 101-1513 | Электроды диаметром 4 мм Э42 | т | 0.0002 | 11520 | 2.3 | 87940.07 | 17.59 | 90025,88 | 18.01 |  | 7.8304 | 08.07.006
69 | 101-1514 | Электроды диаметром 4 мм Э42А | т | 0.0007 | 11520 | 8.06 | 87940.07 | 61.56 | 90025,88 | 63.02 |  | 7.8189 | 08.07.006
70 | 101-1529 | Электроды диаметром 6 мм Э42 | т | 0.0001 | 10660 | 1.07 | 77960.96 | 7.8 | 79879,89 | 7.99 |  | 7.4673 | К=1,1 МТРиЭ ЧО, Пост.от 07.02.2019 г. №10/5
71 | 101-1530 | Электроды диаметром 6 мм Э42А | т | 0.0005 | 10660 | 5.33 | 77960.96 | 38.98 | 79879,89 | 39.94 |  | 7.4934 | К=1,1 МТРиЭ ЧО, Пост.от 07.02.2019 г. №10/5
72 | 101-1537 | Электроды диаметром 8 мм Э42 | т | 0.0001 | 10660 | 1.07 | 77960.96 | 7.8 | 79879,89 | 7.99 |  | 7.4673 | К=1,1 МТРиЭ ЧО, Пост.от 07.02.2019 г. №10/5
73 | 101-1668 | Рогожа | м2 | 0.15 | 11,6 | 1.74 | 41.03 | 6.15 | 41,99 | 6.3 |  | 3.6207 | 26.10.080
74 | 101-1703 | Прокладки резиновые (пластина техническая прессованная) | кг | 0.03 | 22,8 | 0.68 | 118.5 | 3.56 | 121,19 | 3.64 |  | 5.3529 | Среднее (11.06.409,11.06.413,11.06.412,11.06.410,11.06.420)
75 | 101-1714 | Болты с гайками и шайбами строительные | т | 0.0035 | 17290 | 60.51 | 71119 | 248.92 | 72855,42 | 254.99 |  | 4.214 | МТРиЭ ЧО, Пост.от 07.02.2019 г. №10/5, п.139
76 | 101-1805 | Гвозди строительные | т | 0.0001 | 9190 | 0.92 | 52355 | 5.24 | 53716,14 | 5.37 |  | 5.837 | МТРиЭ ЧО, Пост.от 07.02.2019 г. №10/5, п.144
77 | 101-1924 | Электроды диаметром 4 мм Э42А | кг | 0.0021 | 11,52 | 0.02 | 87.94 | 0.18 | 90,03 | 0.19 |  | 9.5 | 08.07.006
78 | 101-1994 | Краски маркировочные МКЭ-4 | кг | 0.0026 | 103 | 0.26 | 165.12 | 0.43 | 168,99 | 0.44 |  | 1.6923 | К=1,1 МТРиЭ ЧО, Пост.от 07.02.2019 г. №10/5
79 | 101-2143 | Краска | кг | 0.0038 | 19,1 | 0.07 | 57 | 0.22 | 58,66 | 0.22 |  | 3.1429 | МТРиЭ ЧО, Пост.от 07.02.2019 г. №10/5, п.373
80 | 101-2211 | Пленка радиографическая РТ-5 | дм2 | 1.32 | 8,3 | 10.96 | 18.63 | 24.59 | 19,01 | 25.1 |  | 2.2901 | К=1,1 МТРиЭ ЧО, Пост.от 07.02.2019 г. №10/5
81 | 101-2278 | Пропан-бутан, смесь техническая | кг | 0.117 | 9,8 | 1.15 | 45.83 | 5.36 | 50,75 | 5.94 |  | 5.1652 | 26.03.130
82 | 101-2467 | Растворитель марки Р-4 | т | 0.0001 | 16570 | 1.66 | 78063.29 | 7.81 | 80208,51 | 8.02 |  | 4.8313 | Среднее (14.01.401, 14.01.402)
83 | 101-2477 | Лента мастично-полимерная типа «Лиам» | м2 | 1.8944 | 67,9 | 128.63 | 189.87 | 359.69 | 194,28 | 368.05 |  | 2.8613 | Среднее (10.02.206, 10.02.2061)
84 | 101-3271 | Фотопроявитель | л | 0.0132 | 25,4 | 0.33 | 122.91 | 1.63 | 125,79 | 1.66 |  | 5.0303 | К=1,1 МТРиЭ ЧО, Пост.от 07.02.2019 г. №10/5
85 | 101-3272 | Фотофиксаж | л | 0.0132 | 18,5 | 0.24 | 105.59 | 1.39 | 108,04 | 1.43 |  | 5.9583 | Среднее (37.03.036, 37.03.037, 37.03.038, 37.03.039)
86 | 101-8001 | Кислота уксусная | кг | 0.0004 | 18,9 |  | 60 | 0.02 | 61,71 | 0.02 |  |  | 26.02.076
87 | 102-0061 | Доски обрезные хвойных пород длиной 4-6,5 м, шириной 75-150 мм, толщиной 44 мм и более, III сорта | м3 | 0.0014 | 739 | 1.03 | 5741 | 8.04 | 5968,54 | 8.36 |  | 8.1165 | МТРиЭ ЧО, Пост.от 07.02.2019 г. №10/5, п.179
88 | 103-1009 | Фасонные стальные сварные части, диаметр до 800 мм | т | 0.0014 | 13960 | 19.54 | 119795 | 167.71 | 122471,29 | 171.46 |  | 8.7748 | МТРиЭ ЧО, Пост.от 07.02.2019 г. №10/5, п.198
89 | 108-0081 | Бобышки скошенные | шт. | 1 | 14,4 | 14.4 | 129.7 | 129.7 | 132,56 | 132.56 |  | 9.2056 | 24.23.029
90 | 113-0021 | Грунтовка ГФ-021 красно-коричневая | т | 0.0017 | 18440 | 31.34 | 57102 | 97.07 | 58828 | 100 |  | 3.1908 | МТРиЭ ЧО, Пост.от 07.02.2019 г. №10/5, п.219
91 | 113-0026 | Грунтовка ФЛ-03К коричневая | т | 0.0002 | 30400 | 6.08 | 66765.54 | 13.35 | 68684,81 | 13.74 |  | 2.2599 | 14.01.340
92 | 113-0077 | Ксилол нефтяной марки А | т | 0.0003 | 14540 | 4.36 | 78389.83 | 23.52 | 80425,72 | 24.13 |  | 5.5344 | Среднее (14.01.435, 14.01.435.1/0.865*1000)
93 | 113-0095 | Лак кремнийорганический термостойкий марки ПФ-170 | т | 0.0002 | 17790 | 3.56 | 90772.13 | 18.15 | 93171,53 | 18.63 |  | 5.2331 | 14.01.2401
94 | 113-0246 | Эмаль ПФ-115 серая | т | 0.0052 | 19666,67 | 102.27 | 61534.75 | 319.98 | 63349,4 | 329.42 |  | 3.2211 | 14.01.1642
95 | 113-0359 | Обезжириватель «CAMISOLVE» | кг | 0.26 | 79 | 20.54 | 351.12 | 91.29 | 358,56 | 93.23 |  | 4.5389 | Код ОКП 23 10 00
96 | 203-0511 | Щиты из досок толщиной 25 мм | м2 | 0.1302 | 66 | 8.59 | 364 | 47.39 | 377,57 | 49.16 |  | 5.7229 | МТРиЭ ЧО, Пост.от 07.02.2019 г. №10/5, п.262
97 | 301-3240 | Колпачки-заглушки 1" | шт. | 1 | 2,59 | 2.59 | 12.24 | 12.24 | 12,48 | 12.48 |  | 4.8185 | 100.01.028*10.20
98 | 405-0253 | Известь строительная негашеная комовая, сорт I | т | 0.0002 | 722,97 | 0.14 | 4604 | 0.92 | 4976,47 | 1 |  | 7.1429 | МТРиЭ ЧО, Пост.от 07.02.2019 г. №10/5, п.372
99 | 408-0015 | Щебень из природного камня для строительных работ марка 800, фракция 20-40 мм | м3 | 0.0029 | 122 | 0.35 | 371.92 | 1.08 | 537,28 | 1.56 |  | 4.4571 | Среднее (06.01.030, 06.01.100, 06.01.118.3)
100 | 411-0001 | Вода | м3 | 0.0284 | 3,11 | 0.09 | 22.6 | 0.64 | 22,6 | 0.64 |  | 7.1111 | Среднее (26.01.015, 26.01.017)
101 | 411-0002 | Вода водопроводная | м3 | 0.0002 | 3,11 |  | 22.6 |  | 22,6 |  |  |  | Среднее (26.01.015, 26.01.017)
102 | 507-2431 | Узлы трубопроводов с установкой необходимых деталей из бесшовных труб, сталь 20, диаметром условного прохода 50 мм, толщиной стенки 3,0 мм | т | 0.0005 | 24940 | 12.47 | 82040 | 41.02 | 83966,81 | 41.98 |  | 3.3665 | Среднее (100.05.010,20.07.010*0, 20.07.0121)
103 | 507-2450 | Узлы трубопроводов с установкой необходимых деталей из бесшовных труб, сталь 20, диаметром условного прохода 100 мм, толщиной стенки 4,0 мм | т | 0.001 | 19270 | 19.27 | 39384.83 | 39.38 | 40458,53 | 40.46 |  | 2.0996 | Код ОКП 14 69 00
104 | 507-2612 | Заглушки полиэтиленовые для труб диаметром 110 мм | 10 шт. | 0.0061 | 1037,49 | 6.33 | 3192.13 | 19.47 | 3257,4 | 19.87 |  | 3.139 | К=1,1 МТРиЭ ЧО, Пост.от 07.02.2019 г. №10/5
105 | 507-2630 | Пробки П-М27х2 | шт. | 1 | 5,44 | 5.44 | 113.1 | 113.1 | 115,39 | 115.39 |  | 21.2114 | 24.23.040
106 | 508-0097 | Канат двойной свивки типа ТК, конструкции 6х19(1+6+12)+1 о.с., оцинкованный из проволок марки В, маркировочная группа 1770 н/мм2, диаметром 5,5 мм | 10 м | 0.0032 | 61,4 | 0.2 | 276.2 | 0.88 | 282,05 | 0.9 |  | 4.5 | 08.05.253
107 | 509-0068 | Обертка защитная на полиэтиленовой основе «Полилен-0» | м2 | 0.9922 | 33,41 | 33.16 | 129.97 | 128.97 | 132,8 | 131.76 |  | 3.9735 | 10.02.2062*0.0007
108 | 999-9950 | Вспомогательные ненормируемые материальные ресурсы (2% от оплаты труда рабочих) | руб. | 0.7675 | 1 | 0.77
109 | Прайс "Полипастик Урал " | ... | шт. | 4 |  | 533.22 |  |  | 1016 | 3338 |  | 6.2601
110 | Прайс "Полипастик Урал " | - Муфта электросварная ПЭ 100 ГАЗ 90 SDR 11 . цена: 653/6,26=104,31 руб | шт | 2 | 104,31 | 208.62 |  |  | 653 | 1306 |  | 6.2602
111 | Прайс "Полипастик Урал " | - Переход ПЭ100 ГАЗ SDR11 90/ст.89 ,цена: 1016/6,26=162,30 руб | шт. | 2 | 162,3 | 324.6 |  |  | 1016 | 2032 |  | 6.26
112 | Прайс ООО "АЛСО " | Кран шаровой муфтовый полнопроходной ALSO КШ.М.П. GAS.025.40-01., 1929,20/1,20/6,26=256,82 руб. | шт | 1 | 256,82 | 256.82 |  |  | 1607,67 | 1607.67 |  | 6.2599
113 | Прайс ПСК " ГЕОДОР" | Мешки для балластировки трубопровода ,МБ-1 . цена 187,88/1,20/6,26=25,01 руб | шт | 10 | 25,01 | 250.1 |  |  | 156,57 | 1565.7 |  | 6.2603
114 | ТССЦ-101-2548 | Сталь полосовая 40х4 мм | т | 0.0001 | 6320 | 0.63 | 42203 | 4.22 | 43327,45 | 4.33 |  | 6.873 | МТРиЭ ЧО, Пост.от 07.02.2019 г. №10/5, п.216
115 | ТССЦ-101-4306 | Знаки дорожные на оцинкованной подоснове со световозвращающей пленкой информационные, размером 200х300 мм, тип 6.13, двухсторонние | шт. | 2 | 99,9 | 199.8 | 312 | 624 | 318,54 | 637.08 |  | 3.1886 | МТРиЭ ЧО, Пост.от 07.02.2019 г. №10/5, п.521
116 | ТССЦ-103-0015 | Трубы стальные сварные водогазопроводные с резьбой черные обыкновенные (неоцинкованные), диаметр условного прохода 25 мм, толщина стенки 3,2 мм | м | 0.5 | 17,6 | 8.8 | 89.9 | 44.95 | 92,37 | 46.19 |  | 5.2489 | МТРиЭ ЧО, Пост.от 07.02.2019 г. №10/5, п.183*2.39/1000
117 | ТССЦ-103-0139 | Трубы стальные электросварные прямошовные со снятой фаской из стали марок БСт2кп-БСт4кп и БСт2пс-БСт4пс наружный диаметр 57 мм, толщина стенки 3,5 мм | м | 3.9 | 30,2 | 117.78 | 191.53 | 746.97 | 196,66 | 766.97 |  | 6.5119 | МТРиЭ ЧО, Пост.от 07.02.2019 г. №10/5, п.188*4.62/1000
118 | ТССЦ-103-0155 | Трубы стальные электросварные прямошовные со снятой фаской из стали марок БСт2кп-БСт4кп и БСт2пс-БСт4пс наружный диаметр 89 мм, толщина стенки 4,0 мм | м | 0.5 | 54,7 | 27.35 | 347.82 | 173.91 | 357,13 | 178.57 |  | 6.5291 | МТРиЭ ЧО, Пост.от 07.02.2019 г. №10/5, п.188*8.39/1000
119 | ТССЦ-103-0161 | Трубы стальные электросварные прямошовные со снятой фаской из стали марок БСт2кп-БСт4кп и БСт2пс-БСт4пс наружный диаметр 108 мм, толщина стенки 4 мм | м | 0.6 | 67,3 | 40.38 | 427.01 | 256.21 | 438,44 | 263.06 |  | 6.5146 | МТРиЭ ЧО, Пост.от 07.02.2019 г. №10/5, п.188*10.3/1000
120 | ТССЦ-201-0764 | Отдельные конструктивные элементы зданий и сооружений с преобладанием гнутосварных профилей и круглых труб, средняя масса сборочной единицы от 0,1 до 0,5 т | т | 0.1489 | 11400 | 1697.46 | 63738 | 9490.59 | 64502,04 | 9604.35 |  | 5.6581 | МТРиЭ ЧО, Пост.от 07.02.2019 г. №10/5, п.238
121 | ТССЦ-401-0025 | Бетон тяжелый, крупность заполнителя более 40 мм, класс В12,5 (М150) | м3 | 0.204 | 578 | 117.91 | 2357 | 480.83 | 2763,41 | 563.74 |  | 4.7811 | МТРиЭ ЧО, Пост.от 07.02.2019 г. №10/5, п.400
122 | ТССЦ-408-0072 | Материалы из отсевов дробления осадочных горных пород для строительных работ II класса, фракция до 20 мм, марка 300,200 | м3 | 50.05 | 104 | 5205.2 | 181 | 9059.05 | 365,1 | 18273.26 |  | 3.5106 | МТРиЭ ЧО, Пост.от 07.02.2019 г. №10/5, п.507
123 | ТССЦ-408-0122 | Песок природный для строительных работ средний | м3 | 30.91 | 117 | 3616.47 | 175 | 5409.25 | 347,7 | 10747.41 |  | 2.9718 | МТРиЭ ЧО, Пост.от 07.02.2019 г. №10/5, п.095
124 | ТССЦ-408-0201 | Смесь песчано-гравийная природная обогащенная с содержанием гравия 15-25 % | м3 | 0.286 | 105 | 30.03 | 186 | 53.2 | 370,2 | 105.88 |  | 3.5258 | МТРиЭ ЧО, Пост.от 07.02.2019 г. №10/5, п.096
125 | ТССЦ-507-3538 | Лента сигнальная "Газ" ЛСГ 200 | м | 30.5 | 0,3 | 9.15 | 1.38 | 42.09 | 1,41 | 43.01 |  | 4.7005 | К=1,1 МТРиЭ ЧО, Пост.от 07.02.2019 г. №10/5
126 | ТССЦ-507-3728 | Труба напорная из полиэтилена PE 100 для газопроводов ПЭ100 SDR11, размером 90х8,2 мм (ГОСТ Р 50838-95) | м | 30.5 | 65,56 | 1999.58 | 255.67 | 7797.94 | 261,48 | 7975.14 |  | 3.9884 | 15.02.054.1
Удаленные и замененные ресурсы
Машины и механизмы
127 | 42901 | Установки для гидравлических испытаний трубопроводов, давление нагнетания низкое 0,1 МПа (1 кгс/см2), высокое 10 МПа (100 кгс/см2) при работе от передвижных электростанций | маш.час | 0.01 | 9,04 | 0.09
128 | 150202 | Агрегаты сварочные двухпостовые для ручной сварки на тракторе 79 кВт (108 л.с.) | маш.час | 0.02 | 112,26 | 2.25
Материалы
129 | 101-1019 | Швеллеры № 40 из стали марки Ст0 | т | 0.0003 | 4977,24 | 1.49
130 | 102-0023 | Бруски обрезные хвойных пород длиной 4-6,5 м, шириной 75-150 мм, толщиной 40-75 мм, I сорта | м3 | 0.0002 | 1540 | 0.31
131 | 102-0025 | Бруски обрезные хвойных пород длиной 4-6,5 м, шириной 75-150 мм, толщиной 40-75 мм, III сорта | м3 | 0.0001 | 996 | 0.1
132 | 103-0136 | Трубы стальные электросварные прямошовные со снятой фаской из стали марок БСт2кп-БСт4кп и БСт2пс-БСт4пс наружный диаметр 48 мм, толщина стенки 3,0 мм | м | 5.8 | 21,7 | 125.86
133 | 103-8007 | Трубы стальные изолированные двухслойным покрытием из экструдированного полиэтилена «СЭВИЛЕН», диаметр условного прохода 57 мм, толщина стенки 3,5 мм | м | 3.131 | 51,04 | 159.81
134 | 103-8008 | Трубы стальные изолированные двухслойным покрытием из экструдированного полиэтилена «СЭВИЛЕН», диаметр условного прохода 89 мм, толщина стенки 4,0 мм | м | 0.505 | 95,67 | 48.31
135 | 408-0122 | Песок природный для строительных работ средний | м3 | 2.09 | 117 | 244.53
136 | 507-0966 | Фланцы стальные плоские приварные из стали ВСт3сп2, ВСт3сп3, давлением 0,6 МПа (6 кгс/см2), диаметром 50 мм | шт. | 2 | 35 | 70
137 | 507-1973 | Отводы 90 град. с радиусом кривизны R=1,5 Ду на Ру до 16 МПа (160 кгс/см2), диаметром условного прохода 50 мм, наружным диаметром 57 мм, толщиной стенки 3 мм | шт. | 4 | 21,5 | 86
138 | 507-2626 | Муфты полиэтиленовые с закладными электронагревателями для труб диаметром 110 мм | шт. | 2 | 251 | 502
139 | 999-9950 | Вспомогательные ненормируемые материальные ресурсы (2% от оплаты труда рабочих) | руб. | 0.0535 | 1 | 0.05
Итого прямые затраты по смете | [5 empty] | 19802 |  |  |  | 97471 |  | 4.9223
Итого прямые затраты по смете с учетом коэффициентов к итогам | [9 empty] | 97481
В том числе, справочно:
Вспомогательные материалы МАТ=2%ОЗП (Поз. 48, 57, 59, 64-65) | [9 empty] | 10
В том числе (справочно):
фонд оплаты труда (ФОТ) | [5 empty] | 1498 |  |  |  | 19544 |  | 13.0467
материалы | [5 empty] | 14720 |  |  |  | 58387 |  | 3.9665
эксплуатация машин и механизмов | [5 empty] | 3776 |  |  |  | 22053 |  | 5.8403
Накладные расходы | [5 empty] | 1547 |  |  |  | 17209 |  | 11.1241
Сметная прибыль | [5 empty] | 1033 |  |  |  | 10766 |  | 10.4221
ВСЕГО по смете
Итого Строительные работы | [5 empty] | 20397 |  |  |  | 113766 |  | 5.5776
Итого Монтажные работы | [5 empty] | 1985 |  |  |  | 11690 |  | 5.8892
Итого | [5 empty] | 22382 |  |  |  | 125456 |  | 5.6052
ВСЕГО по смете | [5 empty] | 22382 |  |  |  | 125456 |  | 5.6052
Составил: _________________ /Инженер-сметчик Саблина А. А./
Проверил: _________________ /Главный инженер проекта Старикова Е.Ю./
Сформировать
Note on A2: <Наименование стройки>
Note on A4: <Наименование объекта>
Note on A5: <Индекс/ЛН локальной сметы>
Note on A7: на <Наименование локальной сметы>
Note on A8: <Основание>
Note on G11: =<Итого по расчету>/1000
Note on J11: =<Итого по расчету>/1000
Note on G12: =<Итого Оборудование>/1000
Note on J12: =<Итого Оборудование>/1000
Note on G13: =<Итого Монтажные работы >/1000
Note on J13: =<Итого Монтажные работы >/1000
Note on L14: <Итого ОЗП>
Note on O14: <Итого ТЗ с коэф. к итогам>
Note on P14: <Итого ТЗ с коэф. к итогам>
Note on G15: =<Итого ФОТ с индексами>/1000
Note on J15: =<Итого ФОТ с индексами>/1000
Note on L15: <Итого ОЗП>
Note on O15: <Итого ТЗМ с коэф. к итогам>
Note on P15: <Итого ТЗМ с коэф. к итогам>
Note on L16: <Итого ЗПМ>
Note on L17: <Итого ЗПМ>
Note on L18: <Отчетный период (учет выполненных работ)>
Note on A23: <Номер ресурса п.п.>
Note on B23: <Код ресурса>
Note on C23: <Наименование ресурса >
Note on D23: <Единица измерения ресурса> <Количество машиночасов на единицу по позиции>
Note on E23: <Общее количество ресурса>
Note on F23: <Сметная базисная цена ресурса (на ед. измерения)> <Формула базисной цены единицы ПЗ>
Note on G23: <Сметная базисная цена ресурса (на физ. объем)>
Note on H23: <Оптовая цена единицы>
Note on I23: <Оптовая цена всего>
Note on J23: <Сметная текущая цена ресурса (на ед. измерения)> <Формула текущей цены единицы ПЗ>
Note on K23: <Сметная текущая цена ресурса (на физ. объем)>
Note on M23: =IF(ISNUMBER(R[0]C[-2]/R[0]C[-6]),IF(NOT(R[0]C[-2]/R[0]C[-6]=0),R[0]C[-2]/R[0]C[-6], " "), " ")<Пустой идентификатор>
Note on N23: <Обоснование текущей цены ресурса>
Note on A190: <Текстовая часть (итоги)>
Note on G190: <Прямые затраты в базисных ценах (итоги)>
Note on K190: <Прямые затраты в тек.ценах (итоги)>
Note on M190: =IF(ISNUMBER(INDIRECT("K" & ROW())/INDIRECT("G" & ROW())),INDIRECT("K" & ROW())/INDIRECT("G" & ROW()), " ")<Пустой идентификатор>
Note on N190: <Пустой идентификатор>
Note on A192: <подпись 300 атрибут 970 значение> _________________ /<подпись 300 значение>/
Note on A194: <подпись 310 атрибут 970 значение> _________________ /<подпись 310 значение>/