## Мои данные
Стройка:Газопровод среднего давления от точки подключения до границ земельного участка по адресу: Город Челябинск, Советский район , улица Шахтерская, 18. Технологическое присоединение.
Объект:Газопровод среднего давления от точки подключения до границ земельного участка по адресу: Город Челябинск, Советский район , улица Шахтерская, 18. Технологическое присоединение.
ЛОКАЛЬНАЯ СМЕТА ЛС № 2
(локальный сметный расчет)
на Газопровод среднего давления от точки подключения до границ земельного участка по адресу: Город Челябинск, Советский район , улица Шахтерская, 18. Технологическое присоединение.
Основание:Договор № 1375-П от 24.12.2014 г
[6 empty] | базисная цена |  |  | текущая цена
|  |  | Сметная стоимость: |  |  | 123.447 |  | тыс. руб. | 739.077 |  | тыс. руб.
|  |  | в т.ч. оборудование |  |  | 0 |  | тыс. руб. | 0 |  | тыс. руб.
|  |  | монтажных работ |  |  | 1.573 |  | тыс. руб. | 4.733 |  | тыс. руб.
|  |  | Hормативная трудоемкость: |  |  | 1.1734 |  | тыс.чел.ч | 1.1734 |  | тыс.чел.ч | 1113.26 | 1113.26 | 12714 | 11306 | 6592
|  |  | Сметная заработная плата: |  |  | 12.714 |  | тыс. руб. | 160.156 |  | тыс. руб. | 60.14 | 60.14 | 160156 | 121186 | 66387
Составлена в базисных ценах на 01.2000 г. и текущих ценах на |  |  | 2 кв. 2018 г
№ пп | Код норматива, Наименование, Единица измерения | Объем | Базисная стоимость за единицу |  |  | Базисная стоимость всего |  |  | Текущая стоимость всего
|  |  | Всего | Осн. З/п | Эксп. | Всего | Осн. З/п | Эксп. | Всего | Осн. З/п | Эксп.
|  |  |  | Материал | В т.ч. з/п |  | Материал | В т.ч. з/п |  | Материал | В т.ч. з/п
1 | 2 | 3 | 4 | 5 | 6 | 7 | 8 | 9 | 10 | 11 | 12
Раздел 1. ЗЕМЛЯНЫЕ РАБОТЫ
1 | ТЕР01-02-055-02 Разработка грунта вручную с креплениями в траншеях шириной до 2 м, глубиной: до 2 м, группа грунтов 2 100 м3 грунта | 0,056 5.6/100 | 2003.4 | 2003.4 |  | 112 | 112 |  | 1413 | 1413
2 | ТЕР01-02-055-03 Разработка (мокрого) грунта вручную с креплениями в траншеях шириной до 2 м, глубиной: до 2 м, группа грунтов 3 (Прил.1.12 п.3.185 Разработка и обратная засыпка вручную сильно налипающего на инструменты грунта: 3 группы ОЗП=1,2; ТЗ=1,2) 100 м3 грунта | 0,048 4.8/100 | 3536.16 | 3536.16 |  | 170 | 170 |  | 2138 | 2138
3 | ТЕР01-02-055-04 Разработка (мокрого)грунта вручную с креплениями в траншеях шириной до 2 м, глубиной: до 2 м, группа грунтов 4 (Прил.1.12 п.3.186 Разработка и обратная засыпка вручную сильно налипающего на инструменты грунта: 4 группы ОЗП=1,25; ТЗ=1,25) 100 м3 грунта | 0,45 45/100 | 5363.05 | 5363.05 |  | 2413 | 2413 |  | 30404 | 30404
4 | ТЕР01-02-055-06 Разработка (мокрого)грунта вручную с креплениями в траншеях шириной до 2 м, глубиной: до 2 м, группа грунтов 5р (Прил.1.12 п.3.186 Разработка и обратная засыпка вручную сильно налипающего на инструменты грунта, применительно ОЗП=1,25; ТЗ=1,25) 100 м3 грунта | 0,126 12.6/100 | 9971.5 | 9971.5 |  | 1256 | 1256 |  | 15829 | 15829
5 | ТЕР01-02-055-06 Разработка (мокрого)грунта вручную с креплениями в траншеях шириной до 2 м, глубиной: до 2 м, группа грунтов 6 . Применительно (Прил.1.12 п.3.186 Разработка и обратная засыпка вручную сильно налипающего на инструменты грунта, применительно ОЗП=1,25; ТЗ=1,25) 100 м3 грунта | 0,27 27/100 | 9971.5 | 9971.5 |  | 2692 | 2692 |  | 33919 | 33919
6 | ТЕР01-01-003-14 Разработка грунта в отвал экскаваторами «драглайн» или «обратная лопата» с ковшом вместимостью: 0,5 (0,5-0,63) м3, группа грунтов 2 1000 м3 грунта | 0,1538 153.8/1000 | 3765.55 | 133.8 | 3631,75 _____ 481,74 | 579 | 21 | 558 _____ 74 | 3639 | 259 | 3380 _____ 933
7 | ТЕР01-01-003-14 Разработка (мокрого) грунта в отвал экскаваторами «драглайн» или «обратная лопата» с ковшом вместимостью: 0,5 (0,5-0,63) м3, группа грунтов 2 (Прил.1.12 п.3.46 Разработка вязких грунтов повышенной влажности, сильно налипающих на стенки и зубья ковша одноковшовых экскаваторов (кроме грунтов 5-6 группы) ОЗП=1,1; ЭМ=1,1 к расх.; ЗПМ=1,1; ТЗ=1,1; ТЗМ=1,1) 1000 м3 грунта | 0,0258 25.8/1000 | 4142.11 | 147.18 | 3994,93 _____ 529,91 | 107 | 4 | 103 _____ 14 | 672 | 48 | 624 _____ 172
8 | ТЕР01-01-003-15 Разработка (мокрого) грунта в отвал экскаваторами <драглайн> или <обратная лопата> с ковшом вместимостью 0,5 (0,5-0,63) м3, группа грунтов 3 (Прил.1.12 п.3.46 Разработка вязких грунтов повышенной влажности, сильно налипающих на стенки и зубья ковша одноковшовых экскаваторов (кроме грунтов 5-6 группы) ОЗП=1,1; ЭМ=1,1 к расх.; ЗПМ=1,1; ТЗ=1,1; ТЗМ=1,1) 1000 м3 грунта | 0,0291 29.1/1000 | 5252.98 | 186.88 | 5066,11 _____ 672 | 153 | 5 | 148 _____ 20 | 961 | 68 | 893 _____ 246
9 | ТЕР01-01-003-16 Разработка грунта в отвал экскаваторами «драглайн» или «обратная лопата» с ковшом вместимостью: 0,5 (0,5-0,63) м3, группа грунтов 4 1000 м3 грунта | 0,0419 41.9/1000 | 5964.72 | 211.79 | 5752,93 _____ 763,1 | 250 | 9 | 241 _____ 32 | 1570 | 112 | 1458 _____ 403
10 | ТЕР01-01-003-16 Разработка (мокрого)грунта в отвал экскаваторами «драглайн» или «обратная лопата» с ковшом вместимостью: 0,5 (0,5-0,63) м3, группа грунтов 4 (Прил.1.12 п.3.46 Разработка вязких грунтов повышенной влажности, сильно налипающих на стенки и зубья ковша одноковшовых экскаваторов (кроме грунтов 5-6 группы) ОЗП=1,1; ЭМ=1,1 к расх.; ЗПМ=1,1; ТЗ=1,1; ТЗМ=1,1) 1000 м3 грунта | 0,3388 338.8/1000 | 6561.19 | 232.97 | 6328,22 _____ 839,41 | 2223 | 79 | 2144 _____ 284 | 13968 | 994 | 12974 _____ 3580
11 | ТЕР23-01-001-03 Устройство основания гравийного под фундаменты кранов и отмостки коверов 10 м3 основания 162,26 = 1 587,26 - 12,5 x 114,00 | 0,058 0,58/10 | 162.26 | 105.37 | 56,89 _____ 6,2 | 9 | 6 | 3 | 93 | 77 | 16 _____ 5
12 | ТССЦ-408-0201 Смесь песчано-гравийная природная обогащенная с содержанием гравия 15-25 % м3 | 0,638 0,58*1.1 | 105 | _____ 105 |  | 67 | _____ 67 |  | 236 | _____ 236
13 | ТЕР07-01-001-01 Укладка блоков и плит фундаментов (под кран) при глубине котлована до 4 м, масса конструкций до 0,5 т 100 шт. сборных конструкций 3 485,87 = 4 609,07 - 9,6 x 117,00 | 0,01 1/100 | 3485.87 | 799.69 | 2686,18 _____ 376,18 | 35 | 8 | 27 _____ 4 | 262 | 101 | 161 _____ 47
14 | ТССЦ-403-0906 Плиты железобетонные фундаментные м3 | 0.08 | 1223.69 | _____ 1223,69 |  | 98 | _____ 98 |  | 574 | _____ 574
15 | ТЕР23-01-001-01 Устройство основания под трубопроводы песчаного,н=0.1м 10 м3 основания | 1,4 14/10 | 1431.41 | 105,37 _____ 1287 | 39,04 _____ 4,26 | 2004 | 148 _____ 1801 | 55 _____ 6 | 7299 | 1858 _____ 5182 | 259 _____ 75
16 | ТЕР01-02-061-02 Засыпка песком (на Н= 0.2 м) вручную траншей, пазух котлованов и ям, песчаный грунт группа грунтов 2 100 м3 грунта | 0,505 50.5/100 | 921.46 | 921.46 |  | 465 | 465 |  | 5862 | 5862
17 | ТЕР01-02-061-02 Наполнение песком балластирующих мешков. Засыпка вручную траншей, пазух котлованов и ям, песчаный грунт группа грунтов 2 , 100 м3 грунта | 0,007 0.7/100 | 921.46 | 921.46 |  | 6 | 6 |  | 81 | 81
18 | ТССЦ-408-0122 Песок природный для строительных работ средний м3 | 56,32 (50.5+0.7)*1.1 | 117 | _____ 117 |  | 6589 | _____ 6589 |  | 18951 | _____ 18951
19 | Прайс ПСК " ГЕОДОР" Мешки для балластировки трубопровода ,МБ-1 . цена 157,85/1.18/6,01=22,60 руб (МАТ=1,022 к расх.) шт | 22 | 22.75 | _____ 22,75 |  | 501 | _____ 501 |  | 3008 | _____ 3008
20 | ТЕР23-01-001-01 Укладка балластирующих мешков- контейнеров на трубопровод.(Применительно) Устройство основания под трубопроводы песчаного 10 м3 основания 144,41 = 1 431,41 - 11 x 117,00 | 0,07 0.7/10 | 144.41 | 105.37 | 39,04 _____ 4,26 | 10 | 7 | 3 | 106 | 93 | 13 _____ 4
21 | ТЕР01-02-061-02 Засыпка вручную траншей, пазух котлованов и ям, песчаный грунт группа грунтов 2 , стальных участков на выходах из земли, подземных кранов,на врезке ,траншеи под дорогой ,футляров 100 м3 грунта | 2,369 236,9/100 | 921.46 | 921.46 |  | 2183 | 2183 |  | 27501 | 27501
22 | ТССЦ-408-0121 Песок природный для строительных работ повышенной крупности и крупный м3 | 260,59 236,9*1.1 | 123 | _____ 123 |  | 32053 | _____ 32053 |  | 87683 | _____ 87683
23 | ТЕР01-01-033-03 Засыпка траншей и котлованов с перемещением грунта до 5 м бульдозерами мощностью 59 кВт (80 л.с.), группа грунтов 3-разработанным грунтом 1000 м3 грунта | 0,4475 447.5/1000 | 739.81 |  | 739,81 _____ 145,25 | 331 |  | 331 _____ 65 | 2911 |  | 2911 _____ 818
24 | ТЕР01-02-005-02 Уплотнение грунта пневматическими трамбовками, группа грунтов 3-4 100 м3 уплотненного грунта | 4,475 447.5/100 | 399.93 | 161.27 | 238,66 _____ 44,14 | 1790 | 722 | 1068 _____ 198 | 16125 | 9092 | 7033 _____ 2487
25 | ТССЦпг-01-01-01-039 Погрузочные работы при автомобильных перевозках: грунта растительного слоя (земля, перегной) 1 т груза | 460,59 236.2*1.95 | 4.98 |  | 4.98 | 2294 |  | 2294 | 16618 |  | 16618
26 | ТЕР01-01-016-01 Работа на отвале, группа грунтов: 1 1000 м3 грунта | 0,2362 236.2/1000 | 326.05 | 29,48 _____ 2,44 | 294,13 _____ 53,24 | 77 | 7 _____ 1 | 69 _____ 13 | 660 | 88 _____ 3 | 569 _____ 158
27 | ТССЦпг-03-21-01-005 Перевозка грузов автомобилями-самосвалами грузоподъемностью 10 т, работающих вне карьера, на расстояние: до 5 км I класс груза 1 т груза | 460,59 236.2*1.95 | 8.33 |  | 8.33 | 3837 |  | 3837 | 18023 |  | 18023
Итого по разделу 1 ЗЕМЛЯНЫЕ РАБОТЫ | [5 empty] | 76562 |  |  | 459992
Раздел 2. ПРОКЛАДКА ПЭ УЧАСТКОВ ГАЗОПРОВОДА НИЗКОГО ДАВЛЕНИЯ
Прокладка ПЭ участка газопровода Ф 110х10мм - 212 м.
28 | ТЕР24-02-031-02 Укладка газопроводов из полиэтиленовых труб в траншею со стационарно установленного барабана, диаметр газопровода: 110 мм 100 м укладки | 1,998 199.8/100 | 178.27 | 80,76 _____ 20,75 | 76.76 | 356 | 161 _____ 42 | 153 | 2386 | 2032 _____ 97 | 257
29 | ТССЦ-507-2057 Труба ПЭ 80 SDR 11, наружный диаметр 110 мм (ГОСТ Р 50838-95) 10 м | 21,2 212/10 | 870 | _____ 870 |  | 18444 | _____ 18444 |  | 115670 | _____ 115670
Прокладка газопровода Ф 110х10 мм в ПЭ футлярах Ф 225х20.5 мм длиной 6.1 м - 2шт.
30 | ТЕР24-02-034-02 Укладка газопроводов из одиночных полиэтиленовых труб в траншею, диаметр газопровода до 225 мм 100 м газопровода | 0,122 6.1*2/100 | 121.34 | 25.54 | 95,8 _____ 12,9 | 15 | 3 | 12 _____ 2 | 108 | 39 | 69 _____ 20
31 | ТССЦ-507-3654 Труба напорная из полиэтилена ПЭ100 SDR11, размером 225х20,5 мм (ГОСТ 18599-2001, ГОСТ Р 52134-2003) м | 12,2 6.1*2 | 385.7 | _____ 385,7 |  | 4706 | _____ 4706 |  | 22241 | _____ 22241
32 | ТЕР22-05-003-01 Протаскивание в футляр стальных труб диаметром 100 мм 100 м трубы, уложенной в футляр | 0,122 6.1*2/100 | 2182.55 | 1026,3 _____ 1111,06 | 45.19 | 266 | 125 _____ 135 | 6 | 2431 | 1577 _____ 825 | 29
33 | ТЕР22-05-004-01 Заделка битумом и прядью концов футляра диаметром, мм: Ф225Х20.5 мм (ОЗП=0,5; ЭМ=0,5 к расх.; ЗПМ=0,5; МАТ=0,5 к расх.; ТЗ=0,5; ТЗМ=0,5) 1 футляр | 2 | 124.91 | 16,39 _____ 79,78 | 28.74 | 250 | 33 _____ 160 | 57 | 1328 | 413 _____ 715 | 200
34 | ТЕР24-02-081-01 Устройство контрольной трубки на кожухе перехода газопровода 1 установка | 2 | 437.71 | 18,31 _____ 347,6 | 71,8 _____ 4,08 | 875 | 37 _____ 694 | 144 _____ 8 | 5563 | 461 _____ 4325 | 777 _____ 103
35 | ТЕР24-02-021-01 Изоляция комбинированным мастично-ленточным материалом типа ленты <Лиам> контрольных трубок диаметром 57 мм 1 м2 | 0,774 0,18*(1,8+2.5) | 292.24 | 23,4 _____ 180,68 | 88,16 _____ 14,3 | 226 | 18 _____ 140 | 68 _____ 11 | 1027 | 228 _____ 421 | 378 _____ 139
36 | ТЕР11-01-002-09 Устройство отмостки вокруг коверов КТ 1 м3 подстилающего слоя | 0,66 0.33*2 | 48.13 | 38,8 _____ 9,08 | 0.25 | 32 | 26 _____ 6 |  | 356 | 323 _____ 32 | 1
37 | ТССЦ-401-0025 Бетон тяжелый, крупность заполнителя более 40 мм, класс В12,5 (М150) м3 | 0.6732 | 578 | _____ 578 |  | 389 | _____ 389 |  | 1779 | _____ 1779
Установка ПЭ фасонных частей Ф 110х10 мм
38 | ТЕР24-02-005-03 Установка отвода на газопроводе из полиэтиленовых труб в горизонтальной плоскости, диаметр отвода 110 мм 1 шт. | 1 | 315.02 | 26,64 _____ 261,27 | 27.11 | 315 | 27 _____ 261 | 27 | 1164 | 335 _____ 744 | 85
39 | ТССЦ-507-0833 Отвод 90° полиэтиленовый с удлиненным хвостовиком, диаметр 110 мм (ТУ2248-001-18425183-01) шт. | 1 | 201.21 | _____ 201,21 |  | 201 | _____ 201 |  | 432 | _____ 432
40 | ТЕР24-02-006-03 Установка тройника на газопроводе из полиэтиленовых труб в горизонтальной плоскости, диаметр газопровода: 110 мм 1 тройник | 3 | 315.02 | 26,64 _____ 261,27 | 27.11 | 945 | 80 _____ 784 | 81 | 3492 | 1006 _____ 2232 | 254
41 | ТССЦ-507-0887 Тройник полиэтиленовый с удлиненным хвостовиком неравнопроходной, SDR 11, 110х63 (ТУ2248-001-18425183-01) шт. | 3 | 197.8 | _____ 197,8 |  | 593 | _____ 593 |  | 1761 | _____ 1761
42 | ТССЦ-507-2612 Заглушки полиэтиленовые для труб диаметром 110 мм 10 шт. | 0,1 1/10 | 1037.49 | _____ 1037,49 |  | 104 | _____ 104 |  | 245 | _____ 245
43 | ТЕР24-02-002-03 Сварка полиэтиленовых труб при помощи соединительных деталей с закладными нагревателями, диаметр труб: 110 мм 1 соединение | 9 | 313.82 | 27,76 _____ 257,32 | 28.74 | 2824 | 250 _____ 2315 | 259 | 10507 | 3146 _____ 6543 | 818
44 | ТЕР24-02-005-02 Установка переходов ПЭ- ст Ф 63/ст. 57 на газопроводе из полиэтиленовых труб в горизонтальной плоскости, диаметр отвода: 63 мм 1 шт | 3 | 212.58 | 16,54 _____ 180,9 | 15.14 | 638 | 50 _____ 543 | 45 | 1801 | 625 _____ 1034 | 142
45 | ТССЦ-507-0778 Переход «полиэтилен-сталь 63х57» шт. | 3 | 385 | _____ 385 |  | 1155 | _____ 1155 |  | 2382 | _____ 2382
46 | ТЕРм10-06-048-05 Укладка сигнальной ленты "ГАЗ" (применительно- п. 1.10.98т.ч к ТЕРм 10 ) . (ОЗП=0,3; ЭМ=0,3 к расх.; ЗПМ=0,3; МАТ=0,3 к расх.; ТЗ=0,3; ТЗМ=0,3) 1 км кабеля 1 661,52 = 1 667,37 - 5,85 x 1,00 | 0,212 212/1000 | 498.46 | 87.77 | 410,69 _____ 41,06 | 106 | 19 | 87 _____ 9 | 717 | 234 | 483 _____ 110
47 | ТССЦ-507-3538 Лента сигнальная "Газ" ЛСГ 200 м | 212 | 0.3 | _____ 0,3 |  | 64 | _____ 64 |  | 246 | _____ 246
Установка крана Friatec, Frialen Ф 110мм , с управлением под ковер .
48 | ТЕР24-02-071-04 Установка шарового крана Ф 110 мм подземной установки ,с ковером (ПРИМЕНИТЕЛЬНО) 1 шт 523,03 = 2 136,29 - 1 x 54,70 - 1 x 1 170,00 - 1 x 252,56 - 2 x 68,00 | 1 | 523.03 | 80,26 _____ 229,27 | 213,5 _____ 12,08 | 523 | 80 _____ 229 | 214 _____ 12 | 3408 | 1011 _____ 1373 | 1024 _____ 152
49 | Прайс ООО ЦК "СТС" Кран шаровой полиэтиленовый : ПЭ 100 КН 110 SDR 11 ГАЗ ,Friatec ,Frialen .Прайс ООО ЦК "СТС",цена: 26320/1.18/6,01=3711,33 руб, шт (МАТ=1,0235 к расх.) шт | 1 | 3798.55 | _____ 3798,55 |  | 3799 | _____ 3799 |  | 22829 | _____ 22829
50 | Прайс ООО ЦК "СТС" Монтажный набор для врезки с шаровым краном H=1800мм +, Frialen Friatec , Прайс ООО ЦК "СТС",цена: 8000/1,18/6,01=1128,06 руб., шт (МАТ=1,0235 к расх.) шт | 1 | 1154.57 | _____ 1154,57 |  | 1155 | _____ 1155 |  | 6939 | _____ 6939
51 | ТЕР24-02-081-01 Укладка продувочных газопроводов Ф57х3.5мм ,( контрольной трубки на кожухе перехода газопровода) 1 установка 341,98 = 437,71 - 1 x 95,73 | 2 | 341.98 | 18,31 _____ 251,87 | 71,8 _____ 4,08 | 684 | 37 _____ 503 | 144 _____ 8 | 4133 | 461 _____ 2895 | 777 _____ 103
52 | ТССЦ-103-0139 Трубы стальные электросварные прямошовные со снятой фаской из стали марок БСт2кп-БСт4кп и БСт2пс-БСт4пс наружный диаметр 57 мм, толщина стенки 3,5 мм м | 2.4 | 30.2 | _____ 30,2 |  | 72 | _____ 72 |  | 470 | _____ 470
53 | ТЕР24-02-021-01 Изоляция комбинированным мастично-ленточным материалом типа ленты <Лиам> газопроводов 1 м2 | 0,432 0,18*2.4 | 292.24 | 23,4 _____ 180,68 | 88,16 _____ 14,3 | 126 | 10 _____ 78 | 38 _____ 6 | 573 | 127 _____ 235 | 211 _____ 78
54 | ТЕР24-02-051-01 Монтаж задвижки стальной фланцевой для надземной установки на газопроводах из труб условным диаметром: 50 мм 1 задвижка 211,83 = 493,69 - 5,8 x 21,70 - 2 x 35,00 - 4 x 21,50 | 2 | 211.83 | 77,36 _____ 33,22 | 101.25 | 424 | 155 _____ 66 | 203 | 2992 | 1947 _____ 333 | 712
55 | Прайс ООО "АЛСО " Кран шаровой комбинированный (приварка, муфта) ALSO КШ.К.П.GAS.050.40-01., 3000/1,18/6,01=423,02 руб. (МАТ=1,0262 к расх.) шт | 2 | 434.1 | _____ 434,1 |  | 868 | _____ 868 |  | 5218 | _____ 5218
56 | ТЕР11-01-002-09 Устройство отмостки вокруг коверов на на площадке установки крана 1 м3 подстилающего слоя | 1.1 | 48.13 | 38,8 _____ 9,08 | 0.25 | 53 | 43 _____ 10 |  | 594 | 538 _____ 54 | 2
57 | ТССЦ-401-0025 Бетон тяжелый, крупность заполнителя более 40 мм, класс В12,5 (М150) м3 | 1.122 | 578 | _____ 578 |  | 649 | _____ 649 |  | 2966 | _____ 2966
Итого по разделу 2 ПРОКЛАДКА ПЭ УЧАСТКОВ ГАЗОПРОВОДА НИЗКОГО ДАВЛЕНИЯ | [5 empty] | 43478 |  |  | 253135
Раздел 3. ПРОКЛАДКА СТАЛЬНЫХ УЧАСТКОВ ГАЗОПРОВОДА НИЗКОГО ДАВЛЕНИЯ Ф57х3,5мм
Стальной участок на выходе из земли Ф57х3.5 мм
58 | ТЕР24-02-030-01 Укладка в траншею изолированных стальных газопроводов условным диаметром до 50 мм 100 м трубопровода 1 151,80 = 6 306,84 - 101 x 51,04 | 0,013 1.3/100 | 1151.8 | 227,93 _____ 4,03 | 919,84 _____ 102,06 | 15 | 3 | 12 _____ 1 | 106 | 37 _____ 1 | 68 _____ 17
59 | ТССЦ-103-0139 Трубы стальные электросварные прямошовные со снятой фаской из стали марок БСт2кп-БСт4кп и БСт2пс-БСт4пс наружный диаметр 57 мм, толщина стенки 3,5 мм (МАТ=1,02 к расх.) м | 2.5 | 30.8 | _____ 30,8 |  | 77 | _____ 77 |  | 499 | _____ 499
60 | ТЕР24-02-021-01 Изоляция комбинированным мастично-ленточным материалом типа ленты <Лиам> газопроводов диаметром 57 мм 1 м2 | 0,234 0,18*1.3 | 292.24 | 23,4 _____ 180,68 | 88,16 _____ 14,3 | 68 | 5 _____ 42 | 21 _____ 3 | 310 | 69 _____ 127 | 114 _____ 42
Устройство футляра Ф108х4.0мм на выходе газопровода Ф 57 х3.5 мм из земли, - 1шт
61 | ТЕР22-01-011-03 Укладка стальных водопроводных труб диаметром 100 мм 1 км трубопровода | 0,0006 0,6/1000 | 9108.28 | 4620,77 _____ 688,91 | 3798,6 _____ 644,89 | 5 | 3 | 2 | 52 | 35 _____ 2 | 15 _____ 5
62 | ТССЦ-103-0161 Трубы стальные электросварные прямошовные со снятой фаской из стали марок БСт2кп-БСт4кп и БСт2пс-БСт4пс наружный диаметр 108 мм, толщина стенки 4 мм м | 0.6 | 67.3 | _____ 67,3 |  | 40 | _____ 40 |  | 262 | _____ 262
63 | ТЕР22-05-003-01 Протаскивание в футляр Ду 100 стальных труб диаметром 57 мм 100 м трубы, уложенной в футляр | 0,006 0.6/100 | 2182.55 | 1026,3 _____ 1111,06 | 45.19 | 13 | 6 _____ 7 |  | 120 | 78 _____ 41 | 1
64 | ТЕР22-02-010-03 Нанесение весьма усиленной антикоррозионной изоляции из полимерных липких лент на стальные трубопроводы диаметром 100 мм 1 км трубопровода | 0,0006 0.6/1000 | 28213.6 | 2735,14 _____ 24350,57 | 1127,89 _____ 110,47 | 17 | 2 _____ 14 | 1 | 66 | 21 _____ 42 | 3 _____ 1
65 | ТССЦ-509-0068 Обертка защитная на полиэтиленовой основе «Полилен-0» м2 | 0.252 | 33.41 | _____ 33,41 |  | 8 | _____ 8 |  | 33 | _____ 33
66 | ТЕР22-05-004-01 Заделка битумом и прядью концов футляра диаметром 108 мм (ОЗП=0,25; ЭМ=0,25 к расх.; ЗПМ=0,25; МАТ=0,25 к расх.; ТЗ=0,25; ТЗМ=0,25) 1 футляр | 1 | 62.45 | 8,19 _____ 39,89 | 14.37 | 62 | 8 _____ 40 | 14 | 332 | 103 _____ 179 | 50
67 | ТЕР24-02-041-01 Надземная прокладка стальных газопроводов на металлических опорах, условный диаметр газопровода 50 мм 100 м газопровода | 0,012 1.2/100 | 2025.21 | 232,58 _____ 200,73 | 1591,9 _____ 205,71 | 24 | 3 _____ 2 | 19 _____ 2 | 154 | 35 _____ 9 | 110 _____ 31
68 | ТЕР22-03-001-05 Установка фасонных частей стальных сварных диаметром 100-250 мм 1 т фасонных частей | 0,000844 (0,322*2+0,2)/1000 | 31686.43 | 4960,28 _____ 14919,4 | 11806,75 _____ 1684,6 | 27 | 4 _____ 13 | 10 _____ 1 | 225 | 53 _____ 108 | 64 _____ 18
69 | ТЕРм12-10-001-01 Бобышки, штуцеры на условное давление до 10 МПа 100 шт. | 0,01 1/100 | 3659.44 | 795,26 _____ 2433,91 | 430.27 | 37 | 8 _____ 25 | 4 | 430 | 100 _____ 305 | 25
70 | ТЕР13-03-002-04 Огрунтовка металлических поверхностей газопровода Ф 57 мм , грунтовкой ГФ-021 100 м2 окрашиваемой поверхности | 0,00234 0,18*1.3/100 | 331.98 | 71,47 _____ 250,36 | 10,15 _____ 0,12 | 1 | _____ 1 |  | 4 | 2 _____ 2
71 | ТЕР13-03-004-26 Окраска металлических огрунтованных поверхностей эмалью ПФ-115 100 м2 окрашиваемой поверхности | 0,00234 0,18*1.3/100 | 439.21 | 43,93 _____ 388,48 | 6,8 _____ 0,12 | 1 | _____ 1 |  | 5 | 1 _____ 4
Установка табличек- указателей
72 | ТЕР27-09-012-01 Установка табличек 100 знаков | 0,06 6/100 | 1232.94 | 743,82 _____ 489,12 |  | 74 | 45 _____ 29 |  | 797 | 562 _____ 235
73 | ТССЦ-101-4306 Знаки дорожные на оцинкованной подоснове со световозвращающей пленкой информационные, размером 200х300 мм, тип 6.13, двухсторонние шт. | 6 | 99.9 | _____ 99,9 |  | 599 | _____ 599 |  | 1850 | _____ 1850
Итого по разделу 3 ПРОКЛАДКА СТАЛЬНЫХ УЧАСТКОВ ГАЗОПРОВОДА НИЗКОГО ДАВЛЕНИЯ Ф57х3,5мм | [5 empty] | 1275 |  |  | 7466
Раздел 4. ИСПЫТАНИЯ ГАЗОПРОВОДА НИЗКОГО ДАВЛЕНИЯ
74 | ТЕРм39-02-015-02 Гаммаграфический контроль трубопровода через две стенки, диаметр трубопровода: 57х3.5 мм, 1 снимок | 3 | 35.73 | 14,7 _____ 5,66 | 15.37 | 107 | 44 _____ 17 | 46 | 717 | 555 _____ 32 | 130
75 | ТЕР13-08-007-01 Проверка состояния изоляционного покрытия подземных газопроводов. (Применительно) Проверка качества резинового покрытия 100 м2 поверхности | 0,0702 3.9*1.8/100 | 25.08 | 25.08 |  | 2 | 2 |  | 22 | 22
76 | ТЕР24-02-121-02 Монтаж инвентарного узла для очистки и испытания газопровода,диаметр газопровода Двн. ср= 89.5 мм 1 узел | 1 | 188.48 | 64,93 _____ 38,14 | 85.41 | 188 | 65 _____ 38 | 85 | 1258 | 818 _____ 136 | 304
77 | ТЕР24-02-120-02 Очистка полости трубопровода продувкой воздухом, диаметр газопровода: до 100мм 100 м трубопровода | 2,169 216.9/100 | 17.54 | 4.99 | 12,55 _____ 2,43 | 38 | 11 | 27 _____ 5 | 319 | 136 | 183 _____ 66
78 | ТЕР24-02-123-02 Подъем давления при испытании воздухом газопроводов высокого давления (до 0,6 МПа) условным диаметром: до 100 мм 100 м газопровода | 2,169 216.9/100 | 7.79 | 1.46 | 6,33 _____ 0,73 | 17 | 3 | 14 _____ 2 | 132 | 40 | 92 _____ 20
79 | ТЕР24-02-124-01 Выдержка под давлением до 0,6 МПа при испытании на прочность и герметичность стальных газопроводов условным диаметром 50-300 мм 1 участок испытания газопровода | 1 | 968.45 | 170.24 | 798,21 _____ 85,12 | 968 | 170 | 798 _____ 85 | 7534 | 2144 | 5390 _____ 1072
Итого по разделу 4 ИСПЫТАНИЯ ГАЗОПРОВОДА НИЗКОГО ДАВЛЕНИЯ | [5 empty] | 2130 |  |  | 18484
Итого прямые затраты по смете | [5 empty] | 105549 | 11849 _____ 80228 | 13472 _____ 865 | 551491 | 149251 _____ 324540 | 77700 _____ 10905
Итого прямые затраты по смете с учетом коэффициентов к итогам | [8 empty] | 551504
В том числе, справочно:
Вспомогательные материалы МАТ=2%ОЗП (Поз. 69, 74) | [8 empty] | 13 | _____ 13
В том числе (справочно):
фонд оплаты труда (ФОТ) | [5 empty] | 12714 |  |  | 160156
материалы | [5 empty] | 80228 |  |  | 324553
эксплуатация машин и механизмов | [5 empty] | 13472 |  |  | 77700
Накладные расходы | [5 empty] | 11306 |  |  | 121186
Сметная прибыль | [5 empty] | 6592 |  |  | 66387
ВСЕГО по смете
Итого Строительные работы | [5 empty] | 121874 |  |  | 734344
Итого Монтажные работы | [5 empty] | 1573 |  |  | 4733
Итого | [5 empty] | 123447 |  |  | 739077
ВСЕГО по смете | [5 empty] | 123447 |  |  | 739077
| % НР |  |  |  |  | 89 |  |  | 76
| % СП |  |  |  |  | 52 |  |  | 41
Составил: _________________ /Инженер- сметчик Саблина А. А./
Проверил: _________________ /Главный инженер проекта Старикова Е.Ю./
Note on A3: <Наименование стройки>
Note on A5: <Наименование объекта>
Note on A6: <Индекс/ЛН локальной сметы>
Note on A8: на <Наименование локальной сметы>
Note on A9: <Основание>
Note on G12: =<Итого по расчету>/1000
Note on J12: =<Итого по расчету>/1000
Note on G13: =<Итого Оборудование>/1000
Note on J13: =<Итого Оборудование>/1000
Note on G14: =<Итого Монтажные работы >/1000
Note on J14: =<Итого Монтажные работы >/1000
Note on V15: <Итого ТЗ с коэф. к итогам>
Note on W15: <Итого ТЗ с коэф. к итогам>
Note on X15: <Итого ФОТ>
Note on Y15: <Итого НР>
Note on Z15: <Итого СП>
Note on G16: =<Итого ФОТ с индексами>/1000
Note on J16: =<Итого ФОТ с индексами>/1000
Note on V16: <Итого ТЗМ с коэф. к итогам>
Note on W16: <Итого ТЗМ с коэф. к итогам>
Note on X16: <Итого ФОТ>
Note on Y16: <Итого НР>
Note on Z16: <Итого СП>
Note on L19: <Отчетный период (учет выполненных работ)>
Note on A24: <Номер позиции по смете>
Note on B24: <Обоснование (код) позиции> <Наименование (текстовая часть) расценки> <Обоснование коэффициентов> <Ед. измерения по расценке> <Формула расчета стоимости единицы>
Note on C24: <Количество всего (физ. объем) по позиции> <Формула расчета физ. объема>
Note on D24: <ПЗ по позиции на единицу в базисных ценах с учетом всех к-тов>
Note on E24: <ОЗП по позиции на единицу в базисных ценах с учетом всех к-тов> _____ <МАТ по позиции на единицу в базисных ценах с учетом всех к-тов>
Note on F24: <ЭММ по позиции на единицу в базисных ценах с учетом всех к-тов> _____ <ЗПМ по позиции на единицу в базисных ценах с учетом всех к-тов>
Note on G24: <ИТОГО ПЗ на физобъем по позиции в базисных ценах>
Note on H24: <ИТОГО ОЗП на физобъем по позиции в базисных ценах> _____ <ИТОГО МАТ на физобъем по позиции в базисных ценах>
Note on I24: <ИТОГО ЭММ на физобъем по позиции в базисных ценах> _____ <ИТОГО ЗПМ на физобъем по позиции в базисных ценах>
Note on J24: <ИТОГО ПЗ по позиции в текущих ценах>
Note on K24: <ИТОГО ОЗП по позиции в текущих ценах> _____ <ИТОГО МАТ по позиции в текущих ценах>
Note on U24: <ИТОГО ЭММ по позиции в текущих ценах> _____ <ИТОГО ЗПМ по позиции в текущих ценах>
Note on A138: <Текстовая часть (итоги)>
Note on G138: <Прямые затраты в базисных ценах (итоги)>
Note on H138: <З/п основных рабочих (итоги)> _____ <Материалы (итоги)>
Note on I138: <Эксплуатация машин (итоги)> _____ <З/п машинистов (итоги)>
Note on J138: <Прямые затраты в тек.ценах (итоги)>
Note on K138: <З/п основных рабочих в тек.ценах (итоги)> _____ <Материалы в тек.ценах (итоги)>
Note on U138: <Эксплуатация машин в тек.ценах (итоги)> _____ <З/п машинистов в тек.ценах (итоги)>
Note on A142: <подпись 300 атрибут 970 значение> _________________ /<подпись 300 значение>/
Note on A144: <подпись 310 атрибут 970 значение> _________________ /<подпись 310 значение>/

## Ведомость ресурсов
Стройка:Газопровод среднего давления от точки подключения до границ земельного участка по адресу: Город Челябинск, Советский район , улица Шахтерская, 18. Технологическое присоединение.
Объект:Газопровод среднего давления от точки подключения до границ земельного участка по адресу: Город Челябинск, Советский район , улица Шахтерская, 18. Технологическое присоединение.
ЛОКАЛЬНЫЙ РЕСУРСНЫЙ СМЕТНЫЙ РАСЧЕТ ЛС № 2
(локальная смета)
на Газопровод среднего давления от точки подключения до границ земельного участка по адресу: Город Челябинск, Советский район , улица Шахтерская, 18. Технологическое присоединение.
Основание:Договор № 1375-П от 24.12.2014 г
[6 empty] | базисная цена |  |  | текущая цена
|  |  | Сметная стоимость: |  |  | 123.447 |  | тыс. руб. | 739.077 |  |  | тыс. руб.
|  |  | в т.ч. оборудование |  |  | 0 |  | тыс. руб. | 0 |  |  | тыс. руб.
|  |  | монтажных работ |  |  | 1.573 |  | тыс. руб. | 4.733 |  |  | тыс. руб.
|  |  | Hормативная трудоемкость: |  |  | 1.1734 |  | тыс.чел.ч | 1.1734 |  | 11849 | тыс.чел.ч |  | 1113.26 | 1113.26
|  |  | Сметная заработная плата: |  |  | 12.714 |  | тыс. руб. | 160.156 |  | 149251 | тыс. руб. |  | 60.14 | 60.14
865
10905
Составлена в базисных ценах на 01.2000 г. и текущих ценах на |  |  | 2 кв. 2018 г
№ пп | Код ресурса | Наименование | Единица измерения | Количество единиц по проектным данным | Сметная стоимость в базисных ценах (руб.) |  | Стоимость в текущих ценах (руб.) |  |  |  |  | Индекс для смт. цен | Обоснование
|  |  | Кол-во механизаторов |  |  |  | Отпускная |  | Сметная
[5 empty] | на ед. изм. | общая | на ед. изм. | общая | на ед. изм. | общая
1 | 2 | 3 | 4 | 5 | 6 | 7 | 8 | 9 | 10 | 11 |  | 12 | 13
Ресурсы подрядчика
Трудозатраты
1 | 1-1-5 | Рабочий строитель (ср 1,5) | чел.час | 280.04 | 9,48 | 2654.78 |  |  | 119,43 | 33445.18 |  | 12.5981
2 | 1-2-0 | Рабочий строитель (ср 2) | чел.час | 12.65 | 9,86 | 124.73 |  |  | 124,17 | 1570.75 |  | 12.5932
3 | 1-2-5 | Рабочий строитель (ср 2,5) | чел.час | 15.58 | 10,33 | 160.93 |  |  | 130,14 | 2027.58 |  | 12.5991
4 | 1-2-8 | Рабочий строитель (ср 2,8) | чел.час | 33.04 | 10,6 | 350.23 |  |  | 133,51 | 4411.18 |  | 12.5951
5 | 1-3-0 | Рабочий строитель (ср 3) | чел.час | 661.27 | 10,78 | 7128.5 |  |  | 135,81 | 89807.08 |  | 12.5983
6 | 1-3-2 | Рабочий строитель (ср 3,2) | чел.час | 0.88 | 11,05 | 9.73 |  |  | 139,18 | 122.48 |  | 12.5879
7 | 1-3-3 | Рабочий строитель (ср 3,3) | чел.час | 0.28 | 11,2 | 3.14 |  |  | 141,01 | 39.48 |  | 12.5732
8 | 1-3-4 | Рабочий строитель (ср 3,4) | чел.час | 4.12 | 11,34 | 46.72 |  |  | 142,85 | 588.54 |  | 12.5972
9 | 1-3-5 | Рабочий строитель (ср 3,5) | чел.час | 2.95 | 11,47 | 33.83 |  |  | 144,38 | 425.91 |  | 12.5897
10 | 1-3-8 | Рабочий строитель (ср 3,8) | чел.час | 12.91 | 11,89 | 153.5 |  |  | 149,74 | 1933.15 |  | 12.5938
11 | 1-3-9 | Рабочий строитель (ср 3,9) | чел.час | 0.14 | 12,03 | 1.68 |  |  | 151,43 | 21.2 |  | 12.619
12 | 1-4-0 | Рабочий ... | чел.час | 31.95 | 12,16 | 388.5 |  |  | 153,11 | 4891.87 |  | 12.5917
13 | 1-4-0 | - Рабочий монтажник (ср 4) | чел.час | 0.65 | 12,16 | 7.9 |  |  | 153,11 | 99.52 |  | 12.5975
14 | 1-4-0 | - Рабочий строитель (ср 4) | чел.час | 31.3 | 12,16 | 380.6 |  |  | 153,11 | 4792.35 |  | 12.5916
15 | 1-4-3 | Рабочий монтажник (ср 4,3) | чел.час | 1.46 | 12,72 | 18.57 |  |  | 160,15 | 233.82 |  | 12.5913
16 | 1-4-5 | Рабочий строитель (ср 4,5) | чел.час | 12.03 | 13,09 | 157.47 |  |  | 164,75 | 1981.95 |  | 12.5862
17 | 1-4-7 | Рабочий строитель (ср 4,7) | чел.час | 12 | 13,46 | 161.52 |  |  | 169,49 | 2033.88 |  | 12.5921
18 | 1-5-0 | Рабочий строитель (ср 5) | чел.час | 29.26 | 14,02 | 410.23 |  |  | 176,54 | 5165.56 |  | 12.5919
19 | 1-6-0 | Рабочий монтажник (ср 6) | чел.час | 2.7 | 16,33 | 44.09 |  |  | 205,63 | 555.2 |  | 12.5924
20 | 2 | Затраты труда машинистов | чел.час | 60.14
Машины и механизмы
21 | 10201 | Прицепы тракторные 2 т | маш.час | 1.47 | 4,2 | 6.18 |  |  | 16 | 23.52 |  | 3.8058 | МТРиЭ ЧО, Пост. от 17.05.18 № 28/1
22 | 21141 | Краны на автомобильном ходу при работе на других видах строительства 10 т | маш.час | 1.82 | 134,07 | 244.02 |  |  | 801 | 1457.82 |  | 5.9742 | МТРиЭ ЧО, Пост. от 17.05.18 № 28/1
23 | 21243 | Краны на гусеничном ходу при работе на других видах строительства до 16 т | маш.час | 0.22 | 107,27 | 23.6 |  |  | 651 | 143.22 |  | 6.0686 | МТРиЭ ЧО, Пост. от 17.05.18 № 28/1
24 | 30101 | Автопогрузчики 5 т | маш.час | 0.55 | 111,55 | 61.36 |  |  | 529 | 290.95 |  | 4.7417 | МТРиЭ ЧО, Пост. от 17.05.18 № 28/1
25 | 30303 | Лебедки ручные и рычажные тяговым усилием 14,72 кН (1,5 т) | маш.час | 3.34 | 1,06 | 3.54 |  |  | 5 | 16.7 |  | 4.7175 | МТРиЭ ЧО, Пост. от 17.05.18 № 28/1
26 | 40102 | Электростанции передвижные 4 кВт | маш.час | 0.01 | 31,16 | 0.31 |  |  | 232 | 2.32 |  | 7.4839 | МТРиЭ ЧО, Пост. от 17.05.18 № 28/1
27 | 40202 | Агрегаты сварочные передвижные с номинальным сварочным током 250-400 А с дизельным двигателем | маш.час | 11.69 | 34,63 | 404.84 |  |  | 106 | 1239.14 |  | 3.0608 | МТРиЭ ЧО, Пост. от 17.05.18 № 28/1
28 | 40502 | Установки для сварки ручной дуговой (постоянного тока) | маш.час | 0.55 | 7,84 | 4.31 |  |  | 46 | 25.3 |  | 5.8701 | МТРиЭ ЧО, Пост. от 17.05.18 № 28/1
29 | 40504 | Аппарат для газовой сварки и резки | маш.час | 2.96 | 1,29 | 3.82 |  |  | 5 | 14.8 |  | 3.8743 | МТРиЭ ЧО, Пост. от 17.05.18 № 28/1
30 | 41900 | Гамма-дефектоскопы с толщиной просвечиваемой стали до 80 мм | маш.час | 0.81 | 56,92 | 46.11 |  |  | 160 | 129.6 |  | 2.8107 | МТРиЭ ЧО, Пост. от 17.05.18 № 28/1
31 | 42901 | Установки для гидравлических испытаний трубопроводов, давление нагнетания низкое 0,1 МПа (1 кгс/см2), высокое 10 МПа (100 кгс/см2) при работе от передвижных электростанций | маш.час | 0.01 | 9,04 | 0.09 |  |  | 36 | 0.36 |  | 4 | МТРиЭ ЧО, Пост. от 17.05.18 № 28/1
32 | 50101 | Компрессоры передвижные с двигателем внутреннего сгорания давлением до 686 кПа (7 ат), производительность до 5 м3/мин | маш.час | 23.81 | 62,75 | 1494.08 |  |  | 421 | 10024.01 |  | 6.7092 | МТРиЭ ЧО, Пост. от 17.05.18 № 28/1
33 | 60247 | Экскаваторы одноковшовые дизельные на гусеничном ходу при работе на других видах строительства 0,5 м3 | маш.час | 25.96 | 123,11 | 3195.94 |  |  | 745 | 19340.2 |  | 6.0515 | МТРиЭ ЧО, Пост. от 17.05.18 № 28/1
34 | 70148 | Бульдозеры при работе на других видах строительства 59 кВт (80 л.с.) | маш.час | 4.64 | 71,41 | 331.34 |  |  | 628 | 2913.92 |  | 8.7944 | МТРиЭ ЧО, Пост. от 17.05.18 № 28/1
35 | 70149 | Бульдозеры при работе на других видах строительства 79 кВт (108 л.с.) | маш.час | 0.77 | 87,96 | 67.73 |  |  | 723 | 556.71 |  | 8.2195 | МТРиЭ ЧО, Пост. от 17.05.18 № 28/1
36 | 111301 | Вибратор поверхностный | маш.час | 0.85 | 0,53 | 0.45 |  |  | 3 | 2.55 |  | 5.6667 | МТРиЭ ЧО, Пост. от 17.05.18 № 28/1
37 | 121011 | Котлы битумные передвижные 400 л | маш.час | 2.91 | 32,24 | 93.83 |  |  | 109 | 317.19 |  | 3.3805 | МТРиЭ ЧО, Пост. от 17.05.18 № 28/1
38 | 150202 | Агрегаты сварочные двухпостовые для ручной сварки на тракторе 79 кВт (108 л.с.) | маш.час | 0.11 | 112,26 | 12.35 |  |  | 717 | 78.87 |  | 6.3862 | МТРиЭ ЧО, Пост. от 17.05.18 № 28/1
39 | 150701 | Трубоукладчики для труб диаметром до 400 мм грузоподъемностью 6,3 т | маш.час | 0.23 | 129,46 | 29.77 |  |  | 760 | 174.8 |  | 5.8717 | МТРиЭ ЧО, Пост. от 17.05.18 № 28/1
40 | 152301 | Тракторы на пневмоколесном ходу 29 кВт (40 л.с.) | маш.час | 1.47 | 49,99 | 73.49 |  |  | 354,16 | 520.62 |  | 7.0842 | ЧелСЦена, май 2018 г., ч.2
41 | 170300 | Машина монтажная для выполнения работ при прокладке и монтаже кабеля на базе автомобиля ГАЗ-66 | маш.час | 0.3 | 105,94 | 31.78 |  |  | 599,36 | 179.81 |  | 5.658 | ЧелСЦена, май 2018 г., ч.2
42 | 170602 | Транспортеры прицепные кабельные до 7 т, ККТ-7 | маш.час | 0.3 | 42,32 | 12.7 |  |  | 172 | 51.6 |  | 4.063 | МТРиЭ ЧО, Пост. от 17.05.18 № 28/1
43 | 171000 | Бульдозер 128,7 кВт (175 л.с.) в составе кабелеукладочной колонны | маш.час | 0.28 | 154,78 | 43.34 |  |  | 911,7 | 255.28 |  | 5.8902 | ЧелСЦена, май 2018 г., ч.2
44 | 330301 | Машины шлифовальные электрические | маш.час | 2.64 | 1,86 | 4.92 |  |  | 10 | 26.4 |  | 5.3659 | МТРиЭ ЧО, Пост. от 17.05.18 № 28/1
45 | 331100 | Трамбовки пневматические при работе от передвижных компрессорных станций | маш.час | 64.89 | 0,75 | 48.67 |  |  | 3 | 194.67 |  | 3.9998 | МТРиЭ ЧО, Пост. от 17.05.18 № 28/1 (331101-1)
46 | 331101 | Трамбовки пневматические при работе от стационарного компрессора | маш.час | 0.01 | 5,11 | 0.05 |  |  | 3 | 0.03 |  | 0.6 | МТРиЭ ЧО, Пост. от 17.05.18 № 28/1 (331101-1)
47 | 340101 | Агрегаты окрасочные высокого давления для окраски поверхностей конструкций мощностью 1 кВт | маш.час | 0.01 | 7,12 | 0.07 |  |  | 28 | 0.28 |  | 4 | МТРиЭ ЧО, Пост. от 17.05.18 № 28/1
48 | 392200 | Компьютер сварочный | маш.час | 10.56 | 13,18 | 139.19 |  |  | 45,45 | 479.95 |  | 3.4482 | ЧелСЦена, май 2018 г., ч.2
49 | 392255 | Генератор сварочный для сварки полиэтиленовых труб | маш.час | 10.56 | 19,7 | 208.03 |  |  | 53,24 | 562.22 |  | 2.7026 | ЧелСЦена, май 2018 г., ч.2
50 | 394061 | Гидравлическая лебедка-ворот в комплекте с гидравлическим агрегатом на автоприцепе | маш.час | 1.94 | 67,11 | 130.19 |  |  | 109,51 | 212.45 |  | 1.6318 | ЧелСЦена, май 2018 г., ч.2
51 | 394101 | Позиционер-центратор многоцелевой для сборки и сварки полиэтиленовых соединительных деталей с трубой диаметром 63 мм | маш.час | 1.35 | 4,41 | 5.95 |  |  | 17,33 | 23.4 |  | 3.9328 | ЧелСЦена, май 2018 г., ч.2
52 | 394102 | Позиционер-центратор многоцелевой для сборки и сварки полиэтиленовых соединительных деталей с трубой диаметром 110 мм | маш.час | 3.12 | 4,41 | 13.76 |  |  | 17,33 | 54.07 |  | 3.9295 | ЧелСЦена, май 2018 г., ч.2
53 | 394107 | Позиционер-центратор для сборки и сварки при помощи соединительных деталей с закладными нагревателями полиэтиленовых труб диаметром 110 мм | маш.час | 7.02 | 6,49 | 45.56 |  |  | 25,5 | 179.01 |  | 3.9291 | ЧелСЦена, май 2018 г., ч.2
54 | 400001 | Автомобили бортовые, грузоподъемность до 5 т | маш.час | 1.68 | 103,2 | 173.37 |  |  | 622 | 1044.96 |  | 6.0273 | МТРиЭ ЧО, Пост. от 17.05.18 № 28/1
55 | 400051 | Автомобиль-самосвал, грузоподъемность до 7 т | маш.час | 0.02 | 105,37 | 2.11 |  |  | 761 | 15.22 |  | 7.2133 | МТРиЭ ЧО, Пост. от 17.05.18 № 28/1
56 | 400181 | Прицеп типа ПС-3100 для барабанов полиэтиленовых труб | маш.час | 1.1 | 21,21 | 23.33 |  |  | 40,6 | 44.66 |  | 1.9143 | ЧелСЦена, май 2018 г., ч.2
57 | 400311 | Спецавтомашины грузоподъемностью до 8 т, вездеходы | маш.час | 2.84 | 128,2 | 364.09 |  |  | 872,74 | 2478.58 |  | 6.8076 | ЧелСЦена, май 2018 г., ч.2
Материалы
58 | 101-0073 | Битумы нефтяные строительные марки БН-90/10 | т | 0.015 | 3320 | 49.8 | 18456 | 276.84 | 19113,92 | 286.71 |  | 5.7572 | МТРиЭ ЧО, Пост.от 17.05.2018 г. №28/1, п.102
59 | 101-0311 | Каболка | т | 0.0053 | 26830 | 142.2 | 101515.37 | 538.03 | 103989,2 | 551.14 |  | 3.8758 | К=1,1 МТРиЭ ЧО, Пост.от 17.05.2018 г. №28/1
60 | 101-0322 | Керосин для технических целей марок КТ-1, КТ-2 | т | 0.0002 | 7840 | 1.56 | 47780 | 9.56 | 49075,38 | 9.82 |  | 6.2949 | МТРиЭ ЧО, Пост.от 17.05.2018 г. №28/1, п.108
61 | 101-0324 | Кислород технический газообразный | м3 | 1.12 | 6,2 | 6.95 | 42.66 | 47.79 | 49,26 | 55.18 |  | 7.9396 | 26.03.080
62 | 101-0595 | Мастика битумно-латексная кровельная | т | 0.0035 | 3810 | 13.33 | 18360 | 64.26 | 19090,07 | 66.82 |  | 5.0128 | МТРиЭ ЧО, Пост.от 17.05.2018 г. №28/1, п.374
63 | 101-0782 | Поковки из квадратных заготовок, масса 1,8 кг | т | 0.0098 | 10190 | 99.86 | 79599 | 780.07 | 81505,02 | 798.74 |  | 7.9986 | МТРиЭ ЧО, Пост.от 17.05.2018 г. №28/1, п.117
64 | 101-0850 | Резина листовая вулканизованная цветная | кг | 2.8926 | 23,21 | 67.14 | 95.48 | 276.19 | 97,76 | 282.78 |  | 4.2118 | Среднее (11.06.420, 11.06.4201)/42.8*22.12
65 | 101-0962 | Смазка солидол жировой марки «Ж» | т | 0.0005 | 10350 | 5.18 | 44971.33 | 22.49 | 46293 | 23.15 |  | 4.4691 | 27.01.090
66 | 101-1513 | Электроды диаметром 4 мм Э42 | т | 0.0008 | 11520 | 9.21 | 77995.45 | 62.4 | 79882,37 | 63.91 |  | 6.9392 | 08.07.006
67 | 101-1514 | Электроды диаметром 4 мм Э42А | т | 0.0028 | 11520 | 32.25 | 77995.45 | 218.39 | 79882,37 | 223.68 |  | 6.9358 | 08.07.006
68 | 101-1529 | Электроды диаметром 6 мм Э42 | т | 0.0001 | 10660 | 1.07 | 67932 | 6.79 | 69617,65 | 6.96 |  | 6.5047 | 08.07.008
69 | 101-1530 | Электроды диаметром 6 мм Э42А | т | 0.0005 | 10660 | 5.33 | 67932 | 33.97 | 69617,65 | 34.81 |  | 6.531 | 08.07.008
70 | 101-1537 | Электроды диаметром 8 мм Э42 | т | 0.0001 | 10660 | 1.07 | 67932 | 6.79 | 69617,65 | 6.96 |  | 6.5047 | 08.07.008
71 | 101-1597 | Брезент | м2 | 0.0004 | 32,5 | 0.01 | 102.54 | 0.04 | 104,87 | 0.04 |  | 4 | 26.10.015
72 | 101-1703 | Прокладки резиновые (пластина техническая прессованная) | кг | 0.03 | 22,8 | 0.68 | 131.94 | 3.96 | 134,9 | 4.05 |  | 5.9559 | Среднее (11.06.409,11.06.413,11.06.412,11.06.410,11.06.420)
73 | 101-1714 | Болты с гайками и шайбами строительные | т | 0.0015 | 17290 | 25.94 | 74978 | 112.47 | 76791,6 | 115.19 |  | 4.4406 | МТРиЭ ЧО, Пост.от 17.05.2018 г. №28/1, п.139
74 | 101-1782 | Ткань мешочная | 10 м2 | 0.0001 | 92,4 | 0.01 | 410.3 | 0.04 | 419,63 | 0.04 |  | 4 | 26.10.080
75 | 101-1994 | Краски маркировочные МКЭ-4 | кг | 0.0036 | 103 | 0.37 | 227.2 | 0.82 | 232,26 | 0.84 |  | 2.2703 | 14.01.140.8
76 | 101-2211 | Пленка радиографическая РТ-5 | дм2 | 1.8 | 8,3 | 14.94 | 15.4 | 27.72 | 15,71 | 28.28 |  | 1.8929 | Среднее (37.03.003, 37.03.004, 37.03.011, 37.03.0111, 37.03.012, 37.03.0121, 37.03.016, 37.03.017, 37.03.018)
77 | 101-2278 | Пропан-бутан, смесь техническая | кг | 14.225 | 9,8 | 139.41 | 39.66 | 564.16 | 44,46 | 632.44 |  | 4.5365 | 26.03.130
78 | 101-2477 | Лента мастично-полимерная типа «Лиам» | м2 | 3.0236 | 67,9 | 205.31 | 181.02 | 547.33 | 185,25 | 560.12 |  | 2.7282 | Среднее (10.02.206, 10.02.2061)
79 | 101-2489 | Лента поливинилхлоридная липкая толщиной 0,4 мм | м2 | 0.8712 | 15,4 | 13.42 | 43.64 | 38.02 | 44,7 | 38.94 |  | 2.9016 | 10.02.202
80 | 101-3271 | Фотопроявитель | л | 0.018 | 25,4 | 0.46 | 101.58 | 1.83 | 103,95 | 1.87 |  | 4.0652 | Среднее (37.03.032, 37.03.033, 37.03.034, 37.03.035)
81 | 101-3272 | Фотофиксаж | л | 0.018 | 18,5 | 0.33 | 87.49 | 1.57 | 89,57 | 1.61 |  | 4.8788 | Среднее (37.03.036, 37.03.037, 37.03.038, 37.03.039)
82 | 101-8001 | Кислота уксусная | кг | 0.0005 | 18,9 | 0.01 | 61.02 | 0.03 | 62,75 | 0.03 |  | 3 | 26.02.076
83 | 102-0008 | Лесоматериалы круглые хвойных пород для строительства диаметром 14-24 см, длиной 3-6,5 м | м3 | 0.0002 | 377 | 0.08 | 3474.58 | 0.69 | 3675,28 | 0.74 |  | 9.25 | 09.01.030
84 | 102-0025 | Бруски обрезные хвойных пород длиной 4-6,5 м, шириной 75-150 мм, толщиной 40-75 мм, III сорта | м3 | 0.0001 | 996 | 0.1 | 7192 | 0.72 | 7448,56 | 0.74 |  | 7.4 | МТРиЭ ЧО, Пост.от 17.05.2018 г. №28/1, п.176
85 | 102-0117 | Доски обрезные хвойных пород длиной 2-3,75 м, шириной 75-150 мм, толщиной 32-40 мм, III сорта | м3 | 0.0002 | 663 | 0.13 | 5702.03 | 1.14 | 5928,79 | 1.19 |  | 9.1538 | (09.01.133/782.84)*614.21
86 | 102-0138 | Доски необрезные хвойных пород длиной 2-3,75 м, все ширины, толщиной 32-40 мм, IV сорта | м3 | 0.0018 | 374 | 0.67 | 3434.39 | 6.18 | 3615,8 | 6.51 |  | 9.7164 | (09.01.113/570.09)*330.88
87 | 103-1009 | Фасонные стальные сварные части, диаметр до 800 мм | т | 0.0008 | 13960 | 11.17 | 120360 | 96.29 | 123047,59 | 98.44 |  | 8.8129 | МТРиЭ ЧО, Пост.от 17.05.2018 г. №28/1, п.198
88 | 108-0081 | Бобышки скошенные | шт. | 1 | 14,4 | 14.4 | 162.35 | 162.35 | 165,87 | 165.87 |  | 11.5188 | 24.23.029
89 | 113-0026 | Грунтовка ФЛ-03К коричневая | т | 0.0004 | 30400 | 12.16 | 60169.49 | 24.07 | 61956,84 | 24.78 |  | 2.0378 | 14.01.340
90 | 113-0095 | Лак кремнийорганический термостойкий марки ПФ-170 | т | 0.0004 | 17790 | 7.12 | 96850.28 | 38.74 | 99371,24 | 39.75 |  | 5.5829 | 14.01.2401
91 | 113-0359 | Обезжириватель «CAMISOLVE» | кг | 1.54 | 79 | 121.66 | 335.69 | 516.97 | 342,82 | 527.95 |  | 4.3396 | Код ОКП 23 10 00
92 | 301-3193 | Ковер | шт. | 5 | 119 | 595 | 508.47 | 2542.35 | 521,57 | 2607.85 |  | 4.3829 | 20.06.149*0.012
93 | 301-3240 | Колпачки-заглушки 1" | шт. | 1 | 2,59 | 2.59 | 12.24 | 12.24 | 12,48 | 12.48 |  | 4.8185 | 100.01.028*10.20
94 | 301-3281 | Трубка контрольная | компл. | 2 | 95,73 | 191.46 | 700.73 | 1401.46 | 714,86 | 1429.72 |  | 7.4675 | Код ОКП 52 63 12
95 | 401-0005 | Бетон тяжелый, класс В12,5 (М150) | м3 | 0.005 | 592 | 2.95 | 2239 | 11.2 | 2643,05 | 13.22 |  | 4.4814 | МТРиЭ ЧО, Пост.от 17.05.2018 г. №28/1, п.400
96 | 403-1103 | Плиты железобетонные опорные | м3 | 0.2 | 2362,7 | 472.55 | 18063 | 3612.6 | 18821,67 | 3764.33 |  | 7.966 | МТРиЭ ЧО, Пост.от 17.05.2018 г. №28/1, п.019
97 | 408-0015 | Щебень из природного камня для строительных работ марка 800, фракция 20-40 мм | м3 | 0.0047 | 122 | 0.57 | 397.26 | 1.87 | 563,13 | 2.65 |  | 4.6491 | Среднее (06.01.030, 06.01.100, 06.01.118.3)
98 | 408-0122 | Песок природный для строительных работ средний | м3 | 15.5 | 117 | 1813.5 | 164 | 2542 | 336,48 | 5215.44 |  | 2.8759 | МТРиЭ ЧО, Пост.от 17.05.2018 г. №28/1, п.095
99 | 411-0001 | Вода | м3 | 0.6254 | 3,11 | 1.95 | 22.11 | 13.83 | 22,11 | 13.83 |  | 7.0923 | Среднее (26.01.015, 26.01.017)
100 | 411-0002 | Вода водопроводная | м3 | 0.0002 | 3,11 |  | 22.11 |  | 22,11 |  |  |  | Среднее (26.01.015, 26.01.017)
101 | 507-2431 | Узлы трубопроводов с установкой необходимых деталей из бесшовных труб, сталь 20, диаметром условного прохода 50 мм, толщиной стенки 3,0 мм | т | 0.0005 | 24940 | 12.47 | 82040 | 41.02 | 83966,81 | 41.98 |  | 3.3665 | Среднее (100.05.010,20.07.010*0, 20.07.0121)
102 | 507-2450 | Узлы трубопроводов с установкой необходимых деталей из бесшовных труб, сталь 20, диаметром условного прохода 100 мм, толщиной стенки 4,0 мм | т | 0.001 | 19270 | 19.27 | 46324.06 | 46.32 | 47536,55 | 47.54 |  | 2.467 | Код ОКП 14 69 00
103 | 507-2612 | Заглушки полиэтиленовые для труб диаметром 110 мм | 10 шт. | 0.04 | 1037,49 | 41.5 | 2398.3 | 95.93 | 2447,33 | 97.89 |  | 2.3588 | 20.09.004.10
104 | 507-2625 | Муфты полиэтиленовые с закладными электронагревателями для труб диаметром 63 мм | шт. | 3 | 173 | 519 | 304.24 | 912.72 | 310,38 | 931.14 |  | 1.7941 | 20.09.004.5
105 | 507-2626 | Муфты полиэтиленовые с закладными электронагревателями для труб диаметром 110 мм | шт. | 13 | 251 | 3263 | 685.59 | 8912.67 | 699,53 | 9093.89 |  | 2.787 | 20.09.004.6
106 | 507-2630 | Пробки П-М27х2 | шт. | 1 | 5,44 | 5.44 | 113.1 | 113.1 | 115,39 | 115.39 |  | 21.2114 | 24.23.040
107 | 509-0068 | Обертка защитная на полиэтиленовой основе «Полилен-0» | м2 | 1.584 | 33,41 | 52.93 | 129.97 | 205.87 | 132,8 | 210.36 |  | 3.9743 | 10.02.2062*0.0007
108 | 999-9950 | Вспомогательные ненормируемые материальные ресурсы (2% от оплаты труда рабочих) | руб. | 1.0291 | 1 | 1.03
109 | Прайс ООО "АЛСО " | Кран шаровой комбинированный (приварка, муфта) ALSO КШ.К.П.GAS.050.40-01., 3000/1,18/6,01=423,02 руб. | шт | 2 | 423,02 | 846.04 |  |  | 2542,37 | 5084.74 |  | 6.01
110 | Прайс ООО ЦК "СТС" | ... | шт | 2 |  | 4839.39 |  |  |  | 29084.74 |  | 6.01
111 | Прайс ООО ЦК "СТС" | - Кран шаровой полиэтиленовый : ПЭ 100 КН 110 SDR 11 ГАЗ ,Friatec ,Frialen .Прайс ООО ЦК "СТС",цена: 26320/1.18/6,01=3711,33 руб, шт | шт | 1 | 3711,33 | 3711.33 |  |  | 22305,08 | 22305.08 |  | 6.01
112 | Прайс ООО ЦК "СТС" | - Монтажный набор для врезки с шаровым краном H=1800мм +, Frialen Friatec , Прайс ООО ЦК "СТС",цена: 8000/1,18/6,01=1128,06 руб., шт | шт | 1 | 1128,06 | 1128.06 |  |  | 6779,66 | 6779.66 |  | 6.01
113 | Прайс ПСК " ГЕОДОР" | Мешки для балластировки трубопровода ,МБ-1 . цена 157,85/1.18/6,01=22,60 руб | шт | 22 | 22,26 | 489.72 |  |  | 133,77 | 2942.94 |  | 6.0094
114 | ТССЦ-101-4306 | Знаки дорожные на оцинкованной подоснове со световозвращающей пленкой информационные, размером 200х300 мм, тип 6.13, двухсторонние | шт. | 6 | 99,9 | 599.4 | 302 | 1812 | 308,34 | 1850.04 |  | 3.0865 | МТРиЭ ЧО, Пост.от 17.05.2018 г. №28/1, п.521
115 | ТССЦ-103-0139 | Трубы стальные электросварные прямошовные со снятой фаской из стали марок БСт2кп-БСт4кп и БСт2пс-БСт4пс наружный диаметр 57 мм, толщина стенки 3,5 мм | м | 4.9 | 30,2 | 147.98 | 190.68 | 934.33 | 195,79 | 959.38 |  | 6.4832 | МТРиЭ ЧО, Пост.от 17.05.2018 г. №28/1, п.188*4.62/1000
116 | ТССЦ-103-0161 | Трубы стальные электросварные прямошовные со снятой фаской из стали марок БСт2кп-БСт4кп и БСт2пс-БСт4пс наружный диаметр 108 мм, толщина стенки 4 мм | м | 0.6 | 67,3 | 40.38 | 425.1 | 255.06 | 436,49 | 261.89 |  | 6.4856 | МТРиЭ ЧО, Пост.от 17.05.2018 г. №28/1, п.188*10.3/1000
117 | ТССЦ-401-0025 | Бетон тяжелый, крупность заполнителя более 40 мм, класс В12,5 (М150) | м3 | 1.7952 | 578 | 1037.63 | 2239 | 4019.45 | 2643,05 | 4744.8 |  | 4.5727 | МТРиЭ ЧО, Пост.от 17.05.2018 г. №28/1, п.400
118 | ТССЦ-403-0906 | Плиты железобетонные фундаментные | м3 | 0.08 | 1223,69 | 97.9 | 6639.83 | 531.19 | 7170,03 | 573.6 |  | 5.859 | 01.01.020
119 | ТССЦ-408-0121 | Песок природный для строительных работ повышенной крупности и крупный | м3 | 260.59 | 123 | 32052.57 | 164 | 42736.76 | 336,48 | 87683.32 |  | 2.7356 | МТРиЭ ЧО, Пост.от 17.05.2018 г. №28/1, п.095
120 | ТССЦ-408-0122 | Песок природный для строительных работ средний | м3 | 56.32 | 117 | 6589.44 | 164 | 9236.48 | 336,48 | 18950.55 |  | 2.8759 | МТРиЭ ЧО, Пост.от 17.05.2018 г. №28/1, п.095
121 | ТССЦ-408-0201 | Смесь песчано-гравийная природная обогащенная с содержанием гравия 15-25 % | м3 | 0.638 | 105 | 66.99 | 186 | 118.67 | 370,2 | 236.19 |  | 3.5258 | МТРиЭ ЧО, Пост.от 17.05.2018 г. №28/1, п.096
122 | ТССЦ-507-0778 | Переход «полиэтилен-сталь 63х57» | шт. | 3 | 385 | 1155 | 775.78 | 2327.34 | 794,12 | 2382.36 |  | 2.0626 | К=1,1 МТРиЭ ЧО, Пост.от 17.05.2018 г. №28/1
123 | ТССЦ-507-0833 | Отвод 90° полиэтиленовый с удлиненным хвостовиком, диаметр 110 мм (ТУ2248-001-18425183-01) | шт. | 1 | 201,21 | 201.21 | 423.73 | 423.73 | 432,31 | 432.31 |  | 2.1486 | 20.09.003
124 | ТССЦ-507-0887 | Тройник полиэтиленовый с удлиненным хвостовиком неравнопроходной, SDR 11, 110х63 (ТУ2248-001-18425183-01) | шт. | 3 | 197,8 | 593.4 | 575.42 | 1726.26 | 587,01 | 1761.03 |  | 2.9677 | 20.09.002.6
125 | ТССЦ-507-2057 | Труба ПЭ 80 SDR 11, наружный диаметр 110 мм (ГОСТ Р 50838-95) | 10 м | 21.2 | 870 | 18444 | 5339 | 113186.8 | 5456,14 | 115670.17 |  | 6.2714 | 15.02.050.6
126 | ТССЦ-507-2612 | Заглушки полиэтиленовые для труб диаметром 110 мм | 10 шт. | 0.1 | 1037,49 | 103.75 | 2398.3 | 239.83 | 2447,33 | 244.73 |  | 2.3588 | 20.09.004.10
127 | ТССЦ-507-3538 | Лента сигнальная "Газ" ЛСГ 200 | м | 212 | 0,3 | 63.6 | 1.14 | 241.68 | 1,16 | 245.92 |  | 3.8667 | 18.06.407
128 | ТССЦ-507-3654 | Труба напорная из полиэтилена ПЭ100 SDR11, размером 225х20,5 мм (ГОСТ 18599-2001, ГОСТ Р 52134-2003) | м | 12.2 | 385,7 | 4705.54 | 1782.99 | 21752.48 | 1823,07 | 22241.45 |  | 4.7267 | 15.02.019.10
129 | ТССЦ-509-0068 | Обертка защитная на полиэтиленовой основе «Полилен-0» | м2 | 0.252 | 33,41 | 8.42 | 129.97 | 32.75 | 132,8 | 33.47 |  | 3.9751 | 10.02.2062*0.0007
Удаленные и замененные ресурсы
Материалы
130 | 103-0136 | Трубы стальные электросварные прямошовные со снятой фаской из стали марок БСт2кп-БСт4кп и БСт2пс-БСт4пс наружный диаметр 48 мм, толщина стенки 3,0 мм | м | 11.6 | 21,7 | 251.72
131 | 103-0155 | Трубы стальные электросварные прямошовные со снятой фаской из стали марок БСт2кп-БСт4кп и БСт2пс-БСт4пс наружный диаметр 89 мм, толщина стенки 4,0 мм | м | 1 | 54,7 | 54.7
132 | 103-8007 | Трубы стальные изолированные двухслойным покрытием из экструдированного полиэтилена «СЭВИЛЕН», диаметр условного прохода 57 мм, толщина стенки 3,5 мм | м | 1.313 | 51,04 | 67.02
133 | 301-3258 | Затворы гидравлические диаметром до 100 мм | шт. | 1 | 1170 | 1170
134 | 301-3278 | Трубка отвода конденсата ДУ 100 мм | компл. | 1 | 252,56 | 252.56
135 | 301-3281 | Трубка контрольная | компл. | 2 | 95,73 | 191.46
136 | 408-0103 | Гравий для строительных работ марка Др.8, фракция 20-40 мм | м3 | 0.725 | 114 | 82.65
137 | 408-0122 | Песок природный для строительных работ средний | м3 | 0.866 | 117 | 101.32
138 | 507-0966 | Фланцы стальные плоские приварные из стали ВСт3сп2, ВСт3сп3, давлением 0,6 МПа (6 кгс/см2), диаметром 50 мм | шт. | 4 | 35 | 140
139 | 507-1973 | Отводы 90 град. с радиусом кривизны R=1,5 Ду на Ру до 16 МПа (160 кгс/см2), диаметром условного прохода 50 мм, наружным диаметром 57 мм, толщиной стенки 3 мм | шт. | 8 | 21,5 | 172
140 | 507-1982 | Отводы 90 град. с радиусом кривизны R=1,5 Ду на Ру до 16 МПа (160 кгс/см2), диаметром условного прохода 100 мм, наружным диаметром 108 мм, толщиной стенки 4 мм | шт. | 2 | 68 | 136
141 | 999-9950 | Вспомогательные ненормируемые материальные ресурсы (2% от оплаты труда рабочих) | руб. | 0.3721 | 1 | 0.37
Итого прямые затраты по смете | [5 empty] | 105549 |  |  |  | 551491 |  | 5.225
Итого прямые затраты по смете с учетом коэффициентов к итогам | [9 empty] | 551504
В том числе, справочно:
Вспомогательные материалы МАТ=2%ОЗП (Поз. 69, 74) | [9 empty] | 13
В том числе (справочно):
фонд оплаты труда (ФОТ) | [5 empty] | 12714 |  |  |  | 160156 |  | 12.5968
материалы | [5 empty] | 80228 |  |  |  | 324553 |  | 4.0454
эксплуатация машин и механизмов | [5 empty] | 13472 |  |  |  | 77700 |  | 5.7675
Накладные расходы | [5 empty] | 11306 |  |  |  | 121186 |  | 10.7187
Сметная прибыль | [5 empty] | 6592 |  |  |  | 66387 |  | 10.0708
ВСЕГО по смете
Итого Строительные работы | [5 empty] | 121874 |  |  |  | 734344 |  | 6.0254
Итого Монтажные работы | [5 empty] | 1573 |  |  |  | 4733 |  | 3.0089
Итого | [5 empty] | 123447 |  |  |  | 739077 |  | 5.987
ВСЕГО по смете | [5 empty] | 123447 |  |  |  | 739077 |  | 5.987
Составил: _________________ /Инженер- сметчик Семенова Р.Ж. /
Проверил: _________________ /Главный инженер проекта Старикова Е.Ю./
Сформировать
Note on A2: <Наименование стройки>
Note on A4: <Наименование объекта>
Note on A5: <Индекс/ЛН локальной сметы>
Note on A7: на <Наименование локальной сметы>
Note on A8: <Основание>
Note on G11: =<Итого по расчету>/1000
Note on J11: =<Итого по расчету>/1000
Note on G12: =<Итого Оборудование>/1000
Note on J12: =<Итого Оборудование>/1000
Note on G13: =<Итого Монтажные работы >/1000
Note on J13: =<Итого Монтажные работы >/1000
Note on L14: <Итого ОЗП>
Note on O14: <Итого ТЗ с коэф. к итогам>
Note on P14: <Итого ТЗ с коэф. к итогам>
Note on G15: =<Итого ФОТ с индексами>/1000
Note on J15: =<Итого ФОТ с индексами>/1000
Note on L15: <Итого ОЗП>
Note on O15: <Итого ТЗМ с коэф. к итогам>
Note on P15: <Итого ТЗМ с коэф. к итогам>
Note on L16: <Итого ЗПМ>
Note on L17: <Итого ЗПМ>
Note on L18: <Отчетный период (учет выполненных работ)>
Note on A23: <Номер ресурса п.п.>
Note on B23: <Код ресурса>
Note on C23: <Наименование ресурса >
Note on D23: <Единица измерения ресурса> <Количество машиночасов на единицу по позиции>
Note on E23: <Общее количество ресурса>
Note on F23: <Сметная базисная цена ресурса (на ед. измерения)> <Формула базисной цены единицы ПЗ>
Note on G23: <Сметная базисная цена ресурса (на физ. объем)>
Note on H23: <Оптовая цена единицы>
Note on I23: <Оптовая цена всего>
Note on J23: <Сметная текущая цена ресурса (на ед. измерения)> <Формула текущей цены единицы ПЗ>
Note on K23: <Сметная текущая цена ресурса (на физ. объем)>
Note on M23: =IF(ISNUMBER(R[0]C[-2]/R[0]C[-6]),IF(NOT(R[0]C[-2]/R[0]C[-6]=0),R[0]C[-2]/R[0]C[-6], " "), " ")<Пустой идентификатор>
Note on N23: <Обоснование текущей цены ресурса>
Note on A187: <Текстовая часть (итоги)>
Note on G187: <Прямые затраты в базисных ценах (итоги)>
Note on K187: <Прямые затраты в тек.ценах (итоги)>
Note on M187: =IF(ISNUMBER(INDIRECT("K" & ROW())/INDIRECT("G" & ROW())),INDIRECT("K" & ROW())/INDIRECT("G" & ROW()), " ")<Пустой идентификатор>
Note on N187: <Пустой идентификатор>
Note on A189: <подпись 300 атрибут 970 значение> _________________ /<подпись 300 значение>/
Note on A191: <подпись 310 атрибут 970 значение> _________________ /<подпись 310 значение>/