## Лист1
Приложение № 2
Утверждено приказом № 421 от 4 августа 2020 г. Минстроя РФ
Наименование редакции сметных нормативов
Наименование программного продукта |  |  | ПК "ГРАНД-Смета 2021"
Газопровод низкого давления от точки подключения до границы земельного участка по адресу: г. Челябинск, ул. Елькина, земельный участок с кадастровым номером 74:36:0508007:193 (напротив дома № 32). Технологическое присоединение.
(наименование стройки)
Газопровод низкого давления от точки подключения до границы земельного участка по адресу: г. Челябинск, ул. Елькина, земельный участок с кадастровым номером 74:36:0508007:193 (напротив дома № 32). Технологическое присоединение.
(наименование объекта капитального строительства)
ЛОКАЛЬНЫЙ СМЕТНЫЙ РАСЧЕТ (СМЕТА) № 1
Газопровод низкого давления от точки подключения до границы земельного участка по адресу: г. Челябинск, ул. Елькина, земельный участок с кадастровым номером 74:36:0508007:193 (напротив дома № 32). Технологическое присоединение.
(наименование конструктивного решения)
Составлен | базисно-индексным | методом
Основание | ГСН, л.5, ГСН.СО, л. 1
(проектная и (или) иная техническая документация)
Составлен(а) в текущем (базисном) уровне цен |  |  | 1 квартал 2021г.
Сметная стоимость |  | 118.24 | (16.29) | тыс.руб.
в том числе:
| строительных работ | 116.56 | (16.14) | тыс.руб. |  | Средства на оплату труда рабочих |  |  |  |  | 19.97 | (1.39) | тыс.руб.
| монтажных работ | 1.68 | (0.15) | тыс.руб. |  | Нормативные затраты труда рабочих | [5 empty] | 131.07 | чел.час.
| оборудования | 0 | (0) | тыс.руб. |  | Нормативные затраты труда машинистов | [5 empty] | 16.2 | чел.час.
| прочих затрат | 0 | (0) | тыс.руб. |  | Расчетный измеритель конструктивного решения
№ п/п | Обоснование | Наименование работ и затрат |  |  | Единица измерения | Количество |  |  | Сметная стоимость в базисном уровне цен (в текущем уровне цен (гр. 8) для ресурсов, отсутствующих в СНБ), руб. |  |  | Индексы | Сметная стоимость в текущем уровне цен, руб.
[6 empty] | на единицу | коэффициенты | всего с учетом коэффициентов | на единицу | коэффициенты | всего
1 | 2 | 3 |  |  | 4 | 5 | 6 | 7 | 8 | 9 | 10 | 11 | 12
Раздел 1. Земляные работы | [13 empty] | Раздел 1. Земляные работы
1 | ТЕР01-01-022-24 | Разработка грунта в траншеях экскаватором «обратная лопата» с ковшом вместимостью 0,25 м3, группа грунтов: 3 |  |  | 4: 1000 м3 грунта; 7: 0.0173 |  | Разработка грунта в траншеях экскаватором «обратная лопата» с ковшом вместимостью 0,25 м3, группа грунтов: 3
|  | Объем=17.3/1000 | [13 empty] | Объем=17.3/1000
| 2 | ЭМ |  |  | 8: 7371; 10: 127.52; 11: 7.88; 12: 1005 |  |  |  | ЭМ
| 3 | в т.ч. ОТм |  |  | 8: 1207.68; 10: 20.89; 11: 14.41; 12: 301 |  |  |  | в т.ч. ОТм
|  | ЗТм |  |  | 4: чел.-ч; 5: 86.14; 7: 1.490222 |  |  |  |  | ЗТм
|  | Итого по расценке |  |  | 8: 7371; 10: 127.52 | [5 empty] | Итого по расценке
|  | ФОТ |  |  | 10: 20.89; 12: 301 |  |  |  |  | ФОТ
| МДС81-33.2004 Прил.4 п.1.1 и Письмо №ВБ-338/02 от 08.02.08 | НР Земляные работы, выполняемые механизированным способом |  |  | 4: %; 5: 95; 7: 95; 10: 19.85; 12: 286 |  |  |  |  | НР Земляные работы, выполняемые механизированным способом
| Письмо №АП-5536/06 от 18.11.04 Прил.1 п.1.1 | СП Земляные работы, выполняемые механизированным способом |  |  | 4: %; 5: 50; 7: 50; 10: 10.45; 12: 151 |  |  |  |  | СП Земляные работы, выполняемые механизированным способом
|  | Всего по позиции |  |  | 10: 157.82; 12: 1442 | [6 empty] | Всего по позиции
2 | ТЕР01-02-057-03 | Разработка грунта вручную в траншеях глубиной до 2 м без креплений с откосами, группа грунтов: 3 |  |  | 4: 100 м3 грунта; 7: 0.173 |  | Разработка грунта вручную в траншеях глубиной до 2 м без креплений с откосами, группа грунтов: 3
|  | Объем=(16,5+0,8) / 100 | [13 empty] | Объем=(16,5+0,8) / 100
| Прил.1.12 п.3.189 | Разработка грунта в местах, находящихся на расстоянии до 1 м от кабелей, проложенных в трубопроводах или коробах, а также от водопроводных и канализационных труб ОЗП=1.15; ТЗ=1.15 | [18 empty] | Разработка грунта в местах, находящихся на расстоянии до 1 м от кабелей, проложенных в трубопроводах или коробах, а также от водопроводных и канализационных труб ОЗП=1.15; ТЗ=1.15
| 1 | ОТ |  |  | 8: 2445.28; 9: 1.15; 10: 486.49; 11: 14.41; 12: 7010 |  |  |  | ОТ
|  | ЗТ |  |  | 4: чел.-ч; 5: 248; 6: 1.15; 7: 49.3396 |  |  |  |  | ЗТ
|  | Итого по расценке |  |  | 8: 2445.28; 10: 486.49 | [5 empty] | Итого по расценке
|  | ФОТ |  |  | 10: 486.49; 12: 7010 |  |  |  |  | ФОТ
| МДС81-33.2004 Прил.4 п.1.2 | НР Земляные работы, выполняемые ручным способом |  |  | 4: %; 5: 80; 7: 80; 10: 389.19; 12: 5608 |  |  |  |  | НР Земляные работы, выполняемые ручным способом
| Письмо №АП-5536/06 от 18.11.04 Прил.1 п.1.2 | СП Земляные работы, выполняемые ручным способом |  |  | 4: %; 5: 45; 7: 45; 10: 218.92; 12: 3155 |  |  |  |  | СП Земляные работы, выполняемые ручным способом
|  | Всего по позиции |  |  | 10: 1094.6; 12: 15773 | [6 empty] | Всего по позиции
3 | ТЕР01-01-022-24 | Разработка грунта в траншеях экскаватором «обратная лопата» с ковшом вместимостью 0,25 м3, группа грунтов: 3 - погрузка от ручной разработки |  |  | 4: 1000 м3 грунта; 7: 0.0173 |  | Разработка грунта в траншеях экскаватором «обратная лопата» с ковшом вместимостью 0,25 м3, группа грунтов: 3 - погрузка от ручной разработки
|  | Объем=(0,8+16,5) / 1000 | [13 empty] | Объем=(0,8+16,5) / 1000
| 2 | ЭМ |  |  | 8: 7371; 10: 127.52; 11: 7.88; 12: 1005 |  |  |  | ЭМ
| 3 | в т.ч. ОТм |  |  | 8: 1207.68; 10: 20.89; 11: 14.41; 12: 301 |  |  |  | в т.ч. ОТм
|  | ЗТм |  |  | 4: чел.-ч; 5: 86.14; 7: 1.490222 |  |  |  |  | ЗТм
|  | Итого по расценке |  |  | 8: 7371; 10: 127.52 | [5 empty] | Итого по расценке
|  | ФОТ |  |  | 10: 20.89; 12: 301 |  |  |  |  | ФОТ
| МДС81-33.2004 Прил.4 п.1.1 и Письмо №ВБ-338/02 от 08.02.08 | НР Земляные работы, выполняемые механизированным способом |  |  | 4: %; 5: 95; 7: 95; 10: 19.85; 12: 286 |  |  |  |  | НР Земляные работы, выполняемые механизированным способом
| Письмо №АП-5536/06 от 18.11.04 Прил.1 п.1.1 | СП Земляные работы, выполняемые механизированным способом |  |  | 4: %; 5: 50; 7: 50; 10: 10.45; 12: 151 |  |  |  |  | СП Земляные работы, выполняемые механизированным способом
|  | Всего по позиции |  |  | 10: 157.82; 12: 1442 | [6 empty] | Всего по позиции
4 | ТССЦпг-03-21-01-001 | Перевозка грузов автомобилями-самосвалами грузоподъемностью 10 т, работающих вне карьера, на расстояние: до 1 км I класс груза |  |  | 1 т груза |  |  | 62.28 | 3.63 |  | 226.08 | 7.88 | 1782 |  | Перевозка грузов автомобилями-самосвалами грузоподъемностью 10 т, работающих вне карьера, на расстояние: до 1 км I класс груза
|  | Объем=(17,3+0,8+16,5)*1,8 | [13 empty] | Объем=(17,3+0,8+16,5)*1,8
5 | ТЕР01-01-016-02 | Работа на отвале, группа грунтов: 2-3 |  |  | 4: 1000 м3 грунта; 7: 0.0346 |  | Работа на отвале, группа грунтов: 2-3
|  | Объем=(17,3+0,8+16,5) / 1000 | [13 empty] | Объем=(17,3+0,8+16,5) / 1000
| 1 | ОТ |  |  | 8: 35.99; 10: 1.25; 11: 14.41; 12: 18 |  |  |  | ОТ
| 2 | ЭМ |  |  | 8: 357.63; 10: 12.37; 11: 7.88; 12: 97 |  |  |  | ЭМ
| 3 | в т.ч. ОТм |  |  | 8: 64.83; 10: 2.24; 11: 14.41; 12: 32 |  |  |  | в т.ч. ОТм
| 4 | М |  |  | 8: 4.88; 10: 0.17; 11: 4.22; 12: 1 |  |  |  | М
|  | ЗТ |  |  | 4: чел.-ч; 5: 3.65; 7: 0.12629 |  |  |  |  | ЗТ
|  | ЗТм |  |  | 4: чел.-ч; 5: 3.97; 7: 0.137362 |  |  |  |  | ЗТм
|  | Итого по расценке |  |  | 8: 398.5; 10: 13.79 | [5 empty] | Итого по расценке
|  | ФОТ |  |  | 10: 3.49; 12: 50 |  |  |  |  | ФОТ
| МДС81-33.2004 Прил.4 п.1.1 и Письмо №ВБ-338/02 от 08.02.08 | НР Земляные работы, выполняемые механизированным способом |  |  | 4: %; 5: 95; 7: 95; 10: 3.32; 12: 48 |  |  |  |  | НР Земляные работы, выполняемые механизированным способом
| Письмо №АП-5536/06 от 18.11.04 Прил.1 п.1.1 | СП Земляные работы, выполняемые механизированным способом |  |  | 4: %; 5: 50; 7: 50; 10: 1.75; 12: 25 |  |  |  |  | СП Земляные работы, выполняемые механизированным способом
|  | Всего по позиции |  |  | 10: 18.86; 12: 189 | [6 empty] | Всего по позиции
6 | ТЕР23-01-001-01 | Устройство основания под трубопроводы: песчаного |  |  | 4: 10 м3 основания; 7: 0.08 |  | Устройство основания под трубопроводы: песчаного
|  | Объем=0,8 / 10 | [13 empty] | Объем=0,8 / 10
| 1 | ОТ |  |  | 8: 105.37; 10: 8.43; 11: 14.41; 12: 121 |  |  |  | ОТ
| 2 | ЭМ |  |  | 8: 39.04; 10: 3.12; 11: 7.88; 12: 25 |  |  |  | ЭМ
| 3 | в т.ч. ОТм |  |  | 8: 4.26; 10: 0.34; 11: 14.41; 12: 5 |  |  |  | в т.ч. ОТм
| 4 | М |  |  | 8: 1287; 10: 102.96; 11: 4.22; 12: 434 |  |  |  | М
|  | ЗТ |  |  | 4: чел.-ч; 5: 10.2; 7: 0.816 |  |  |  |  | ЗТ
|  | ЗТм |  |  | 4: чел.-ч; 5: 0.35; 7: 0.028 |  |  |  |  | ЗТм
|  | Итого по расценке |  |  | 8: 1431.41; 10: 114.51 | [5 empty] | Итого по расценке
|  | ФОТ |  |  | 10: 8.77; 12: 126 |  |  |  |  | ФОТ
| МДС81-33.2004 Прил.4 п.18 | НР Наружные сети водопровода, канализации, теплоснабжения, газопровода |  |  | 4: %; 5: 130; 7: 130; 10: 11.4; 12: 164 |  |  |  |  | НР Наружные сети водопровода, канализации, теплоснабжения, газопровода
| Письмо №АП-5536/06 от 18.11.04 Прил.1 п.18 | СП Наружные сети водопровода, канализации, теплоснабжения, газопровода |  |  | 4: %; 5: 89; 7: 89; 10: 7.81; 12: 112 |  |  |  |  | СП Наружные сети водопровода, канализации, теплоснабжения, газопровода
|  | Всего по позиции |  |  | 10: 133.72; 12: 856 | [6 empty] | Всего по позиции
7 | ТЕР01-02-061-02 | Засыпка вручную траншей, пазух котлованов и ям, группа грунтов: 2- песком |  |  | 4: 100 м3 грунта; 7: 0.338 |  | Засыпка вручную траншей, пазух котлованов и ям, группа грунтов: 2- песком
|  | Объем=(1,6+22,3+9,9) / 100 | [13 empty] | Объем=(1,6+22,3+9,9) / 100
| 1 | ОТ |  |  | 8: 921.46; 10: 311.45; 11: 14.41; 12: 4488 |  |  |  | ОТ
|  | ЗТ |  |  | 4: чел.-ч; 5: 97.2; 7: 32.8536 |  |  |  |  | ЗТ
|  | Итого по расценке |  |  | 8: 921.46; 10: 311.45 | [5 empty] | Итого по расценке
|  | ФОТ |  |  | 10: 311.45; 12: 4488 |  |  |  |  | ФОТ
| МДС81-33.2004 Прил.4 п.1.2 | НР Земляные работы, выполняемые ручным способом |  |  | 4: %; 5: 80; 7: 80; 10: 249.16; 12: 3590 |  |  |  |  | НР Земляные работы, выполняемые ручным способом
| Письмо №АП-5536/06 от 18.11.04 Прил.1 п.1.2 | СП Земляные работы, выполняемые ручным способом |  |  | 4: %; 5: 45; 7: 45; 10: 140.15; 12: 2020 |  |  |  |  | СП Земляные работы, выполняемые ручным способом
|  | Всего по позиции |  |  | 10: 700.76; 12: 10098 | [6 empty] | Всего по позиции
8 | ТССЦ-408-0122 | Песок природный для строительных работ средний |  |  | м3 |  |  | 37.18 | 117 |  | 4350.06 | 4.22 | 18357 |  | Песок природный для строительных работ средний
|  | Объем=(23,9+9,9)*1,1 | [13 empty] | Объем=(23,9+9,9)*1,1
9 | ТЕР01-02-005-01 | Уплотнение грунта пневматическими трамбовками, группа грунтов: 1-2 |  |  | 4: 100 м3 уплотненного грунта; 7: 0.338 |  | Уплотнение грунта пневматическими трамбовками, группа грунтов: 1-2
|  | Объем=(9,9+1,6+22,3) / 100 | [13 empty] | Объем=(9,9+1,6+22,3) / 100
| 1 | ОТ |  |  | 8: 135.07; 10: 45.65; 11: 14.41; 12: 658 |  |  |  | ОТ
| 2 | ЭМ |  |  | 8: 199.9; 10: 67.57; 11: 7.88; 12: 532 |  |  |  | ЭМ
| 3 | в т.ч. ОТм |  |  | 8: 36.97; 10: 12.5; 11: 14.41; 12: 180 |  |  |  | в т.ч. ОТм
|  | ЗТ |  |  | 4: чел.-ч; 5: 12.53; 7: 4.23514 |  |  |  |  | ЗТ
|  | ЗТм |  |  | 4: чел.-ч; 5: 3.04; 7: 1.02752 |  |  |  |  | ЗТм
|  | Итого по расценке |  |  | 8: 334.97; 10: 113.22 | [5 empty] | Итого по расценке
|  | ФОТ |  |  | 10: 58.15; 12: 838 |  |  |  |  | ФОТ
| МДС81-33.2004 Прил.4 п.1.1 и Письмо №ВБ-338/02 от 08.02.08 | НР Земляные работы, выполняемые механизированным способом |  |  | 4: %; 5: 95; 7: 95; 10: 55.24; 12: 796 |  |  |  |  | НР Земляные работы, выполняемые механизированным способом
| Письмо №АП-5536/06 от 18.11.04 Прил.1 п.1.1 | СП Земляные работы, выполняемые механизированным способом |  |  | 4: %; 5: 50; 7: 50; 10: 29.08; 12: 419 |  |  |  |  | СП Земляные работы, выполняемые механизированным способом
|  | Всего по позиции |  |  | 10: 197.54; 12: 2405 | [6 empty] | Всего по позиции
Разборка и восстановление а/б покрытия | [21 empty] | Разборка и восстановление а/б покрытия
10 | ТЕРр68-12-4 | Разборка покрытий и оснований: асфальтобетонных с помощью молотков отбойных |  |  | 4: 100 м3 конструкций; 7: 0.01225 |  | Разборка покрытий и оснований: асфальтобетонных с помощью молотков отбойных
|  | Объем=24,5*0.05/100 | [13 empty] | Объем=24,5*0.05/100
| 1 | ОТ |  |  | 8: 2557.61; 10: 31.33; 11: 14.41; 12: 451 |  |  |  | ОТ
| 2 | ЭМ |  |  | 8: 2973.63; 10: 36.43; 11: 7.88; 12: 287 |  |  |  | ЭМ
| 3 | в т.ч. ОТм |  |  | 8: 512.41; 10: 6.28; 11: 14.41; 12: 90 |  |  |  | в т.ч. ОТм
|  | ЗТ |  |  | 4: чел.-ч; 5: 243.35; 7: 2.9810375 |  |  |  |  | ЗТ
|  | ЗТм |  |  | 4: чел.-ч; 5: 41.39; 7: 0.5070275 |  |  |  |  | ЗТм
|  | Итого по расценке |  |  | 8: 5531.24; 10: 67.76 | [5 empty] | Итого по расценке
|  | ФОТ |  |  | 10: 37.61; 12: 541 |  |  |  |  | ФОТ
| МДС81-33.2004 Прил.5 п.18 | НР Благоустройство (ремонтно-строительные) |  |  | 4: %; 5: 104; 7: 104; 10: 39.11; 12: 563 |  |  |  |  | НР Благоустройство (ремонтно-строительные)
| Письмо №АП-5536/06 Прил.2 п.18 | СП Благоустройство (ремонтно-строительные) |  |  | 4: %; 5: 60; 7: 60; 10: 22.57; 12: 325 |  |  |  |  | СП Благоустройство (ремонтно-строительные)
|  | Всего по позиции |  |  | 10: 129.44; 12: 1626 | [6 empty] | Всего по позиции
11 | ТЕР27-03-008-02 | Разборка покрытий и оснований щебеночных |  |  | 4: 100 м3 конструкций; 7: 0.049 |  | Разборка покрытий и оснований щебеночных
|  | Объем=24,5*0,20/100 | [13 empty] | Объем=24,5*0,20/100
| 1 | ОТ |  |  | 8: 130.35; 10: 6.39; 11: 14.41; 12: 92 |  |  |  | ОТ
| 2 | ЭМ |  |  | 8: 471; 10: 23.08; 11: 7.88; 12: 182 |  |  |  | ЭМ
| 3 | в т.ч. ОТм |  |  | 8: 60.83; 10: 2.98; 11: 14.41; 12: 43 |  |  |  | в т.ч. ОТм
|  | ЗТ |  |  | 4: чел.-ч; 5: 13.22; 7: 0.64778 |  |  |  |  | ЗТ
|  | ЗТм |  |  | 4: чел.-ч; 5: 3.79; 7: 0.18571 |  |  |  |  | ЗТм
|  | Итого по расценке |  |  | 8: 601.35; 10: 29.47 | [5 empty] | Итого по расценке
|  | ФОТ |  |  | 10: 9.37; 12: 135 |  |  |  |  | ФОТ
| МДС81-33.2004 Прил.4 п.21 | НР Автомобильные дороги |  |  | 4: %; 5: 142; 7: 142; 10: 13.31; 12: 192 |  |  |  |  | НР Автомобильные дороги
| Письмо №АП-5536/06 от 18.11.04 Прил.1 п.21 | СП Автомобильные дороги |  |  | 4: %; 5: 95; 7: 95; 10: 8.9; 12: 128 |  |  |  |  | СП Автомобильные дороги
|  | Всего по позиции |  |  | 10: 51.68; 12: 594 | [6 empty] | Всего по позиции
12 | ТЕР27-04-005-01 | Устройство оснований толщиной 15 см из щебня фракции 40-70 мм при укатке каменных материалов с пределом прочности на сжатие свыше 98,1 МПа (1000 кгс/см2): однослойных |  |  | 4: 1000 м2 основания; 7: 0.0245 |  | Устройство оснований толщиной 15 см из щебня фракции 40-70 мм при укатке каменных материалов с пределом прочности на сжатие свыше 98,1 МПа (1000 кгс/см2): однослойных
|  | Объем=24,5/1000 | [13 empty] | Объем=24,5/1000
| 1 | ОТ |  |  | 8: 385.21; 10: 9.44; 11: 14.41; 12: 136 |  |  |  | ОТ
| 2 | ЭМ |  |  | 8: 5678.7; 10: 139.13; 11: 7.88; 12: 1096 |  |  |  | ЭМ
| 3 | в т.ч. ОТм |  |  | 8: 793.73; 10: 19.45; 11: 14.41; 12: 280 |  |  |  | в т.ч. ОТм
| 4 | М |  |  | 8: 25872.3; 10: 633.87; 11: 4.22; 12: 2675 |  |  |  | М
|  | ЗТ |  |  | 4: чел.-ч; 5: 37.29; 7: 0.913605 |  |  |  |  | ЗТ
|  | ЗТм |  |  | 4: чел.-ч; 5: 49.92; 7: 1.22304 |  |  |  |  | ЗТм
|  | Итого по расценке |  |  | 8: 31936.21; 10: 782.44 | [5 empty] | Итого по расценке
|  | ФОТ |  |  | 10: 28.89; 12: 416 |  |  |  |  | ФОТ
| МДС81-33.2004 Прил.4 п.21 | НР Автомобильные дороги |  |  | 4: %; 5: 142; 7: 142; 10: 41.02; 12: 591 |  |  |  |  | НР Автомобильные дороги
| Письмо №АП-5536/06 от 18.11.04 Прил.1 п.21 | СП Автомобильные дороги |  |  | 4: %; 5: 95; 7: 95; 10: 27.45; 12: 395 |  |  |  |  | СП Автомобильные дороги
|  | Всего по позиции |  |  | 10: 850.91; 12: 4893 | [6 empty] | Всего по позиции
13 | ТЕР27-06-024-01 | Укладка и полупропитка с применением битума щебеночных покрытий толщиной 5 см |  |  | 4: 1000 м2 покрытия и основания; 7: 0.0245 |  | Укладка и полупропитка с применением битума щебеночных покрытий толщиной 5 см
|  | Объем=24.5/1000 | [13 empty] | Объем=24.5/1000
| 1 | ОТ |  |  | 8: 667.51; 10: 16.35; 11: 14.41; 12: 236 |  |  |  | ОТ
| 2 | ЭМ |  |  | 8: 2443.85; 10: 59.87; 11: 7.88; 12: 472 |  |  |  | ЭМ
| 3 | в т.ч. ОТм |  |  | 8: 325.09; 10: 7.96; 11: 14.41; 12: 115 |  |  |  | в т.ч. ОТм
| 4 | М |  |  | 8: 31055.64; 10: 760.86; 11: 4.22; 12: 3211 |  |  |  | М
|  | ЗТ |  |  | 4: чел.-ч; 5: 64.06; 7: 1.56947 |  |  |  |  | ЗТ
|  | ЗТм |  |  | 4: чел.-ч; 5: 21.43; 7: 0.525035 |  |  |  |  | ЗТм
|  | Итого по расценке |  |  | 8: 34167; 10: 837.08 | [5 empty] | Итого по расценке
|  | ФОТ |  |  | 10: 24.31; 12: 351 |  |  |  |  | ФОТ
| МДС81-33.2004 Прил.4 п.21 | НР Автомобильные дороги |  |  | 4: %; 5: 142; 7: 142; 10: 34.52; 12: 498 |  |  |  |  | НР Автомобильные дороги
| Письмо №АП-5536/06 от 18.11.04 Прил.1 п.21 | СП Автомобильные дороги |  |  | 4: %; 5: 95; 7: 95; 10: 23.09; 12: 333 |  |  |  |  | СП Автомобильные дороги
|  | Всего по позиции |  |  | 10: 894.69; 12: 4750 | [6 empty] | Всего по позиции
14 | ТЕР27-06-020-01 | Устройство покрытия толщиной 4 см из горячих асфальтобетонных смесей плотных мелкозернистых типа АБВ, плотность каменных материалов 2,5-2,9 т/м3 |  |  | 4: 1000 м2 покрытия; 7: 0.0245 |  | Устройство покрытия толщиной 4 см из горячих асфальтобетонных смесей плотных мелкозернистых типа АБВ, плотность каменных материалов 2,5-2,9 т/м3
|  | Объем=24,5/1000 | [13 empty] | Объем=24,5/1000
| 1 | ОТ |  |  | 8: 465.73; 10: 11.41; 11: 14.41; 12: 164 |  |  |  | ОТ
| 2 | ЭМ |  |  | 8: 2507.4; 10: 61.43; 11: 7.88; 12: 484 |  |  |  | ЭМ
| 3 | в т.ч. ОТм |  |  | 8: 317.68; 10: 7.78; 11: 14.41; 12: 112 |  |  |  | в т.ч. ОТм
| 4 | М |  |  | 8: 245.3; 10: 6.01; 11: 4.22; 12: 25 |  |  |  | М
|  | ЗТ |  |  | 4: чел.-ч; 5: 38.3; 7: 0.93835 |  |  |  |  | ЗТ
|  | ЗТм |  |  | 4: чел.-ч; 5: 19.08; 7: 0.46746 |  |  |  |  | ЗТм
|  | Итого по расценке |  |  | 8: 3218.43; 10: 78.85 | [5 empty] | Итого по расценке
|  | ФОТ |  |  | 10: 19.19; 12: 276 |  |  |  |  | ФОТ
| МДС81-33.2004 Прил.4 п.21 | НР Автомобильные дороги |  |  | 4: %; 5: 142; 7: 142; 10: 27.25; 12: 392 |  |  |  |  | НР Автомобильные дороги
| Письмо №АП-5536/06 от 18.11.04 Прил.1 п.21 | СП Автомобильные дороги |  |  | 4: %; 5: 95; 7: 95; 10: 18.23; 12: 262 |  |  |  |  | СП Автомобильные дороги
|  | Всего по позиции |  |  | 10: 124.33; 12: 1327 | [6 empty] | Всего по позиции
15 | ТЕР27-06-021-01 | На каждые 0,5 см изменения толщины покрытия добавлять или исключать: к расценке 27-06-020-01 |  |  | 4: 1000 м2 покрытия; 7: 0.049 |  | На каждые 0,5 см изменения толщины покрытия добавлять или исключать: к расценке 27-06-020-01
|  | Объем=24,5*2/1000 | [13 empty] | Объем=24,5*2/1000
| 1 | ОТ |  |  | 8: 1.09; 10: 0.05; 11: 14.41; 12: 1 |  |  |  | ОТ
| 2 | ЭМ |  |  | 8: 3.59; 10: 0.18; 11: 7.88; 12: 1 |  |  |  | ЭМ
| 4 | М |  |  | 8: 4.24; 10: 0.21; 11: 4.22; 12: 1 |  |  |  | М
|  | ЗТ |  |  | 4: чел.-ч; 5: 0.09; 7: 0.00441 |  |  |  |  | ЗТ
|  | Итого по расценке |  |  | 8: 8.92; 10: 0.44 | [5 empty] | Итого по расценке
|  | ФОТ |  |  | 10: 0.05; 12: 1 |  |  |  |  | ФОТ
| МДС81-33.2004 Прил.4 п.21 | НР Автомобильные дороги |  |  | 4: %; 5: 142; 7: 142; 10: 0.07; 12: 1 |  |  |  |  | НР Автомобильные дороги
| Письмо №АП-5536/06 от 18.11.04 Прил.1 п.21 | СП Автомобильные дороги |  |  | 4: %; 5: 95; 7: 95; 10: 0.05; 12: 1 |  |  |  |  | СП Автомобильные дороги
|  | Всего по позиции |  |  | 10: 0.56; 12: 5 | [6 empty] | Всего по позиции
16 | ТССЦ-410-0006 | Асфальтобетонные смеси дорожные, аэродромные и асфальтобетон (горячие и теплые для плотного асфальтобетона мелко и крупнозернистые, песчаные), марка II, тип Б |  |  | т |  |  | 2.9596 | 511 |  | 1512.36 | 4.22 | 6382 |  | Асфальтобетонные смеси дорожные, аэродромные и асфальтобетон (горячие и теплые для плотного асфальтобетона мелко и крупнозернистые, песчаные), марка II, тип Б
|  | Объем=2,3667+0,5929 | [13 empty] | Объем=2,3667+0,5929
17 | ТССЦпг-01-01-01-043 | Погрузочные работы при автомобильных перевозках: мусора строительного с погрузкой экскаваторами емкостью ковша до 0,5 м3 |  |  | 1 т груза |  |  | 9.31 | 4.12 |  | 38.36 | 7.88 | 302 |  | Погрузочные работы при автомобильных перевозках: мусора строительного с погрузкой экскаваторами емкостью ковша до 0,5 м3
|  | Объем=(24,5*0,05*2,4)+(24,5*0,2*1,3) | [13 empty] | Объем=(24,5*0,05*2,4)+(24,5*0,2*1,3)
18 | ТССЦпг-03-21-01-015 | Перевозка грузов автомобилями-самосвалами грузоподъемностью 10 т, работающих вне карьера, на расстояние: до 15 км I класс груза |  |  | 1 т груза |  |  | 9.31 | 16.66 |  | 155.1 | 7.88 | 1222 |  | Перевозка грузов автомобилями-самосвалами грузоподъемностью 10 т, работающих вне карьера, на расстояние: до 15 км I класс груза
|  | Объем=(24,5*0,05*2,4)+(24,5*0,2*1,3) | [13 empty] | Объем=(24,5*0,05*2,4)+(24,5*0,2*1,3)
|  | Итоги по разделу 1 Земляные работы : | [20 empty] | Итоги по разделу 1 Земляные работы :
|  | Строительные работы |  |  | 10: 10794.69 | [10 empty] | Строительные работы
|  | В том числе: | [21 empty] | В том числе:
|  | оплата труда |  |  | 10: 928.24 | [10 empty] | оплата труда
|  | эксплуатация машин и механизмов |  |  | 10: 1077.76 | [10 empty] | эксплуатация машин и механизмов
|  | материалы |  |  | 10: 7366.5 | [10 empty] | материалы
|  | накладные расходы |  |  | 10: 903.29 | [10 empty] | накладные расходы
|  | сметная прибыль |  |  | 10: 518.9 | [10 empty] | сметная прибыль
|  | Итого ФОТ (справочно) |  |  | 10: 1029.55 | [10 empty] | Итого ФОТ (справочно)
|  | Итого накладные расходы (справочно) |  |  | 10: 903.29 | [10 empty] | Итого накладные расходы (справочно)
|  | Итого сметная прибыль (справочно) |  |  | 10: 518.9 | [10 empty] | Итого сметная прибыль (справочно)
|  | Итого по разделу 1 Земляные работы |  |  | 10: 10794.69 | [11 empty] | Итого по разделу 1 Земляные работы
Раздел 2. Трубопроводы и арматура | [13 empty] | Раздел 2. Трубопроводы и арматура
19 | ТЕР24-02-051-01 | Монтаж задвижки стальной фланцевой для надземной установки на газопроводах из труб условным диаметром: 50 мм |  |  | 4: 1 задвижка; 7: 1 |  | Монтаж задвижки стальной фланцевой для надземной установки на газопроводах из труб условным диаметром: 50 мм
| 1 | ОТ |  |  | 8: 77.36; 10: 77.36; 11: 14.41; 12: 1115 |  |  |  | ОТ
| 2 | ЭМ |  |  | 8: 101.25; 10: 101.25; 11: 7.88; 12: 798 |  |  |  | ЭМ
| 4 | М |  |  | 8: 315.08; 10: 33.22; 11: 4.22; 12: 140 |  |  |  | М
|  | ЗТ |  |  | 4: чел.-ч; 5: 5.91; 7: 5.91 |  |  |  |  | ЗТ
|  | Итого по расценке |  |  | 8: 211.83; 10: 211.83 | [5 empty] | Итого по расценке
|  | ФОТ |  |  | 10: 77.36; 12: 1115 |  |  |  |  | ФОТ
| МДС81-33.2004 Прил.4 п.18 | НР Наружные сети водопровода, канализации, теплоснабжения, газопровода |  |  | 4: %; 5: 130; 7: 130; 10: 100.57; 12: 1450 |  |  |  |  | НР Наружные сети водопровода, канализации, теплоснабжения, газопровода
| Письмо №АП-5536/06 от 18.11.04 Прил.1 п.18 | СП Наружные сети водопровода, канализации, теплоснабжения, газопровода |  |  | 4: %; 5: 89; 7: 89; 10: 68.85; 12: 992 |  |  |  |  | СП Наружные сети водопровода, канализации, теплоснабжения, газопровода
|  | Всего по позиции |  |  | 10: 381.25; 12: 4495 | [6 empty] | Всего по позиции
20 | ООО "Челябинскспецгражданстрой" | Краны шаровые фланцевые "LD" КШ.Ц.Ф.050.040.02, давлением 4 МПа (40 кгс/см2), длиной 180 мм, условным диаметром 50 мм |  |  | шт. |  |  | 1 | 542.2 |  | 542.2 | 4.22 | 2288 |  | Краны шаровые фланцевые "LD" КШ.Ц.Ф.050.040.02, давлением 4 МПа (40 кгс/см2), длиной 180 мм, условным диаметром 50 мм
|  | Цена=3448,00*1,03/6,55 | [23 empty] | Цена=3448,00*1,03/6,55
21 | ТССЦ-507-1000 | Фланцы стальные плоские приварные из стали ВСт3сп2, ВСт3сп3, давлением 1,6 МПа (16 кгс/см2), диаметром 50 мм |  |  | шт. |  |  | 2 | 49.7 |  | 99.4 | 4.22 | 419 |  | Фланцы стальные плоские приварные из стали ВСт3сп2, ВСт3сп3, давлением 1,6 МПа (16 кгс/см2), диаметром 50 мм
22 | ТЕР24-02-030-01 | Укладка в траншею изолированных стальных газопроводов условным диаметром: до 50 мм |  |  | 4: 100 м трубопровода; 7: 0.045 |  | Укладка в траншею изолированных стальных газопроводов условным диаметром: до 50 мм
|  | Объем=4,5 / 100 | [13 empty] | Объем=4,5 / 100
| 1 | ОТ |  |  | 8: 227.93; 10: 10.26; 11: 14.41; 12: 148 |  |  |  | ОТ
| 2 | ЭМ |  |  | 8: 919.84; 10: 41.39; 11: 7.88; 12: 326 |  |  |  | ЭМ
| 3 | в т.ч. ОТм |  |  | 8: 102.06; 10: 4.59; 11: 14.41; 12: 66 |  |  |  | в т.ч. ОТм
| 4 | М |  |  | 8: 5159.07; 10: 0.18; 11: 4.22; 12: 1 |  |  |  | М
|  | ЗТ |  |  | 4: чел.-ч; 5: 20.1; 7: 0.9045 |  |  |  |  | ЗТ
|  | ЗТм |  |  | 4: чел.-ч; 5: 6.25; 7: 0.28125 |  |  |  |  | ЗТм
|  | Итого по расценке |  |  | 8: 1151.8; 10: 51.83 | [5 empty] | Итого по расценке
|  | ФОТ |  |  | 10: 14.85; 12: 214 |  |  |  |  | ФОТ
| МДС81-33.2004 Прил.4 п.18 | НР Наружные сети водопровода, канализации, теплоснабжения, газопровода |  |  | 4: %; 5: 130; 7: 130; 10: 19.31; 12: 278 |  |  |  |  | НР Наружные сети водопровода, канализации, теплоснабжения, газопровода
| Письмо №АП-5536/06 от 18.11.04 Прил.1 п.18 | СП Наружные сети водопровода, канализации, теплоснабжения, газопровода |  |  | 4: %; 5: 89; 7: 89; 10: 13.22; 12: 190 |  |  |  |  | СП Наружные сети водопровода, канализации, теплоснабжения, газопровода
|  | Всего по позиции |  |  | 10: 84.36; 12: 943 | [6 empty] | Всего по позиции
23 | ТЕР24-02-041-01 | Надземная прокладка стальных газопроводов на металлических опорах, условный диаметр газопровода: 50 мм |  |  | 4: 100 м газопровода; 7: 0.015 |  | Надземная прокладка стальных газопроводов на металлических опорах, условный диаметр газопровода: 50 мм
|  | Объем=1,5 / 100 | [13 empty] | Объем=1,5 / 100
| 1 | ОТ |  |  | 8: 232.58; 10: 3.49; 11: 14.41; 12: 50 |  |  |  | ОТ
| 2 | ЭМ |  |  | 8: 1591.9; 10: 23.88; 11: 7.88; 12: 188 |  |  |  | ЭМ
| 3 | в т.ч. ОТм |  |  | 8: 205.71; 10: 3.09; 11: 14.41; 12: 45 |  |  |  | в т.ч. ОТм
| 4 | М |  |  | 8: 200.73; 10: 3.01; 11: 4.22; 12: 13 |  |  |  | М
|  | ЗТ |  |  | 4: чел.-ч; 5: 20.51; 7: 0.30765 |  |  |  |  | ЗТ
|  | ЗТм |  |  | 4: чел.-ч; 5: 11.96; 7: 0.1794 |  |  |  |  | ЗТм
|  | Итого по расценке |  |  | 8: 2025.21; 10: 30.38 | [5 empty] | Итого по расценке
|  | ФОТ |  |  | 10: 6.58; 12: 95 |  |  |  |  | ФОТ
| МДС81-33.2004 Прил.4 п.18 | НР Наружные сети водопровода, канализации, теплоснабжения, газопровода |  |  | 4: %; 5: 130; 7: 130; 10: 8.55; 12: 124 |  |  |  |  | НР Наружные сети водопровода, канализации, теплоснабжения, газопровода
| Письмо №АП-5536/06 от 18.11.04 Прил.1 п.18 | СП Наружные сети водопровода, канализации, теплоснабжения, газопровода |  |  | 4: %; 5: 89; 7: 89; 10: 5.86; 12: 85 |  |  |  |  | СП Наружные сети водопровода, канализации, теплоснабжения, газопровода
|  | Всего по позиции |  |  | 10: 44.79; 12: 460 | [6 empty] | Всего по позиции
24 | ТССЦ-103-0139 | Трубы стальные электросварные прямошовные со снятой фаской из стали марок БСт2кп-БСт4кп и БСт2пс-БСт4пс наружный диаметр 57 мм, толщина стенки 3,5 мм |  |  | м |  |  | 6.06 | 30.2 |  | 183.01 | 4.22 | 772 |  | Трубы стальные электросварные прямошовные со снятой фаской из стали марок БСт2кп-БСт4кп и БСт2пс-БСт4пс наружный диаметр 57 мм, толщина стенки 3,5 мм
|  | Объем=4.545+1.515 | [13 empty] | Объем=4.545+1.515
25 | ТЕР24-02-031-01 | Укладка газопроводов из полиэтиленовых труб в траншею со стационарно установленного барабана, диаметр газопровода: 63 мм |  |  | 4: 100 м укладки; 7: 0.049 |  | Укладка газопроводов из полиэтиленовых труб в траншею со стационарно установленного барабана, диаметр газопровода: 63 мм
|  | Объем=4,9 / 100 | [13 empty] | Объем=4,9 / 100
| 1 | ОТ |  |  | 8: 76.72; 10: 3.76; 11: 14.41; 12: 54 |  |  |  | ОТ
| 2 | ЭМ |  |  | 8: 70.58; 10: 3.46; 11: 7.88; 12: 27 |  |  |  | ЭМ
| 4 | М |  |  | 8: 5.27; 10: 0.26; 11: 4.22; 12: 1 |  |  |  | М
|  | ЗТ |  |  | 4: чел.-ч; 5: 5.7; 7: 0.2793 |  |  |  |  | ЗТ
|  | Итого по расценке |  |  | 8: 152.57; 10: 7.48 | [5 empty] | Итого по расценке
|  | ФОТ |  |  | 10: 3.76; 12: 54 |  |  |  |  | ФОТ
| МДС81-33.2004 Прил.4 п.18 | НР Наружные сети водопровода, канализации, теплоснабжения, газопровода |  |  | 4: %; 5: 130; 7: 130; 10: 4.89; 12: 70 |  |  |  |  | НР Наружные сети водопровода, канализации, теплоснабжения, газопровода
| Письмо №АП-5536/06 от 18.11.04 Прил.1 п.18 | СП Наружные сети водопровода, канализации, теплоснабжения, газопровода |  |  | 4: %; 5: 89; 7: 89; 10: 3.35; 12: 48 |  |  |  |  | СП Наружные сети водопровода, канализации, теплоснабжения, газопровода
|  | Всего по позиции |  |  | 10: 15.72; 12: 200 | [6 empty] | Всего по позиции
26 | ТССЦ-507-3726 | Труба напорная из полиэтилена PE 100 для газопроводов ПЭ100 SDR11, размером 63х5,8 мм (ГОСТ Р 50838-95) |  |  | м |  |  | 4.9 | 32.47 |  | 159.1 | 4.22 | 671 |  | Труба напорная из полиэтилена PE 100 для газопроводов ПЭ100 SDR11, размером 63х5,8 мм (ГОСТ Р 50838-95)
27 | ТЕР24-02-003-01 | Выравнивание концов полиэтиленовых труб , диаметр труб: до 63 мм |  |  | 4: 1 конец; 7: 2 |  | Выравнивание концов полиэтиленовых труб , диаметр труб: до 63 мм
| 1 | ОТ |  |  | 8: 2.43; 10: 4.86; 11: 14.41; 12: 70 |  |  |  | ОТ
| 2 | ЭМ |  |  | 8: 4.33; 10: 8.66; 11: 7.88; 12: 68 |  |  |  | ЭМ
|  | ЗТ |  |  | 4: чел.-ч; 5: 0.2; 7: 0.4 |  |  |  |  | ЗТ
|  | Итого по расценке |  |  | 8: 6.76; 10: 13.52 | [5 empty] | Итого по расценке
|  | ФОТ |  |  | 10: 4.86; 12: 70 |  |  |  |  | ФОТ
| МДС81-33.2004 Прил.4 п.18 | НР Наружные сети водопровода, канализации, теплоснабжения, газопровода |  |  | 4: %; 5: 130; 7: 130; 10: 6.32; 12: 91 |  |  |  |  | НР Наружные сети водопровода, канализации, теплоснабжения, газопровода
| Письмо №АП-5536/06 от 18.11.04 Прил.1 п.18 | СП Наружные сети водопровода, канализации, теплоснабжения, газопровода |  |  | 4: %; 5: 89; 7: 89; 10: 4.33; 12: 62 |  |  |  |  | СП Наружные сети водопровода, канализации, теплоснабжения, газопровода
|  | Всего по позиции |  |  | 10: 24.17; 12: 291 | [6 empty] | Всего по позиции
28 | ТЕР24-02-004-01 | Механическая резка полиэтиленовых труб , диаметр труб: до 63 мм |  |  | 4: 1 конец; 7: 2 |  | Механическая резка полиэтиленовых труб , диаметр труб: до 63 мм
| 1 | ОТ |  |  | 8: 0.49; 10: 0.98; 11: 14.41; 12: 14 |  |  |  | ОТ
| 2 | ЭМ |  |  | 8: 0.23; 10: 0.46; 11: 7.88; 12: 4 |  |  |  | ЭМ
|  | ЗТ |  |  | 4: чел.-ч; 5: 0.04; 7: 0.08 |  |  |  |  | ЗТ
|  | Итого по расценке |  |  | 8: 0.72; 10: 1.44 | [5 empty] | Итого по расценке
|  | ФОТ |  |  | 10: 0.98; 12: 14 |  |  |  |  | ФОТ
| МДС81-33.2004 Прил.4 п.18 | НР Наружные сети водопровода, канализации, теплоснабжения, газопровода |  |  | 4: %; 5: 130; 7: 130; 10: 1.27; 12: 18 |  |  |  |  | НР Наружные сети водопровода, канализации, теплоснабжения, газопровода
| Письмо №АП-5536/06 от 18.11.04 Прил.1 п.18 | СП Наружные сети водопровода, канализации, теплоснабжения, газопровода |  |  | 4: %; 5: 89; 7: 89; 10: 0.87; 12: 12 |  |  |  |  | СП Наружные сети водопровода, канализации, теплоснабжения, газопровода
|  | Всего по позиции |  |  | 10: 3.58; 12: 48 | [6 empty] | Всего по позиции
29 | ТЕР24-02-002-01 | Сварка полиэтиленовых труб при помощи соединительных деталей с закладными нагревателями, диаметр труб: 32 мм |  |  | 4: 1 соединение; 7: 2 |  | Сварка полиэтиленовых труб при помощи соединительных деталей с закладными нагревателями, диаметр труб: 32 мм
| 1 | ОТ |  |  | 8: 9.53; 10: 19.06; 11: 14.41; 12: 275 |  |  |  | ОТ
| 2 | ЭМ |  |  | 8: 7.38; 10: 14.76; 11: 7.88; 12: 116 |  |  |  | ЭМ
| 4 | М |  |  | 8: 119.16; 10: 6.32; 11: 4.22; 12: 27 |  |  |  | М
|  | ЗТ |  |  | 4: чел.-ч; 5: 0.68; 7: 1.36 |  |  |  |  | ЗТ
|  | Итого по расценке |  |  | 8: 20.07; 10: 40.14 | [5 empty] | Итого по расценке
|  | ФОТ |  |  | 10: 19.06; 12: 275 |  |  |  |  | ФОТ
| МДС81-33.2004 Прил.4 п.18 | НР Наружные сети водопровода, канализации, теплоснабжения, газопровода |  |  | 4: %; 5: 130; 7: 130; 10: 24.78; 12: 358 |  |  |  |  | НР Наружные сети водопровода, канализации, теплоснабжения, газопровода
| Письмо №АП-5536/06 от 18.11.04 Прил.1 п.18 | СП Наружные сети водопровода, канализации, теплоснабжения, газопровода |  |  | 4: %; 5: 89; 7: 89; 10: 16.96; 12: 245 |  |  |  |  | СП Наружные сети водопровода, канализации, теплоснабжения, газопровода
|  | Всего по позиции |  |  | 10: 81.88; 12: 1021 | [6 empty] | Всего по позиции
30 | Полипластик | Муфта электросварная ПЭ100 ГАЗ SDR11 - 63 мм |  |  | шт. |  |  | 2 | 60.38 |  | 120.76 | 4.22 | 510 |  | Муфта электросварная ПЭ100 ГАЗ SDR11 - 63 мм
|  | Цена=384,00*1,03/6,55 | [23 empty] | Цена=384,00*1,03/6,55
31 | ТССЦ-507-0778 | Переход «полиэтилен-сталь 63х57» |  |  | шт. |  |  | 2 | 385 |  | 770 | 4.22 | 3249 |  | Переход «полиэтилен-сталь 63х57»
32 | ТЕР22-03-001-05 | Установка фасонных частей стальных сварных диаметром: 100-250 мм (отвод, заглушка) |  |  | 4: 1 т фасонных частей; 7: 0.00087 |  | Установка фасонных частей стальных сварных диаметром: 100-250 мм (отвод, заглушка)
|  | Объем=(0,67*1+0,2*1)/1000 | [13 empty] | Объем=(0,67*1+0,2*1)/1000
| 1 | ОТ |  |  | 8: 4960.28; 10: 4.32; 11: 14.41; 12: 62 |  |  |  | ОТ
| 2 | ЭМ |  |  | 8: 11806.75; 10: 10.27; 11: 7.88; 12: 81 |  |  |  | ЭМ
| 3 | в т.ч. ОТм |  |  | 8: 1684.6; 10: 1.47; 11: 14.41; 12: 21 |  |  |  | в т.ч. ОТм
| 4 | М |  |  | 8: 14919.4; 10: 12.98; 11: 4.22; 12: 55 |  |  |  | М
|  | ЗТ |  |  | 4: чел.-ч; 5: 353.8; 7: 0.307806 |  |  |  |  | ЗТ
|  | ЗТм |  |  | 4: чел.-ч; 5: 103.16; 7: 0.0897492 |  |  |  |  | ЗТм
|  | Итого по расценке |  |  | 8: 31686.43; 10: 27.57 | [5 empty] | Итого по расценке
|  | ФОТ |  |  | 10: 5.79; 12: 83 |  |  |  |  | ФОТ
| МДС81-33.2004 Прил.4 п.18 | НР Наружные сети водопровода, канализации, теплоснабжения, газопровода |  |  | 4: %; 5: 130; 7: 130; 10: 7.53; 12: 108 |  |  |  |  | НР Наружные сети водопровода, канализации, теплоснабжения, газопровода
| Письмо №АП-5536/06 от 18.11.04 Прил.1 п.18 | СП Наружные сети водопровода, канализации, теплоснабжения, газопровода |  |  | 4: %; 5: 89; 7: 89; 10: 5.15; 12: 74 |  |  |  |  | СП Наружные сети водопровода, канализации, теплоснабжения, газопровода
|  | Всего по позиции |  |  | 10: 40.25; 12: 380 | [6 empty] | Всего по позиции
33 | ТЕРм12-10-001-01 | Бобышки, штуцеры на условное давление: до 10 МПа м (продувочный штуцер) |  |  | 4: 100 шт.; 7: 0.01 |  | Бобышки, штуцеры на условное давление: до 10 МПа м (продувочный штуцер)
|  | Объем=1 / 100 | [13 empty] | Объем=1 / 100
| 1 | ОТ |  |  | 8: 795.26; 10: 7.95; 11: 14.41; 12: 115 |  |  |  | ОТ
| 2 | ЭМ |  |  | 8: 430.27; 10: 4.3; 11: 7.88; 12: 34 |  |  |  | ЭМ
| 4 | М |  |  | 8: 2433.91; 10: 24.34; 11: 4.22; 12: 103 |  |  |  | М
|  | ЗТ |  |  | 4: чел.-ч; 5: 65.4; 7: 0.654 |  |  |  |  | ЗТ
|  | Итого по расценке |  |  | 8: 3659.44; 10: 36.59 | [5 empty] | Итого по расценке
|  | ФОТ |  |  | 10: 7.95; 12: 115 |  |  |  |  | ФОТ
| МДС81-33.2004 Прил.4 п.28.1 | НР Монтаж оборудования |  |  | 4: %; 5: 80; 7: 80; 10: 6.36; 12: 92 |  |  |  |  | НР Монтаж оборудования
| Письмо №АП-5536/06 Прил.1 п.28.1 | СП Монтаж оборудования |  |  | 4: %; 5: 60; 7: 60; 10: 4.77; 12: 69 |  |  |  |  | СП Монтаж оборудования
|  | Всего по позиции |  |  | 10: 47.72; 12: 413 | [6 empty] | Всего по позиции
34 | ТССЦ-507-2631 | Штуцер длиной 200 мм |  |  | шт. |  |  | 1 | 44.81 |  | 44.81 | 4.22 | 189 |  | Штуцер длиной 200 мм
35 | ТЕР22-01-011-03 | Укладка стальных водопроводных труб диаметром: 100 мм - установка стальных защитных труб |  |  | 4: 1 км трубопровода; 7: 0.0006 |  | Укладка стальных водопроводных труб диаметром: 100 мм - установка стальных защитных труб
| 1 | ОТ |  |  | 8: 4620.77; 10: 2.77; 11: 14.41; 12: 40 |  |  |  | ОТ
| 2 | ЭМ |  |  | 8: 3798.6; 10: 2.28; 11: 7.88; 12: 18 |  |  |  | ЭМ
| 3 | в т.ч. ОТм |  |  | 8: 644.89; 10: 0.39; 11: 14.41; 12: 6 |  |  |  | в т.ч. ОТм
| 4 | М |  |  | 8: 688.91; 10: 0.41; 11: 4.22; 12: 2 |  |  |  | М
|  | ЗТ |  |  | 4: чел.-ч; 5: 353; 7: 0.2118 |  |  |  |  | ЗТ
|  | ЗТм |  |  | 4: чел.-ч; 5: 41.26; 7: 0.024756 |  |  |  |  | ЗТм
|  | Итого по расценке |  |  | 8: 9108.28; 10: 5.46 | [5 empty] | Итого по расценке
|  | ФОТ |  |  | 10: 3.16; 12: 46 |  |  |  |  | ФОТ
| МДС81-33.2004 Прил.4 п.18 | НР Наружные сети водопровода, канализации, теплоснабжения, газопровода |  |  | 4: %; 5: 130; 7: 130; 10: 4.11; 12: 60 |  |  |  |  | НР Наружные сети водопровода, канализации, теплоснабжения, газопровода
| Письмо №АП-5536/06 от 18.11.04 Прил.1 п.18 | СП Наружные сети водопровода, канализации, теплоснабжения, газопровода |  |  | 4: %; 5: 89; 7: 89; 10: 2.81; 12: 41 |  |  |  |  | СП Наружные сети водопровода, канализации, теплоснабжения, газопровода
|  | Всего по позиции |  |  | 10: 12.38; 12: 161 | [6 empty] | Всего по позиции
36 | ТССЦ-103-0161 | Трубы стальные электросварные прямошовные со снятой фаской из стали марок БСт2кп-БСт4кп и БСт2пс-БСт4пс наружный диаметр 108 мм, толщина стенки 4 мм |  |  | м |  |  | 0.6024 | 67.3 |  | 40.54 | 4.22 | 171 |  | Трубы стальные электросварные прямошовные со снятой фаской из стали марок БСт2кп-БСт4кп и БСт2пс-БСт4пс наружный диаметр 108 мм, толщина стенки 4 мм
37 | ТЕР22-05-003-01 | Протаскивание в футляр стальных труб диаметром до: 100 мм |  |  | 4: 100 м трубы, уложенной в футляр; 7: 0.006 |  | Протаскивание в футляр стальных труб диаметром до: 100 мм
|  | Объем=0,6 / 100 | [13 empty] | Объем=0,6 / 100
| 1 | ОТ |  |  | 8: 1026.3; 10: 6.16; 11: 14.41; 12: 89 |  |  |  | ОТ
| 2 | ЭМ |  |  | 8: 45.19; 10: 0.27; 11: 7.88; 12: 2 |  |  |  | ЭМ
| 4 | М |  |  | 8: 1111.06; 10: 6.67; 11: 4.22; 12: 28 |  |  |  | М
|  | ЗТ |  |  | 4: чел.-ч; 5: 84.4; 7: 0.5064 |  |  |  |  | ЗТ
|  | Итого по расценке |  |  | 8: 2182.55; 10: 13.1 | [5 empty] | Итого по расценке
|  | ФОТ |  |  | 10: 6.16; 12: 89 |  |  |  |  | ФОТ
| МДС81-33.2004 Прил.4 п.18 | НР Наружные сети водопровода, канализации, теплоснабжения, газопровода |  |  | 4: %; 5: 130; 7: 130; 10: 8.01; 12: 116 |  |  |  |  | НР Наружные сети водопровода, канализации, теплоснабжения, газопровода
| Письмо №АП-5536/06 от 18.11.04 Прил.1 п.18 | СП Наружные сети водопровода, канализации, теплоснабжения, газопровода |  |  | 4: %; 5: 89; 7: 89; 10: 5.48; 12: 79 |  |  |  |  | СП Наружные сети водопровода, канализации, теплоснабжения, газопровода
|  | Всего по позиции |  |  | 10: 26.59; 12: 314 | [6 empty] | Всего по позиции
38 | ТЕР22-05-004-01 | Заделка битумом и прядью концов футляра диаметром: до 400 мм |  |  | 4: 1 футляр; 7: 1 |  | Заделка битумом и прядью концов футляра диаметром: до 400 мм
| 1 | ОТ |  |  | 8: 32.77; 10: 32.77; 11: 14.41; 12: 472 |  |  |  | ОТ
| 2 | ЭМ |  |  | 8: 57.48; 10: 57.48; 11: 7.88; 12: 453 |  |  |  | ЭМ
| 4 | М |  |  | 8: 159.56; 10: 159.56; 11: 4.22; 12: 673 |  |  |  | М
|  | ЗТ |  |  | 4: чел.-ч; 5: 2.89; 7: 2.89 |  |  |  |  | ЗТ
|  | Итого по расценке |  |  | 8: 249.81; 10: 249.81 | [5 empty] | Итого по расценке
|  | ФОТ |  |  | 10: 32.77; 12: 472 |  |  |  |  | ФОТ
| МДС81-33.2004 Прил.4 п.18 | НР Наружные сети водопровода, канализации, теплоснабжения, газопровода |  |  | 4: %; 5: 130; 7: 130; 10: 42.6; 12: 614 |  |  |  |  | НР Наружные сети водопровода, канализации, теплоснабжения, газопровода
| Письмо №АП-5536/06 от 18.11.04 Прил.1 п.18 | СП Наружные сети водопровода, канализации, теплоснабжения, газопровода |  |  | 4: %; 5: 89; 7: 89; 10: 29.17; 12: 420 |  |  |  |  | СП Наружные сети водопровода, канализации, теплоснабжения, газопровода
|  | Всего по позиции |  |  | 10: 321.58; 12: 2632 | [6 empty] | Всего по позиции
39 | ТЕР24-02-121-01 | Монтаж инвентарного узла для очистки и испытания газопровода, условный диаметр газопровода: до 50 мм |  |  | 4: 1 узел; 7: 1 |  | Монтаж инвентарного узла для очистки и испытания газопровода, условный диаметр газопровода: до 50 мм
| 1 | ОТ |  |  | 8: 37.94; 10: 37.94; 11: 14.41; 12: 547 |  |  |  | ОТ
| 2 | ЭМ |  |  | 8: 52.17; 10: 52.17; 11: 7.88; 12: 411 |  |  |  | ЭМ
| 4 | М |  |  | 8: 18.52; 10: 18.52; 11: 4.22; 12: 78 |  |  |  | М
|  | ЗТ |  |  | 4: чел.-ч; 5: 3.12; 7: 3.12 |  |  |  |  | ЗТ
|  | Итого по расценке |  |  | 8: 108.63; 10: 108.63 | [5 empty] | Итого по расценке
|  | ФОТ |  |  | 10: 37.94; 12: 547 |  |  |  |  | ФОТ
| МДС81-33.2004 Прил.4 п.18 | НР Наружные сети водопровода, канализации, теплоснабжения, газопровода |  |  | 4: %; 5: 130; 7: 130; 10: 49.32; 12: 711 |  |  |  |  | НР Наружные сети водопровода, канализации, теплоснабжения, газопровода
| Письмо №АП-5536/06 от 18.11.04 Прил.1 п.18 | СП Наружные сети водопровода, канализации, теплоснабжения, газопровода |  |  | 4: %; 5: 89; 7: 89; 10: 33.77; 12: 487 |  |  |  |  | СП Наружные сети водопровода, канализации, теплоснабжения, газопровода
|  | Всего по позиции |  |  | 10: 191.72; 12: 2234 | [6 empty] | Всего по позиции
40 | ТЕР24-02-120-01 | Очистка полости трубопровода продувкой воздухом, условный диаметр газопровода: до 50 мм |  |  | 4: 100 м трубопровода; 7: 0.109 |  | Очистка полости трубопровода продувкой воздухом, условный диаметр газопровода: до 50 мм
|  | Объем=(4,9+4,5+1,5) / 100 | [13 empty] | Объем=(4,9+4,5+1,5) / 100
| 1 | ОТ |  |  | 8: 4.99; 10: 0.54; 11: 14.41; 12: 8 |  |  |  | ОТ
| 2 | ЭМ |  |  | 8: 12.55; 10: 1.37; 11: 7.88; 12: 11 |  |  |  | ЭМ
| 3 | в т.ч. ОТм |  |  | 8: 2.43; 10: 0.26; 11: 14.41; 12: 4 |  |  |  | в т.ч. ОТм
|  | ЗТ |  |  | 4: чел.-ч; 5: 0.41; 7: 0.04469 |  |  |  |  | ЗТ
|  | ЗТм |  |  | 4: чел.-ч; 5: 0.2; 7: 0.0218 |  |  |  |  | ЗТм
|  | Итого по расценке |  |  | 8: 17.54; 10: 1.91 | [5 empty] | Итого по расценке
|  | ФОТ |  |  | 10: 0.8; 12: 12 |  |  |  |  | ФОТ
| МДС81-33.2004 Прил.4 п.18 | НР Наружные сети водопровода, канализации, теплоснабжения, газопровода |  |  | 4: %; 5: 130; 7: 130; 10: 1.04; 12: 16 |  |  |  |  | НР Наружные сети водопровода, канализации, теплоснабжения, газопровода
| Письмо №АП-5536/06 от 18.11.04 Прил.1 п.18 | СП Наружные сети водопровода, канализации, теплоснабжения, газопровода |  |  | 4: %; 5: 89; 7: 89; 10: 0.71; 12: 11 |  |  |  |  | СП Наружные сети водопровода, канализации, теплоснабжения, газопровода
|  | Всего по позиции |  |  | 10: 3.66; 12: 46 | [6 empty] | Всего по позиции
41 | ТЕР24-02-122-01 | Подъем давления при испытании воздухом газопроводов низкого и среднего давления (до 0,3 МПа) условным диаметром: до 50 мм |  |  | 4: 100 м газопровода; 7: 0.109 |  | Подъем давления при испытании воздухом газопроводов низкого и среднего давления (до 0,3 МПа) условным диаметром: до 50 мм
|  | Объем=(4,9+4,5+1,5) / 100 | [13 empty] | Объем=(4,9+4,5+1,5) / 100
| 1 | ОТ |  |  | 8: 0.97; 10: 0.11; 11: 14.41; 12: 2 |  |  |  | ОТ
| 2 | ЭМ |  |  | 8: 5.07; 10: 0.55; 11: 7.88; 12: 4 |  |  |  | ЭМ
| 3 | в т.ч. ОТм |  |  | 8: 0.49; 10: 0.05; 11: 14.41; 12: 1 |  |  |  | в т.ч. ОТм
|  | ЗТ |  |  | 4: чел.-ч; 5: 0.08; 7: 0.00872 |  |  |  |  | ЗТ
|  | ЗТм |  |  | 4: чел.-ч; 5: 0.04; 7: 0.00436 |  |  |  |  | ЗТм
|  | Итого по расценке |  |  | 8: 6.04; 10: 0.66 | [5 empty] | Итого по расценке
|  | ФОТ |  |  | 10: 0.16; 12: 3 |  |  |  |  | ФОТ
| МДС81-33.2004 Прил.4 п.18 | НР Наружные сети водопровода, канализации, теплоснабжения, газопровода |  |  | 4: %; 5: 130; 7: 130; 10: 0.21; 12: 4 |  |  |  |  | НР Наружные сети водопровода, канализации, теплоснабжения, газопровода
| Письмо №АП-5536/06 от 18.11.04 Прил.1 п.18 | СП Наружные сети водопровода, канализации, теплоснабжения, газопровода |  |  | 4: %; 5: 89; 7: 89; 10: 0.14; 12: 3 |  |  |  |  | СП Наружные сети водопровода, канализации, теплоснабжения, газопровода
|  | Всего по позиции |  |  | 10: 1.01; 12: 13 | [6 empty] | Всего по позиции
42 | ТЕР24-02-124-01 | Выдержка под давлением до 0,6 МПа при испытании на прочность и герметичность газопроводов условным диаметром: 50-300 мм |  |  | 4: 1 участок испытания газопровода; 7: 1 |  | Выдержка под давлением до 0,6 МПа при испытании на прочность и герметичность газопроводов условным диаметром: 50-300 мм
| 1 | ОТ |  |  | 8: 170.24; 10: 170.24; 11: 14.41; 12: 2453 |  |  |  | ОТ
| 2 | ЭМ |  |  | 8: 798.21; 10: 798.21; 11: 7.88; 12: 6290 |  |  |  | ЭМ
| 3 | в т.ч. ОТм |  |  | 8: 85.12; 10: 85.12; 11: 14.41; 12: 1227 |  |  |  | в т.ч. ОТм
|  | ЗТ |  |  | 4: чел.-ч; 5: 14; 7: 14 |  |  |  |  | ЗТ
|  | ЗТм |  |  | 4: чел.-ч; 5: 7; 7: 7 |  |  |  |  | ЗТм
|  | Итого по расценке |  |  | 8: 968.45; 10: 968.45 | [5 empty] | Итого по расценке
|  | ФОТ |  |  | 10: 255.36; 12: 3680 |  |  |  |  | ФОТ
| МДС81-33.2004 Прил.4 п.18 | НР Наружные сети водопровода, канализации, теплоснабжения, газопровода |  |  | 4: %; 5: 130; 7: 130; 10: 331.97; 12: 4784 |  |  |  |  | НР Наружные сети водопровода, канализации, теплоснабжения, газопровода
| Письмо №АП-5536/06 от 18.11.04 Прил.1 п.18 | СП Наружные сети водопровода, канализации, теплоснабжения, газопровода |  |  | 4: %; 5: 89; 7: 89; 10: 227.27; 12: 3275 |  |  |  |  | СП Наружные сети водопровода, канализации, теплоснабжения, газопровода
|  | Всего по позиции |  |  | 10: 1527.69; 12: 16802 | [6 empty] | Всего по позиции
43 | ТЕР27-09-004-02 | Установка столбиков сигнальных: пластиковых |  |  | 4: 100 шт.; 7: 0.01 |  | Установка столбиков сигнальных: пластиковых
|  | Объем=1 / 100 | [13 empty] | Объем=1 / 100
| 1 | ОТ |  |  | 8: 116.11; 10: 1.16; 11: 14.41; 12: 17 |  |  |  | ОТ
| 2 | ЭМ |  |  | 8: 116.79; 10: 1.17; 11: 7.88; 12: 9 |  |  |  | ЭМ
| 3 | в т.ч. ОТм |  |  | 8: 13.18; 10: 0.13; 11: 14.41; 12: 2 |  |  |  | в т.ч. ОТм
| 4 | М |  |  | 8: 4607; 10: 46.07; 11: 4.22; 12: 194 |  |  |  | М
|  | ЗТ |  |  | 4: чел.-ч; 5: 11.35; 7: 0.1135 |  |  |  |  | ЗТ
|  | ЗТм |  |  | 4: чел.-ч; 5: 0.94; 7: 0.0094 |  |  |  |  | ЗТм
|  | Итого по расценке |  |  | 8: 4839.9; 10: 48.4 | [5 empty] | Итого по расценке
|  | ФОТ |  |  | 10: 1.29; 12: 19 |  |  |  |  | ФОТ
| МДС81-33.2004 Прил.4 п.21 | НР Автомобильные дороги |  |  | 4: %; 5: 142; 7: 142; 10: 1.83; 12: 27 |  |  |  |  | НР Автомобильные дороги
| Письмо №АП-5536/06 от 18.11.04 Прил.1 п.21 | СП Автомобильные дороги |  |  | 4: %; 5: 95; 7: 95; 10: 1.23; 12: 18 |  |  |  |  | СП Автомобильные дороги
|  | Всего по позиции |  |  | 10: 51.46; 12: 265 | [6 empty] | Всего по позиции
44 | ТЕРм08-02-177-01 | Указатель месторасположения трассы кабелей, проложенных в земле |  |  | 4: 1 шт.; 7: 1 |  | Указатель месторасположения трассы кабелей, проложенных в земле
| 1 | ОТ |  |  | 8: 6.2; 10: 6.2; 11: 14.41; 12: 89 |  |  |  | ОТ
| 4 | М |  |  | 8: 21.49; 10: 21.49; 11: 4.22; 12: 91 |  |  |  | М
|  | ЗТ |  |  | 4: чел.-ч; 5: 0.51; 7: 0.51 |  |  |  |  | ЗТ
|  | Итого по расценке |  |  | 8: 27.69; 10: 27.69 | [5 empty] | Итого по расценке
|  | ФОТ |  |  | 10: 6.2; 12: 89 |  |  |  |  | ФОТ
|  | НР Материалы |  |  | 4: %; 5: 0; 7: 0 |  |  |  |  | НР Материалы
|  | СП Материалы |  |  | 4: %; 5: 0; 7: 0 |  |  |  |  | СП Материалы
|  | Всего по позиции |  |  | 10: 27.69; 12: 180 | [6 empty] | Всего по позиции
45 | ТЕРм39-02-012-01 | Рентгенографический контроль трубопровода через две стенки, диаметр трубопровода: 60 мм, толщина стенки до 5 мм |  |  | 4: 1 снимок; 7: 2 |  | Рентгенографический контроль трубопровода через две стенки, диаметр трубопровода: 60 мм, толщина стенки до 5 мм
| 1 | ОТ |  |  | 8: 16.33; 10: 32.66; 11: 14.41; 12: 471 |  |  |  | ОТ
| 2 | ЭМ |  |  | 8: 1.71; 10: 3.42; 11: 7.88; 12: 27 |  |  |  | ЭМ
| 4 | М |  |  | 8: 5.7; 10: 11.4; 11: 4.22; 12: 48 |  |  |  | М
|  | ЗТ |  |  | 4: чел.-ч; 5: 1; 7: 2 |  |  |  |  | ЗТ
|  | Итого по расценке |  |  | 8: 23.74; 10: 47.48 | [5 empty] | Итого по расценке
|  | ФОТ |  |  | 10: 32.66; 12: 471 |  |  |  |  | ФОТ
| МДС81-33.2004 Прил.4 п.28.1 | НР Монтаж оборудования |  |  | 4: %; 5: 80; 7: 80; 10: 26.13; 12: 377 |  |  |  |  | НР Монтаж оборудования
| Письмо №АП-5536/06 Прил.1 п.28.1 | СП Монтаж оборудования |  |  | 4: %; 5: 60; 7: 60; 10: 19.6; 12: 283 |  |  |  |  | СП Монтаж оборудования
|  | Всего по позиции |  |  | 10: 93.21; 12: 1206 | [6 empty] | Всего по позиции
46 | ТЕРм10-06-048-05 | Прокладка сигнальной ленты в траншее |  |  | 4: 1 км кабеля; 7: 0.009 |  | Прокладка сигнальной ленты в траншее
|  | Объем=9/1000 | [13 empty] | Объем=9/1000
|  | ОЗП=0.3; ЭМ=0.3 к расх.; ЗПМ=0.3; МАТ=0.3 к расх.; ТЗ=0.3; ТЗМ=0.3 | [18 empty] | ОЗП=0.3; ЭМ=0.3 к расх.; ЗПМ=0.3; МАТ=0.3 к расх.; ТЗ=0.3; ТЗМ=0.3
| 1 | ОТ |  |  | 8: 292.56; 9: 0.3; 10: 0.79; 11: 14.41; 12: 11 |  |  |  | ОТ
| 2 | ЭМ |  |  | 8: 1368.96; 9: 0.3; 10: 3.7; 11: 7.88; 12: 29 |  |  |  | ЭМ
| 3 | в т.ч. ОТм |  |  | 8: 136.87; 9: 0.3; 10: 0.37; 11: 14.41; 12: 5 |  |  |  | в т.ч. ОТм
| 4 | М |  |  | 8: 5.85; 9: 0.3; 10: 0.02; 11: 4.22 |  |  |  | М
|  | ЗТ |  |  | 4: чел.-ч; 5: 23; 6: 0.3; 7: 0.0621 |  |  |  |  | ЗТ
|  | ЗТм |  |  | 4: чел.-ч; 5: 9.04; 6: 0.3; 7: 0.024408 |  |  |  |  | ЗТм
|  | Итого по расценке |  |  | 8: 1667.37; 10: 4.51 | [5 empty] | Итого по расценке
|  | ФОТ |  |  | 10: 1.16; 12: 16 |  |  |  |  | ФОТ
| МДС81-33.2004 Прил.4 п.28.1 | НР Монтаж оборудования |  |  | 4: %; 5: 80; 7: 80; 10: 0.93; 12: 13 |  |  |  |  | НР Монтаж оборудования
| Письмо №АП-5536/06 Прил.1 п.28.1 | СП Монтаж оборудования |  |  | 4: %; 5: 60; 7: 60; 10: 0.7; 12: 10 |  |  |  |  | СП Монтаж оборудования
|  | Всего по позиции |  |  | 10: 6.14; 12: 63 | [6 empty] | Всего по позиции
47 | ТССЦ-507-3538 | Лента сигнальная "Газ" ЛСГ 200 |  |  | м |  |  | 9 | 0.3 |  | 2.7 | 4.22 | 11 |  | Лента сигнальная "Газ" ЛСГ 200
|  | Итоги по разделу 2 Трубопроводы и арматура : | [20 empty] | Итоги по разделу 2 Трубопроводы и арматура :
|  | Строительные работы |  |  | 10: 4802.3 | [10 empty] | Строительные работы
|  | В том числе: | [21 empty] | В том числе:
|  | оплата труда |  |  | 10: 381.98 | [10 empty] | оплата труда
|  | эксплуатация машин и механизмов |  |  | 10: 1117.63 | [10 empty] | эксплуатация машин и механизмов
|  | материалы |  |  | 10: 2271.21 | [10 empty] | материалы
|  | накладные расходы |  |  | 10: 612.31 | [10 empty] | накладные расходы
|  | сметная прибыль |  |  | 10: 419.17 | [10 empty] | сметная прибыль
|  | Монтажные работы |  |  | 10: 147.07 | [10 empty] | Монтажные работы
|  | В том числе: | [21 empty] | В том числе:
|  | оплата труда |  |  | 10: 41.4 | [10 empty] | оплата труда
|  | эксплуатация машин и механизмов |  |  | 10: 11.42 | [10 empty] | эксплуатация машин и механизмов
|  | материалы |  |  | 10: 35.76 | [10 empty] | материалы
|  | накладные расходы |  |  | 10: 33.42 | [10 empty] | накладные расходы
|  | сметная прибыль |  |  | 10: 25.07 | [10 empty] | сметная прибыль
|  | Итого ФОТ (справочно) |  |  | 10: 518.85 | [10 empty] | Итого ФОТ (справочно)
|  | Итого накладные расходы (справочно) |  |  | 10: 645.73 | [10 empty] | Итого накладные расходы (справочно)
|  | Итого сметная прибыль (справочно) |  |  | 10: 444.24 | [10 empty] | Итого сметная прибыль (справочно)
|  | Итого по разделу 2 Трубопроводы и арматура |  |  | 10: 4949.37 | [11 empty] | Итого по разделу 2 Трубопроводы и арматура
Раздел 3. Изоляционные работы | [13 empty] | Раздел 3. Изоляционные работы
48 | ТЕР24-02-021-01 | Изоляция комбинированным мастично-ленточным материалом типа ленты «Лиам» сварных стыков газопроводов условным диаметром: 50-200 мм |  |  | 4: 1 м2; 7: 1.456332 |  | Изоляция комбинированным мастично-ленточным материалом типа ленты «Лиам» сварных стыков газопроводов условным диаметром: 50-200 мм
|  | Объем=0,057*3,14*(4,5+5*0,5)+0,108*3,14*0,6 | [13 empty] | Объем=0,057*3,14*(4,5+5*0,5)+0,108*3,14*0,6
| 1 | ОТ |  |  | 8: 23.4; 10: 34.08; 11: 14.41; 12: 491 |  |  |  | ОТ
| 2 | ЭМ |  |  | 8: 88.16; 10: 128.39; 11: 7.88; 12: 1012 |  |  |  | ЭМ
| 3 | в т.ч. ОТм |  |  | 8: 14.3; 10: 20.83; 11: 14.41; 12: 300 |  |  |  | в т.ч. ОТм
| 4 | М |  |  | 8: 180.68; 10: 263.13; 11: 4.22; 12: 1110 |  |  |  | М
|  | ЗТ |  |  | 4: чел.-ч; 5: 2.04; 7: 2.9709173 |  |  |  |  | ЗТ
|  | ЗТм |  |  | 4: чел.-ч; 5: 1.02; 7: 1.4854586 |  |  |  |  | ЗТм
|  | Итого по расценке |  |  | 8: 292.24; 10: 425.6 | [5 empty] | Итого по расценке
|  | ФОТ |  |  | 10: 54.91; 12: 791 |  |  |  |  | ФОТ
| МДС81-33.2004 Прил.4 п.18 | НР Наружные сети водопровода, канализации, теплоснабжения, газопровода |  |  | 4: %; 5: 130; 7: 130; 10: 71.38; 12: 1028 |  |  |  |  | НР Наружные сети водопровода, канализации, теплоснабжения, газопровода
| Письмо №АП-5536/06 от 18.11.04 Прил.1 п.18 | СП Наружные сети водопровода, канализации, теплоснабжения, газопровода |  |  | 4: %; 5: 89; 7: 89; 10: 48.87; 12: 704 |  |  |  |  | СП Наружные сети водопровода, канализации, теплоснабжения, газопровода
|  | Всего по позиции |  |  | 10: 545.85; 12: 4345 | [6 empty] | Всего по позиции
|  | Итоги по разделу 3 Изоляционные работы : | [20 empty] | Итоги по разделу 3 Изоляционные работы :
|  | Строительные работы |  |  | 10: 545.85 | [10 empty] | Строительные работы
|  | В том числе: | [21 empty] | В том числе:
|  | оплата труда |  |  | 10: 34.08 | [10 empty] | оплата труда
|  | эксплуатация машин и механизмов |  |  | 10: 128.39 | [10 empty] | эксплуатация машин и механизмов
|  | материалы |  |  | 10: 263.13 | [10 empty] | материалы
|  | накладные расходы |  |  | 10: 71.38 | [10 empty] | накладные расходы
|  | сметная прибыль |  |  | 10: 48.87 | [10 empty] | сметная прибыль
|  | Итого ФОТ (справочно) |  |  | 10: 54.91 | [10 empty] | Итого ФОТ (справочно)
|  | Итого накладные расходы (справочно) |  |  | 10: 71.38 | [10 empty] | Итого накладные расходы (справочно)
|  | Итого сметная прибыль (справочно) |  |  | 10: 48.87 | [10 empty] | Итого сметная прибыль (справочно)
|  | Итого по разделу 3 Изоляционные работы |  |  | 10: 545.85 | [11 empty] | Итого по разделу 3 Изоляционные работы
|  | Итоги по смете: | [24 empty] | Итоги по смете:
|  | Строительные работы |  |  | 10: 16142.84; 12: 116555 | [14 empty] | Строительные работы
|  | В том числе: | [25 empty] | В том числе:
|  | оплата труда |  |  | 10: 1344.3; 12: 19371 | [14 empty] | оплата труда
|  | эксплуатация машин и механизмов |  |  | 10: 2323.78; 12: 18310 | [14 empty] | эксплуатация машин и механизмов
|  | материалы |  |  | 10: 9900.84; 12: 41779 | [14 empty] | материалы
|  | накладные расходы |  |  | 10: 1586.98; 12: 22872 | [14 empty] | накладные расходы
|  | сметная прибыль |  |  | 10: 986.94; 12: 14223 | [14 empty] | сметная прибыль
|  | Монтажные работы |  |  | 10: 147.07; 12: 1682 | [14 empty] | Монтажные работы
|  | В том числе: | [25 empty] | В том числе:
|  | оплата труда |  |  | 10: 41.4; 12: 597 | [14 empty] | оплата труда
|  | эксплуатация машин и механизмов |  |  | 10: 11.42; 12: 90 | [14 empty] | эксплуатация машин и механизмов
|  | материалы |  |  | 10: 35.76; 12: 151 | [14 empty] | материалы
|  | накладные расходы |  |  | 10: 33.42; 12: 482 | [14 empty] | накладные расходы
|  | сметная прибыль |  |  | 10: 25.07; 12: 362 | [14 empty] | сметная прибыль
|  | Итого ФОТ (справочно) |  |  | 10: 1603.31; 12: 23104 | [14 empty] | Итого ФОТ (справочно)
|  | Итого накладные расходы (справочно) |  |  | 10: 1620.4; 12: 23354 | [14 empty] | Итого накладные расходы (справочно)
|  | Итого сметная прибыль (справочно) |  |  | 10: 1012.01; 12: 14585 | [14 empty] | Итого сметная прибыль (справочно)
|  | ВСЕГО по смете |  |  | 10: 16289.91; 12: 118237 | [15 empty] | ВСЕГО по смете