## Лист1
Приложение № 2
Утверждено приказом № 421 от 4 августа 2020 г. Минстроя РФ
Наименование редакции сметных нормативов
Наименование программного продукта |  |  | ПК "ГРАНД-Смета 2021"
"Газопровод низкого давления от точки врезки до границ земельного участка собственника по адресу: с. Долгодеревенское ул. 1 Мая д. 51 кад. №74:19:0310021:38". Технологическое присоединение.
(наименование стройки)
"Газопровод низкого давления от точки врезки до границ земельного участка собственника по адресу: с. Долгодеревенское ул. 1 Мая д. 51 кад. №74:19:0310021:38". Технологическое присоединение.
(наименование объекта капитального строительства)
ЛОКАЛЬНЫЙ СМЕТНЫЙ РАСЧЕТ (СМЕТА) № 1
"Газопровод низкого давления от точки врезки до границ земельного участка собственника по адресу: с. Долгодеревенское ул. 1 Мая д. 51 кад. №74:19:0310021:38". Технологическое присоединение.
(наименование конструктивного решения)
Составлен | базисно-индексным | методом
Основание | проект 3505-20-ТП-ГСН.С
(проектная и (или) иная техническая документация)
Составлен(а) в текущем (базисном) уровне цен |  |  | 1 квартал 2021г.
Сметная стоимость |  | 333.65 | (42.65) | тыс.руб.
в том числе:
| строительных работ | 332.87 | (42.57) | тыс.руб. |  | Средства на оплату труда рабочих |  |  |  |  | 32.31 | (2.24) | тыс.руб.
| монтажных работ | 0.78 | (0.08) | тыс.руб. |  | Нормативные затраты труда рабочих | [5 empty] | 195.05 | чел.час.
| оборудования | 0 | (0) | тыс.руб. |  | Нормативные затраты труда машинистов | [5 empty] | 50.31 | чел.час.
| прочих затрат | 0 | (0) | тыс.руб. |  | Расчетный измеритель конструктивного решения
№ п/п | Обоснование | Наименование работ и затрат |  |  | Единица измерения | Количество |  |  | Сметная стоимость в базисном уровне цен (в текущем уровне цен (гр. 8) для ресурсов, отсутствующих в СНБ), руб. |  |  | Индексы | Сметная стоимость в текущем уровне цен, руб.
[6 empty] | на единицу | коэффициенты | всего с учетом коэффициентов | на единицу | коэффициенты | всего
1 | 2 | 3 |  |  | 4 | 5 | 6 | 7 | 8 | 9 | 10 | 11 | 12
Раздел 1. НАДЗЕМНЫЙ ГАЗОПРОВОД | [13 empty] | Раздел 1. НАДЗЕМНЫЙ ГАЗОПРОВОД
1 | ТЕР16-02-003-04 | Прокладка трубопроводов газоснабжения из стальных водогазопроводных неоцинкованных труб диаметром: 32 мм |  |  | 4: 100 м трубопровода; 7: 0.015 |  | Прокладка трубопроводов газоснабжения из стальных водогазопроводных неоцинкованных труб диаметром: 32 мм
|  | Объем=1,5/100 | [13 empty] | Объем=1,5/100
| 1 | ОТ |  |  | 8: 375.87; 10: 5.64; 11: 14.41; 12: 81 |  |  |  | ОТ
| 2 | ЭМ |  |  | 8: 67.61; 10: 1.01; 11: 7.88; 12: 8 |  |  |  | ЭМ
| 3 | в т.ч. ОТм |  |  | 8: 2.45; 10: 0.04; 11: 14.41; 12: 1 |  |  |  | в т.ч. ОТм
| 4 | М |  |  | 8: 3687.9; 10: 54.96; 11: 4.22; 12: 232 |  |  |  | М
|  | ЗТ |  |  | 4: чел.-ч; 5: 30.91; 7: 0.46365 |  |  |  |  | ЗТ
|  | ЗТм |  |  | 4: чел.-ч; 5: 0.15; 7: 0.00225 |  |  |  |  | ЗТм
|  | Итого по расценке |  |  | 8: 4107.4; 10: 61.61 | [5 empty] | Итого по расценке
|  | ФОТ |  |  | 10: 5.68; 12: 82 |  |  |  |  | ФОТ
| МДС81-33.2004 Прил.4 п.16 | НР Сантехнические работы - внутренние (трубопроводы, водопровод, канализация, отопление, газоснабжение, вентиляция и кондиционирование воздуха) |  |  | 4: %; 5: 128; 7: 128; 10: 7.27; 12: 105 |  |  |  |  | НР Сантехнические работы - внутренние (трубопроводы, водопровод, канализация, отопление, газоснабжение, вентиляция и кондиционирование воздуха)
| Письмо №АП-5536/06 от 18.11.04 Прил.1 п.16 | СП Сантехнические работы - внутренние (трубопроводы, водопровод, канализация, отопление, газоснабжение, вентиляция и кондиционирование воздуха) |  |  | 4: %; 5: 83; 7: 83; 10: 4.71; 12: 68 |  |  |  |  | СП Сантехнические работы - внутренние (трубопроводы, водопровод, канализация, отопление, газоснабжение, вентиляция и кондиционирование воздуха)
|  | Всего по позиции |  |  | 10: 73.59; 12: 494 | [6 empty] | Всего по позиции
2 | ТЕР13-06-003-01 | Очистка поверхности щетками |  |  | 4: 1 м2 очищаемой поверхности; 7: 0.180864 |  | Очистка поверхности щетками
|  | Объем=1,5*3,14*0,0384 | [13 empty] | Объем=1,5*3,14*0,0384
| 1 | ОТ |  |  | 8: 9.7; 10: 1.75; 11: 14.41; 12: 25 |  |  |  | ОТ
|  | ЗТ |  |  | 4: чел.-ч; 5: 0.9; 7: 0.1627776 |  |  |  |  | ЗТ
|  | Итого по расценке |  |  | 8: 9.7; 10: 1.75 | [5 empty] | Итого по расценке
|  | ФОТ |  |  | 10: 1.75; 12: 25 |  |  |  |  | ФОТ
| МДС81-33.2004 Прил.4 п.13 | НР Защита строительных конструкций и оборудования от коррозии |  |  | 4: %; 5: 90; 7: 90; 10: 1.58; 12: 23 |  |  |  |  | НР Защита строительных конструкций и оборудования от коррозии
| Письмо №АП-5536/06 от 18.11.04 Прил.1 п.13 | СП Защита строительных конструкций и оборудования от коррозии |  |  | 4: %; 5: 70; 7: 70; 10: 1.23; 12: 18 |  |  |  |  | СП Защита строительных конструкций и оборудования от коррозии
|  | Всего по позиции |  |  | 10: 4.56; 12: 66 | [6 empty] | Всего по позиции
3 | ТЕР13-03-002-04 | Огрунтовка металлических поверхностей за один раз: грунтовкой ГФ-021 |  |  | 4: 100 м2 окрашиваемой поверхности; 7: 0.003617 |  | Огрунтовка металлических поверхностей за один раз: грунтовкой ГФ-021
|  | Объем=1,5*3,14*0,0384*2/100 | [13 empty] | Объем=1,5*3,14*0,0384*2/100
| 1 | ОТ |  |  | 8: 71.47; 10: 0.26; 11: 14.41; 12: 4 |  |  |  | ОТ
| 2 | ЭМ |  |  | 8: 10.15; 10: 0.04; 11: 7.88 |  |  |  | ЭМ
| 3 | в т.ч. ОТм |  |  | 8: 0.12; 10: 0; 11: 14.41 |  |  |  | в т.ч. ОТм
| 4 | М |  |  | 8: 250.36; 10: 0.91; 11: 4.22; 12: 4 |  |  |  | М
|  | ЗТ |  |  | 4: чел.-ч; 5: 5.31; 7: 0.0192063 |  |  |  |  | ЗТ
|  | ЗТм |  |  | 4: чел.-ч; 5: 0.01; 7: 0.0000362 |  |  |  |  | ЗТм
|  | Итого по расценке |  |  | 8: 331.98; 10: 1.21 | [5 empty] | Итого по расценке
|  | ФОТ |  |  | 10: 0.26; 12: 4 |  |  |  |  | ФОТ
| МДС81-33.2004 Прил.4 п.13 | НР Защита строительных конструкций и оборудования от коррозии |  |  | 4: %; 5: 90; 7: 90; 10: 0.23; 12: 4 |  |  |  |  | НР Защита строительных конструкций и оборудования от коррозии
| Письмо №АП-5536/06 от 18.11.04 Прил.1 п.13 | СП Защита строительных конструкций и оборудования от коррозии |  |  | 4: %; 5: 70; 7: 70; 10: 0.18; 12: 3 |  |  |  |  | СП Защита строительных конструкций и оборудования от коррозии
|  | Всего по позиции |  |  | 10: 1.62; 12: 15 | [6 empty] | Всего по позиции
4 | ТЕР13-03-004-26 | Окраска металлических огрунтованных поверхностей: эмалью ПФ-115 |  |  | 4: 100 м2 окрашиваемой поверхности; 7: 0.003617 |  | Окраска металлических огрунтованных поверхностей: эмалью ПФ-115
|  | Объем=1,5*3,14*0,0384*2/100 | [13 empty] | Объем=1,5*3,14*0,0384*2/100
| 1 | ОТ |  |  | 8: 43.93; 10: 0.16; 11: 14.41; 12: 2 |  |  |  | ОТ
| 2 | ЭМ |  |  | 8: 6.8; 10: 0.02; 11: 7.88 |  |  |  | ЭМ
| 3 | в т.ч. ОТм |  |  | 8: 0.12; 10: 0; 11: 14.41 |  |  |  | в т.ч. ОТм
| 4 | М |  |  | 8: 388.48; 10: 1.41; 11: 4.22; 12: 6 |  |  |  | М
|  | ЗТ |  |  | 4: чел.-ч; 5: 3.83; 7: 0.0138531 |  |  |  |  | ЗТ
|  | ЗТм |  |  | 4: чел.-ч; 5: 0.01; 7: 0.0000362 |  |  |  |  | ЗТм
|  | Итого по расценке |  |  | 8: 439.21; 10: 1.59 | [5 empty] | Итого по расценке
|  | ФОТ |  |  | 10: 0.16; 12: 2 |  |  |  |  | ФОТ
| МДС81-33.2004 Прил.4 п.13 | НР Защита строительных конструкций и оборудования от коррозии |  |  | 4: %; 5: 90; 7: 90; 10: 0.14; 12: 2 |  |  |  |  | НР Защита строительных конструкций и оборудования от коррозии
| Письмо №АП-5536/06 от 18.11.04 Прил.1 п.13 | СП Защита строительных конструкций и оборудования от коррозии |  |  | 4: %; 5: 70; 7: 70; 10: 0.11; 12: 1 |  |  |  |  | СП Защита строительных конструкций и оборудования от коррозии
|  | Всего по позиции |  |  | 10: 1.84; 12: 11 | [6 empty] | Всего по позиции
5 | ТЕР22-03-001-05 | Установка фасонных частей стальных сварных диаметром: 100-250 мм (отводы, переходы, заглушки) |  |  | 4: 1 т фасонных частей; 7: 0.0006 |  | Установка фасонных частей стальных сварных диаметром: 100-250 мм (отводы, переходы, заглушки)
|  | Объем=(0,2+0,1+0,3)/1000 | [13 empty] | Объем=(0,2+0,1+0,3)/1000
| 1 | ОТ |  |  | 8: 4960.28; 10: 2.98; 11: 14.41; 12: 43 |  |  |  | ОТ
| 2 | ЭМ |  |  | 8: 11806.75; 10: 7.08; 11: 7.88; 12: 56 |  |  |  | ЭМ
| 3 | в т.ч. ОТм |  |  | 8: 1684.6; 10: 1.01; 11: 14.41; 12: 15 |  |  |  | в т.ч. ОТм
| 4 | М |  |  | 8: 14919.4; 10: 0.58; 11: 4.22; 12: 2 |  |  |  | М
|  | ЗТ |  |  | 4: чел.-ч; 5: 353.8; 7: 0.21228 |  |  |  |  | ЗТ
|  | ЗТм |  |  | 4: чел.-ч; 5: 103.16; 7: 0.061896 |  |  |  |  | ЗТм
|  | Итого по расценке |  |  | 8: 17726.43; 10: 10.64 | [5 empty] | Итого по расценке
|  | ФОТ |  |  | 10: 3.99; 12: 58 |  |  |  |  | ФОТ
| МДС81-33.2004 Прил.4 п.18 | НР Наружные сети водопровода, канализации, теплоснабжения, газопровода |  |  | 4: %; 5: 130; 7: 130; 10: 5.19; 12: 75 |  |  |  |  | НР Наружные сети водопровода, канализации, теплоснабжения, газопровода
| Письмо №АП-5536/06 от 18.11.04 Прил.1 п.18 | СП Наружные сети водопровода, канализации, теплоснабжения, газопровода |  |  | 4: %; 5: 89; 7: 89; 10: 3.55; 12: 52 |  |  |  |  | СП Наружные сети водопровода, канализации, теплоснабжения, газопровода
|  | Всего по позиции |  |  | 10: 19.38; 12: 228 | [6 empty] | Всего по позиции
6 | ТССЦ-507-2380 | Заглушки эллиптические на Ру 10 МПа (100 кгс/см2) из стали 20, диаметром условного прохода 40 мм, наружным диаметром 45 мм, толщиной стенки 2,5 мм |  |  | шт. |  |  | 1 | 18.9 |  | 18.9 | 4.22 | 80 |  | Заглушки эллиптические на Ру 10 МПа (100 кгс/см2) из стали 20, диаметром условного прохода 40 мм, наружным диаметром 45 мм, толщиной стенки 2,5 мм
7 | ТССЦ-507-2277 | Переходы концентрические на Ру до 16 МПа (160 кгс/см2) диаметром условного прохода 50х40 мм, наружным диаметром и толщиной стенки 57х4-45х2,5 мм |  |  | шт. |  |  | 1 | 42.5 |  | 42.5 | 4.22 | 179 |  | Переходы концентрические на Ру до 16 МПа (160 кгс/см2) диаметром условного прохода 50х40 мм, наружным диаметром и толщиной стенки 57х4-45х2,5 мм
8 | ТЕРм12-10-001-01 | Бобышки, штуцеры на условное давление: до 10 МПа |  |  | 4: 100 шт.; 7: 0.01 |  | Бобышки, штуцеры на условное давление: до 10 МПа
|  | Объем=1/100 | [13 empty] | Объем=1/100
| 1 | ОТ |  |  | 8: 795.26; 10: 7.95; 11: 14.41; 12: 115 |  |  |  | ОТ
| 2 | ЭМ |  |  | 8: 430.27; 10: 4.3; 11: 7.88; 12: 34 |  |  |  | ЭМ
| 4 | М |  |  | 8: 2433.91; 10: 24.34; 11: 4.22; 12: 103 |  |  |  | М
|  | ЗТ |  |  | 4: чел.-ч; 5: 65.4; 7: 0.654 |  |  |  |  | ЗТ
|  | Итого по расценке |  |  | 8: 3659.44; 10: 36.59 | [5 empty] | Итого по расценке
|  | ФОТ |  |  | 10: 7.95; 12: 115 |  |  |  |  | ФОТ
| МДС81-33.2004 Прил.4 п.28.1 | НР Монтаж оборудования |  |  | 4: %; 5: 80; 7: 80; 10: 6.36; 12: 92 |  |  |  |  | НР Монтаж оборудования
| Письмо №АП-5536/06 Прил.1 п.28.1 | СП Монтаж оборудования |  |  | 4: %; 5: 60; 7: 60; 10: 4.77; 12: 69 |  |  |  |  | СП Монтаж оборудования
|  | Всего по позиции |  |  | 10: 47.72; 12: 413 | [6 empty] | Всего по позиции
9 | ТЕР24-01-033-03 | Установка вентилей и клапанов обратных муфтовых диаметром: до 50 мм |  |  | 4: 1 шт.; 7: 1 |  | Установка вентилей и клапанов обратных муфтовых диаметром: до 50 мм
| 1 | ОТ |  |  | 8: 15.83; 10: 15.83; 11: 14.41; 12: 228 |  |  |  | ОТ
| 4 | М |  |  | 8: 2.07; 10: 2.07; 11: 4.22; 12: 9 |  |  |  | М
|  | ЗТ |  |  | 4: чел.-ч; 5: 1.38; 7: 1.38 |  |  |  |  | ЗТ
|  | Итого по расценке |  |  | 8: 17.9; 10: 17.9 | [5 empty] | Итого по расценке
|  | ФОТ |  |  | 10: 15.83; 12: 228 |  |  |  |  | ФОТ
| МДС81-33.2004 Прил.4 п.18 | НР Наружные сети водопровода, канализации, теплоснабжения, газопровода |  |  | 4: %; 5: 130; 7: 130; 10: 20.58; 12: 296 |  |  |  |  | НР Наружные сети водопровода, канализации, теплоснабжения, газопровода
| Письмо №АП-5536/06 от 18.11.04 Прил.1 п.18 | СП Наружные сети водопровода, канализации, теплоснабжения, газопровода |  |  | 4: %; 5: 89; 7: 89; 10: 14.09; 12: 203 |  |  |  |  | СП Наружные сети водопровода, канализации, теплоснабжения, газопровода
|  | Всего по позиции |  |  | 10: 52.57; 12: 736 | [6 empty] | Всего по позиции
10 | ТССЦ-302-1834 | Кран шаровой муфтовый 11Б27П1, диаметром 32 мм |  |  | шт. |  |  | 1 | 92.47 |  | 92.47 | 4.22 | 390 |  | Кран шаровой муфтовый 11Б27П1, диаметром 32 мм
11 | ТЕР22-03-014-01 | Приварка фланцев к стальным трубопроводам диаметром: 50 мм |  |  | 4: 1 фланец; 7: 2 |  | Приварка фланцев к стальным трубопроводам диаметром: 50 мм
| 1 | ОТ |  |  | 8: 5.19; 10: 10.38; 11: 14.41; 12: 150 |  |  |  | ОТ
| 2 | ЭМ |  |  | 8: 28.07; 10: 56.14; 11: 7.88; 12: 442 |  |  |  | ЭМ
| 3 | в т.ч. ОТм |  |  | 8: 4.08; 10: 8.16; 11: 14.41; 12: 118 |  |  |  | в т.ч. ОТм
| 4 | М |  |  | 8: 44.95; 10: 89.9; 11: 4.22; 12: 379 |  |  |  | М
|  | ЗТ |  |  | 4: чел.-ч; 5: 0.37; 7: 0.74 |  |  |  |  | ЗТ
|  | ЗТм |  |  | 4: чел.-ч; 5: 0.25; 7: 0.5 |  |  |  |  | ЗТм
|  | Итого по расценке |  |  | 8: 78.21; 10: 156.42 | [5 empty] | Итого по расценке
|  | ФОТ |  |  | 10: 18.54; 12: 268 |  |  |  |  | ФОТ
| МДС81-33.2004 Прил.4 п.18 | НР Наружные сети водопровода, канализации, теплоснабжения, газопровода |  |  | 4: %; 5: 130; 7: 130; 10: 24.1; 12: 348 |  |  |  |  | НР Наружные сети водопровода, канализации, теплоснабжения, газопровода
| Письмо №АП-5536/06 от 18.11.04 Прил.1 п.18 | СП Наружные сети водопровода, канализации, теплоснабжения, газопровода |  |  | 4: %; 5: 89; 7: 89; 10: 16.5; 12: 239 |  |  |  |  | СП Наружные сети водопровода, канализации, теплоснабжения, газопровода
|  | Всего по позиции |  |  | 10: 197.02; 12: 1558 | [6 empty] | Всего по позиции
12 | ТССЦ-507-2834 | Соединения изолирующие фланцевые на условное давление 0,6 мПа для труб диаметром до 50 мм |  |  | компл. |  |  | 1 | 211.17 |  | 211.17 | 4.22 | 891 |  | Соединения изолирующие фланцевые на условное давление 0,6 мПа для труб диаметром до 50 мм
ЗЕМЛЯНЫЕ РАБОТЫ | [20 empty] | ЗЕМЛЯНЫЕ РАБОТЫ
13 | ТЕР01-01-004-03 | Разработка грунта в отвал экскаваторами «драглайн» или «обратная лопата» с ковшом вместимостью: 0,4 (0,3-0,45) м3, группа грунтов 3 |  |  | 4: 1000 м3 грунта; 7: 0.0902 |  | Разработка грунта в отвал экскаваторами «драглайн» или «обратная лопата» с ковшом вместимостью: 0,4 (0,3-0,45) м3, группа грунтов 3
|  | Объем=90,2/1000 | [13 empty] | Объем=90,2/1000
| 1 | ОТ |  |  | 8: 112.6; 10: 10.16; 11: 14.41; 12: 146 |  |  |  | ОТ
| 2 | ЭМ |  |  | 8: 4708.17; 10: 424.68; 11: 7.88; 12: 3346 |  |  |  | ЭМ
| 3 | в т.ч. ОТм |  |  | 8: 811.27; 10: 73.18; 11: 14.41; 12: 1055 |  |  |  | в т.ч. ОТм
|  | ЗТ |  |  | 4: чел.-ч; 5: 11.42; 7: 1.030084 |  |  |  |  | ЗТ
|  | ЗТм |  |  | 4: чел.-ч; 5: 49.68; 7: 4.481136 |  |  |  |  | ЗТм
|  | Итого по расценке |  |  | 8: 4820.77; 10: 434.84 | [5 empty] | Итого по расценке
|  | ФОТ |  |  | 10: 83.34; 12: 1201 |  |  |  |  | ФОТ
| МДС81-33.2004 Прил.4 п.1.1 и Письмо №ВБ-338/02 от 08.02.08 | НР Земляные работы, выполняемые механизированным способом |  |  | 4: %; 5: 95; 7: 95; 10: 79.17; 12: 1141 |  |  |  |  | НР Земляные работы, выполняемые механизированным способом
| Письмо №АП-5536/06 от 18.11.04 Прил.1 п.1.1 | СП Земляные работы, выполняемые механизированным способом |  |  | 4: %; 5: 50; 7: 50; 10: 41.67; 12: 601 |  |  |  |  | СП Земляные работы, выполняемые механизированным способом
|  | Всего по позиции |  |  | 10: 555.68; 12: 5234 | [6 empty] | Всего по позиции
14 | ТЕР01-02-057-03 | Разработка грунта вручную в траншеях глубиной до 2 м без креплений с откосами, группа грунтов: 3 |  |  | 4: 100 м3 грунта; 7: 0.142 |  | Разработка грунта вручную в траншеях глубиной до 2 м без креплений с откосами, группа грунтов: 3
|  | Объем=14,2/100 | [13 empty] | Объем=14,2/100
| 1 | ОТ |  |  | 8: 2445.28; 10: 347.23; 11: 14.41; 12: 5004 |  |  |  | ОТ
|  | ЗТ |  |  | 4: чел.-ч; 5: 248; 7: 35.216 |  |  |  |  | ЗТ
|  | Итого по расценке |  |  | 8: 2445.28; 10: 347.23 | [5 empty] | Итого по расценке
|  | ФОТ |  |  | 10: 347.23; 12: 5004 |  |  |  |  | ФОТ
| МДС81-33.2004 Прил.4 п.1.2 | НР Земляные работы, выполняемые ручным способом |  |  | 4: %; 5: 80; 7: 80; 10: 277.78; 12: 4003 |  |  |  |  | НР Земляные работы, выполняемые ручным способом
| Письмо №АП-5536/06 от 18.11.04 Прил.1 п.1.2 | СП Земляные работы, выполняемые ручным способом |  |  | 4: %; 5: 45; 7: 45; 10: 156.25; 12: 2252 |  |  |  |  | СП Земляные работы, выполняемые ручным способом
|  | Всего по позиции |  |  | 10: 781.26; 12: 11259 | [6 empty] | Всего по позиции
15 | ТЕР01-02-057-03 | Разработка грунта вручную в траншеях глубиной до 2 м без креплений с откосами, группа грунтов: 3 |  |  | 4: 100 м3 грунта; 7: 0.056 |  | Разработка грунта вручную в траншеях глубиной до 2 м без креплений с откосами, группа грунтов: 3
|  | Объем=5,6/100 | [13 empty] | Объем=5,6/100
| Прил.1.12 п.3.187 | Доработка вручную, зачистка дна и стенок с выкидкой грунта в котлованах и траншеях, разработанных механизированным способом ОЗП=1.2; ТЗ=1.2 | [19 empty] | Доработка вручную, зачистка дна и стенок с выкидкой грунта в котлованах и траншеях, разработанных механизированным способом ОЗП=1.2; ТЗ=1.2
| 1 | ОТ |  |  | 8: 2445.28; 9: 1.2; 10: 164.32; 11: 14.41; 12: 2368 |  |  |  | ОТ
|  | ЗТ |  |  | 4: чел.-ч; 5: 248; 6: 1.2; 7: 16.6656 |  |  |  |  | ЗТ
|  | Итого по расценке |  |  | 8: 2445.28; 10: 164.32 | [5 empty] | Итого по расценке
|  | ФОТ |  |  | 10: 164.32; 12: 2368 |  |  |  |  | ФОТ
| МДС81-33.2004 Прил.4 п.1.2 | НР Земляные работы, выполняемые ручным способом |  |  | 4: %; 5: 80; 7: 80; 10: 131.46; 12: 1894 |  |  |  |  | НР Земляные работы, выполняемые ручным способом
| Письмо №АП-5536/06 от 18.11.04 Прил.1 п.1.2 | СП Земляные работы, выполняемые ручным способом |  |  | 4: %; 5: 45; 7: 45; 10: 73.94; 12: 1066 |  |  |  |  | СП Земляные работы, выполняемые ручным способом
|  | Всего по позиции |  |  | 10: 369.72; 12: 5328 | [6 empty] | Всего по позиции
16 | ТЕР23-01-001-01 | Устройство основания под трубопроводы: песчаного |  |  | 4: 10 м3 основания; 7: 2.56 |  | Устройство основания под трубопроводы: песчаного
|  | Объем=25,6/10 | [13 empty] | Объем=25,6/10
| 1 | ОТ |  |  | 8: 105.37; 10: 269.75; 11: 14.41; 12: 3887 |  |  |  | ОТ
| 2 | ЭМ |  |  | 8: 39.04; 10: 99.94; 11: 7.88; 12: 788 |  |  |  | ЭМ
| 3 | в т.ч. ОТм |  |  | 8: 4.26; 10: 10.91; 11: 14.41; 12: 157 |  |  |  | в т.ч. ОТм
| 4 | М |  |  | 8: 1287; 10: 3294.72; 11: 4.22; 12: 13904 |  |  |  | М
|  | ЗТ |  |  | 4: чел.-ч; 5: 10.2; 7: 26.112 |  |  |  |  | ЗТ
|  | ЗТм |  |  | 4: чел.-ч; 5: 0.35; 7: 0.896 |  |  |  |  | ЗТм
|  | Итого по расценке |  |  | 8: 1431.41; 10: 3664.41 | [5 empty] | Итого по расценке
|  | ФОТ |  |  | 10: 280.66; 12: 4044 |  |  |  |  | ФОТ
| МДС81-33.2004 Прил.4 п.18 | НР Наружные сети водопровода, канализации, теплоснабжения, газопровода |  |  | 4: %; 5: 130; 7: 130; 10: 364.86; 12: 5257 |  |  |  |  | НР Наружные сети водопровода, канализации, теплоснабжения, газопровода
| Письмо №АП-5536/06 от 18.11.04 Прил.1 п.18 | СП Наружные сети водопровода, канализации, теплоснабжения, газопровода |  |  | 4: %; 5: 89; 7: 89; 10: 249.79; 12: 3599 |  |  |  |  | СП Наружные сети водопровода, канализации, теплоснабжения, газопровода
|  | Всего по позиции |  |  | 10: 4279.06; 12: 27435 | [6 empty] | Всего по позиции
17 | ТЕР01-01-033-05 | Засыпка траншей и котлованов с перемещением грунта до 5 м бульдозерами мощностью: 79 кВт (108 л.с.), группа грунтов 2 |  |  | 4: 1000 м3 грунта; 7: 0.0805 |  | Засыпка траншей и котлованов с перемещением грунта до 5 м бульдозерами мощностью: 79 кВт (108 л.с.), группа грунтов 2
|  | Объем=80,5/1000 | [13 empty] | Объем=80,5/1000
| 2 | ЭМ |  |  | 8: 367.67; 10: 29.6; 11: 7.88; 12: 233 |  |  |  | ЭМ
| 3 | в т.ч. ОТм |  |  | 8: 68.26; 10: 5.49; 11: 14.41; 12: 79 |  |  |  | в т.ч. ОТм
|  | ЗТм |  |  | 4: чел.-ч; 5: 4.18; 7: 0.33649 |  |  |  |  | ЗТм
|  | Итого по расценке |  |  | 8: 367.67; 10: 29.6 | [5 empty] | Итого по расценке
|  | ФОТ |  |  | 10: 5.49; 12: 79 |  |  |  |  | ФОТ
| МДС81-33.2004 Прил.4 п.1.1 и Письмо №ВБ-338/02 от 08.02.08 | НР Земляные работы, выполняемые механизированным способом |  |  | 4: %; 5: 95; 7: 95; 10: 5.22; 12: 75 |  |  |  |  | НР Земляные работы, выполняемые механизированным способом
| Письмо №АП-5536/06 от 18.11.04 Прил.1 п.1.1 | СП Земляные работы, выполняемые механизированным способом |  |  | 4: %; 5: 50; 7: 50; 10: 2.75; 12: 40 |  |  |  |  | СП Земляные работы, выполняемые механизированным способом
|  | Всего по позиции |  |  | 10: 37.57; 12: 348 | [6 empty] | Всего по позиции
18 | ТЕР01-02-005-01 | Уплотнение грунта пневматическими трамбовками, группа грунтов: 1-2 |  |  | 4: 100 м3 уплотненного грунта; 7: 0.805 |  | Уплотнение грунта пневматическими трамбовками, группа грунтов: 1-2
|  | Объем=80,5/100 | [13 empty] | Объем=80,5/100
| 1 | ОТ |  |  | 8: 135.07; 10: 108.73; 11: 14.41; 12: 1567 |  |  |  | ОТ
| 2 | ЭМ |  |  | 8: 199.9; 10: 160.92; 11: 7.88; 12: 1268 |  |  |  | ЭМ
| 3 | в т.ч. ОТм |  |  | 8: 36.97; 10: 29.76; 11: 14.41; 12: 429 |  |  |  | в т.ч. ОТм
|  | ЗТ |  |  | 4: чел.-ч; 5: 12.53; 7: 10.08665 |  |  |  |  | ЗТ
|  | ЗТм |  |  | 4: чел.-ч; 5: 3.04; 7: 2.4472 |  |  |  |  | ЗТм
|  | Итого по расценке |  |  | 8: 334.97; 10: 269.65 | [5 empty] | Итого по расценке
|  | ФОТ |  |  | 10: 138.49; 12: 1996 |  |  |  |  | ФОТ
| МДС81-33.2004 Прил.4 п.1.1 и Письмо №ВБ-338/02 от 08.02.08 | НР Земляные работы, выполняемые механизированным способом |  |  | 4: %; 5: 95; 7: 95; 10: 131.57; 12: 1896 |  |  |  |  | НР Земляные работы, выполняемые механизированным способом
| Письмо №АП-5536/06 от 18.11.04 Прил.1 п.1.1 | СП Земляные работы, выполняемые механизированным способом |  |  | 4: %; 5: 50; 7: 50; 10: 69.25; 12: 998 |  |  |  |  | СП Земляные работы, выполняемые механизированным способом
|  | Всего по позиции |  |  | 10: 470.47; 12: 5729 | [6 empty] | Всего по позиции
19 | ТССЦпг-01-01-01-035 | Погрузочные работы при автомобильных перевозках: глины |  |  | 1 т груза |  |  | 59.885 | 4.63 |  | 277.27 | 7.88 | 2185 |  | Погрузочные работы при автомобильных перевозках: глины
|  | Объем=29,5*2,03 | [13 empty] | Объем=29,5*2,03
20 | ТССЦпг-03-21-02-015 | Перевозка грузов автомобилями-самосвалами грузоподъемностью 10 т, работающих вне карьера, на расстояние: до 15 км II класс груза |  |  | 1 т груза |  |  | 59.885 | 19.6 |  | 1173.75 | 7.88 | 9249 |  | Перевозка грузов автомобилями-самосвалами грузоподъемностью 10 т, работающих вне карьера, на расстояние: до 15 км II класс груза
|  | Объем=29,5*2,03 | [13 empty] | Объем=29,5*2,03
21 | ТЕР01-01-016-02 | Работа на отвале, группа грунтов: 2-3 |  |  | 4: 1000 м3 грунта; 7: 0.0295 |  | Работа на отвале, группа грунтов: 2-3
|  | Объем=29,5/1000 | [13 empty] | Объем=29,5/1000
| 1 | ОТ |  |  | 8: 35.99; 10: 1.06; 11: 14.41; 12: 15 |  |  |  | ОТ
| 2 | ЭМ |  |  | 8: 357.63; 10: 10.55; 11: 7.88; 12: 83 |  |  |  | ЭМ
| 3 | в т.ч. ОТм |  |  | 8: 64.83; 10: 1.91; 11: 14.41; 12: 28 |  |  |  | в т.ч. ОТм
| 4 | М |  |  | 8: 4.88; 10: 0.14; 11: 4.22; 12: 1 |  |  |  | М
|  | ЗТ |  |  | 4: чел.-ч; 5: 3.65; 7: 0.107675 |  |  |  |  | ЗТ
|  | ЗТм |  |  | 4: чел.-ч; 5: 3.97; 7: 0.117115 |  |  |  |  | ЗТм
|  | Итого по расценке |  |  | 8: 398.5; 10: 11.75 | [5 empty] | Итого по расценке
|  | ФОТ |  |  | 10: 2.97; 12: 43 |  |  |  |  | ФОТ
| МДС81-33.2004 Прил.4 п.1.1 и Письмо №ВБ-338/02 от 08.02.08 | НР Земляные работы, выполняемые механизированным способом |  |  | 4: %; 5: 95; 7: 95; 10: 2.82; 12: 41 |  |  |  |  | НР Земляные работы, выполняемые механизированным способом
| Письмо №АП-5536/06 от 18.11.04 Прил.1 п.1.1 | СП Земляные работы, выполняемые механизированным способом |  |  | 4: %; 5: 50; 7: 50; 10: 1.49; 12: 22 |  |  |  |  | СП Земляные работы, выполняемые механизированным способом
|  | Всего по позиции |  |  | 10: 16.06; 12: 162 | [6 empty] | Всего по позиции
Прокладка газопровода методом ГНБ | [20 empty] | Прокладка газопровода методом ГНБ
22 | ТЕР04-01-074-01 | Монтаж машины горизонтального бурения прессово-шнекового типа РВА |  |  | 4: 1 машина; 7: 1 |  | Монтаж машины горизонтального бурения прессово-шнекового типа РВА
| 1 | ОТ |  |  | 8: 337.21; 10: 337.21; 11: 14.41; 12: 4859 |  |  |  | ОТ
| 2 | ЭМ |  |  | 8: 1258.5; 10: 1258.5; 11: 7.88; 12: 9917 |  |  |  | ЭМ
| 3 | в т.ч. ОТм |  |  | 8: 84.92; 10: 84.92; 11: 14.41; 12: 1224 |  |  |  | в т.ч. ОТм
|  | ЗТ |  |  | 4: чел.-ч; 5: 26.51; 7: 26.51 |  |  |  |  | ЗТ
|  | ЗТм |  |  | 4: чел.-ч; 5: 5.2; 7: 5.2 |  |  |  |  | ЗТм
|  | Итого по расценке |  |  | 8: 1595.71; 10: 1595.71 | [5 empty] | Итого по расценке
|  | ФОТ |  |  | 10: 422.13; 12: 6083 |  |  |  |  | ФОТ
| МДС81-33.2004 Прил.4 п.4 | НР Скважины |  |  | 4: %; 5: 112; 7: 112; 10: 472.79; 12: 6813 |  |  |  |  | НР Скважины
| Письмо №АП-5536/06 от 18.11.04 Прил.1 п.4 | СП Скважины |  |  | 4: %; 5: 51; 7: 51; 10: 215.29; 12: 3102 |  |  |  |  | СП Скважины
|  | Всего по позиции |  |  | 10: 2283.79; 12: 24691 | [6 empty] | Всего по позиции
23 | ТЕР04-01-075-01 | Демонтаж машины горизонтального бурения прессово-шнекового типа РВА |  |  | 4: 1 машина; 7: 1 |  | Демонтаж машины горизонтального бурения прессово-шнекового типа РВА
| 1 | ОТ |  |  | 8: 176.31; 10: 176.31; 11: 14.41; 12: 2541 |  |  |  | ОТ
| 2 | ЭМ |  |  | 8: 747.56; 10: 747.56; 11: 7.88; 12: 5891 |  |  |  | ЭМ
| 3 | в т.ч. ОТм |  |  | 8: 42.13; 10: 42.13; 11: 14.41; 12: 607 |  |  |  | в т.ч. ОТм
|  | ЗТ |  |  | 4: чел.-ч; 5: 14.06; 7: 14.06 |  |  |  |  | ЗТ
|  | ЗТм |  |  | 4: чел.-ч; 5: 2.58; 7: 2.58 |  |  |  |  | ЗТм
|  | Итого по расценке |  |  | 8: 923.87; 10: 923.87 | [5 empty] | Итого по расценке
|  | ФОТ |  |  | 10: 218.44; 12: 3148 |  |  |  |  | ФОТ
| МДС81-33.2004 Прил.4 п.4 | НР Скважины |  |  | 4: %; 5: 112; 7: 112; 10: 244.65; 12: 3526 |  |  |  |  | НР Скважины
| Письмо №АП-5536/06 от 18.11.04 Прил.1 п.4 | СП Скважины |  |  | 4: %; 5: 51; 7: 51; 10: 111.4; 12: 1605 |  |  |  |  | СП Скважины
|  | Всего по позиции |  |  | 10: 1279.92; 12: 13563 | [6 empty] | Всего по позиции
24 | ТЕР04-01-076-01 | Бурение пилотной скважины машиной горизонтального бурения прессово-шнековой с усилием продавливания 203 ТС (2000кН) фирмы SHMIDT, KRANZ-GRUPPE |  |  | 4: 100 м бурения скважины; 7: 0.435 |  | Бурение пилотной скважины машиной горизонтального бурения прессово-шнековой с усилием продавливания 203 ТС (2000кН) фирмы SHMIDT, KRANZ-GRUPPE
|  | Объем=43,5/100 | [13 empty] | Объем=43,5/100
| 1 | ОТ |  |  | 8: 130.51; 10: 56.77; 11: 14.41; 12: 818 |  |  |  | ОТ
| 2 | ЭМ |  |  | 8: 9351.3; 10: 4067.82; 11: 7.88; 12: 32054 |  |  |  | ЭМ
| 3 | в т.ч. ОТм |  |  | 8: 178.38; 10: 77.6; 11: 14.41; 12: 1118 |  |  |  | в т.ч. ОТм
| 4 | М |  |  | 8: 4.76; 10: 2.07; 11: 4.22; 12: 9 |  |  |  | М
|  | ЗТ |  |  | 4: чел.-ч; 5: 9.97; 7: 4.33695 |  |  |  |  | ЗТ
|  | ЗТм |  |  | 4: чел.-ч; 5: 10.01; 7: 4.35435 |  |  |  |  | ЗТм
|  | Итого по расценке |  |  | 8: 9486.57; 10: 4126.66 | [5 empty] | Итого по расценке
|  | ФОТ |  |  | 10: 134.37; 12: 1936 |  |  |  |  | ФОТ
| МДС81-33.2004 Прил.4 п.4 | НР Скважины |  |  | 4: %; 5: 112; 7: 112; 10: 150.49; 12: 2168 |  |  |  |  | НР Скважины
| Письмо №АП-5536/06 от 18.11.04 Прил.1 п.4 | СП Скважины |  |  | 4: %; 5: 51; 7: 51; 10: 68.53; 12: 987 |  |  |  |  | СП Скважины
|  | Всего по позиции |  |  | 10: 4345.68; 12: 36036 | [6 empty] | Всего по позиции
25 | ТЕР04-01-077-09 | Бурение с предварительным расширением скважины длиной 50 м машиной горизонтального бурения прессово-шнековой с усилием продавливания 203 ТС (2000кН) фирмы SHMIDT, KRANZ-GRUPPE трехступенчатым методом с одновременным продавливанием отрезков (длиной по 4 м), сваренных между собой стальных трубопроводов диаметром: 325 мм |  |  | 4: 100 м бурения скважины; 7: 0.435 |  | Бурение с предварительным расширением скважины длиной 50 м машиной горизонтального бурения прессово-шнековой с усилием продавливания 203 ТС (2000кН) фирмы SHMIDT, KRANZ-GRUPPE трехступенчатым методом с одновременным продавливанием отрезков (длиной по 4 м), сваренных между собой стальных трубопроводов диаметром: 325 мм
|  | Объем=43,5/100 | [13 empty] | Объем=43,5/100
|  | ПЗ=0.7 (ОЗП=0.7; ЭМ=0.7 к расх.; ЗПМ=0.7; МАТ=0.7 к расх.; ТЗ=0.7; ТЗМ=0.7) | [19 empty] | ПЗ=0.7 (ОЗП=0.7; ЭМ=0.7 к расх.; ЗПМ=0.7; МАТ=0.7 к расх.; ТЗ=0.7; ТЗМ=0.7)
| 1 | ОТ |  |  | 8: 1064.79; 9: 0.7; 10: 324.23; 11: 14.41; 12: 4672 |  |  |  | ОТ
| 2 | ЭМ |  |  | 8: 39540.96; 9: 0.7; 10: 12040.22; 11: 7.88; 12: 94877 |  |  |  | ЭМ
| 3 | в т.ч. ОТм |  |  | 8: 1162.84; 9: 0.7; 10: 354.08; 11: 14.41; 12: 5102 |  |  |  | в т.ч. ОТм
| 4 | М |  |  | 8: 687.35; 9: 0.7; 10: 209.3; 11: 4.22; 12: 883 |  |  |  | М
|  | ЗТ |  |  | 4: чел.-ч; 5: 83.71; 6: 0.7; 7: 25.489695 |  |  |  |  | ЗТ
|  | ЗТм |  |  | 4: чел.-ч; 5: 71.78; 6: 0.7; 7: 21.85701 |  |  |  |  | ЗТм
|  | Итого по расценке |  |  | 8: 41293.1; 10: 12573.75 | [5 empty] | Итого по расценке
|  | ФОТ |  |  | 10: 678.31; 12: 9774 |  |  |  |  | ФОТ
| МДС81-33.2004 Прил.4 п.4 | НР Скважины |  |  | 4: %; 5: 112; 7: 112; 10: 759.71; 12: 10947 |  |  |  |  | НР Скважины
| Письмо №АП-5536/06 от 18.11.04 Прил.1 п.4 | СП Скважины |  |  | 4: %; 5: 51; 7: 51; 10: 345.94; 12: 4985 |  |  |  |  | СП Скважины
|  | Всего по позиции |  |  | 10: 13679.4; 12: 116364 | [6 empty] | Всего по позиции
26 | ТССЦ-110-0245 | Полимер для стабилизации буровых скважин «ФИЛЬТР ЧЕК» |  |  | т |  |  | 0.087 | 39779.38 |  | 3460.81 | 4.22 | 14605 |  | Полимер для стабилизации буровых скважин «ФИЛЬТР ЧЕК»
27 | ТССЦ-109-0012 | Глина бентонитовая марки ПБМГ |  |  | т |  |  | 0.495 | 1180 |  | 584.1 | 4.22 | 2465 |  | Глина бентонитовая марки ПБМГ
28 | ТССЦ-507-3726 | Труба напорная из полиэтилена PE 100 для газопроводов ПЭ100 SDR11, размером 63х5,8 мм (ГОСТ Р 50838-95) |  |  | м |  |  | 44.37 | 32.47 |  | 1440.69 | 4.22 | 6080 |  | Труба напорная из полиэтилена PE 100 для газопроводов ПЭ100 SDR11, размером 63х5,8 мм (ГОСТ Р 50838-95)
|  | Объем=43,5*1,02 | [13 empty] | Объем=43,5*1,02
УКЛАДКА ПОДЗЕМНОГО ГАЗОПРОВОДА | [20 empty] | УКЛАДКА ПОДЗЕМНОГО ГАЗОПРОВОДА
29 | ТЕР24-02-034-01 | Укладка газопроводов из одиночных полиэтиленовых труб в траншею, диаметр газопровода: до 110 мм |  |  | 4: 100 м газопровода; 7: 0.25 |  | Укладка газопроводов из одиночных полиэтиленовых труб в траншею, диаметр газопровода: до 110 мм
|  | Объем=25/100 | [13 empty] | Объем=25/100
| 1 | ОТ |  |  | 8: 11.42; 10: 2.86; 11: 14.41; 12: 41 |  |  |  | ОТ
|  | ЗТ |  |  | 4: чел.-ч; 5: 1.02; 7: 0.255 |  |  |  |  | ЗТ
|  | Итого по расценке |  |  | 8: 11.42; 10: 2.86 | [5 empty] | Итого по расценке
|  | ФОТ |  |  | 10: 2.86; 12: 41 |  |  |  |  | ФОТ
| МДС81-33.2004 Прил.4 п.18 | НР Наружные сети водопровода, канализации, теплоснабжения, газопровода |  |  | 4: %; 5: 130; 7: 130; 10: 3.72; 12: 53 |  |  |  |  | НР Наружные сети водопровода, канализации, теплоснабжения, газопровода
| Письмо №АП-5536/06 от 18.11.04 Прил.1 п.18 | СП Наружные сети водопровода, канализации, теплоснабжения, газопровода |  |  | 4: %; 5: 89; 7: 89; 10: 2.55; 12: 36 |  |  |  |  | СП Наружные сети водопровода, канализации, теплоснабжения, газопровода
|  | Всего по позиции |  |  | 10: 9.13; 12: 130 | [6 empty] | Всего по позиции
30 | ТССЦ-507-3726 | Труба напорная из полиэтилена PE 100 для газопроводов ПЭ100 SDR11, размером 63х5,8 мм (ГОСТ Р 50838-95) |  |  | м |  |  | 25.5 | 32.47 |  | 827.99 | 4.22 | 3494 |  | Труба напорная из полиэтилена PE 100 для газопроводов ПЭ100 SDR11, размером 63х5,8 мм (ГОСТ Р 50838-95)
|  | Объем=25*1,02 | [13 empty] | Объем=25*1,02
31 | ТЕР24-02-005-02 | Установка цокольного выхода на газопроводе , диаметр: 63 мм (прим.) |  |  | 4: 1 отвод; 7: 1 |  | Установка цокольного выхода на газопроводе , диаметр: 63 мм (прим.)
| 1 | ОТ |  |  | 8: 16.54; 10: 16.54; 11: 14.41; 12: 238 |  |  |  | ОТ
| 2 | ЭМ |  |  | 8: 15.14; 10: 15.14; 11: 7.88; 12: 119 |  |  |  | ЭМ
| 4 | М |  |  | 8: 180.9; 10: 180.9; 11: 4.22; 12: 763 |  |  |  | М
|  | ЗТ |  |  | 4: чел.-ч; 5: 1.18; 7: 1.18 |  |  |  |  | ЗТ
|  | Итого по расценке |  |  | 8: 212.58; 10: 212.58 | [5 empty] | Итого по расценке
|  | ФОТ |  |  | 10: 16.54; 12: 238 |  |  |  |  | ФОТ
| МДС81-33.2004 Прил.4 п.18 | НР Наружные сети водопровода, канализации, теплоснабжения, газопровода |  |  | 4: %; 5: 130; 7: 130; 10: 21.5; 12: 309 |  |  |  |  | НР Наружные сети водопровода, канализации, теплоснабжения, газопровода
| Письмо №АП-5536/06 от 18.11.04 Прил.1 п.18 | СП Наружные сети водопровода, канализации, теплоснабжения, газопровода |  |  | 4: %; 5: 89; 7: 89; 10: 14.72; 12: 212 |  |  |  |  | СП Наружные сети водопровода, канализации, теплоснабжения, газопровода
|  | Всего по позиции |  |  | 10: 248.8; 12: 1641 | [6 empty] | Всего по позиции
32 | прайс | цокольный выход ПЭ/Ст 63х57 |  |  | шт |  |  | 1 | 1393.36 |  | 1393.36 | 4.22 | 5880 |  | цокольный выход ПЭ/Ст 63х57
|  | Цена=5600*1,05/4,22 | [20 empty] | Цена=5600*1,05/4,22
33 | ТЕР22-05-003-01 | Протаскивание в футляр стальных труб диаметром: 100 мм |  |  | 4: 100 м трубы, уложенной в футляр; 7: 0.005 |  | Протаскивание в футляр стальных труб диаметром: 100 мм
|  | Объем=0,5/100 | [13 empty] | Объем=0,5/100
| 1 | ОТ |  |  | 8: 1026.3; 10: 5.13; 11: 14.41; 12: 74 |  |  |  | ОТ
| 2 | ЭМ |  |  | 8: 45.19; 10: 0.23; 11: 7.88; 12: 2 |  |  |  | ЭМ
| 4 | М |  |  | 8: 1111.06; 10: 5.56; 11: 4.22; 12: 23 |  |  |  | М
|  | ЗТ |  |  | 4: чел.-ч; 5: 84.4; 7: 0.422 |  |  |  |  | ЗТ
|  | Итого по расценке |  |  | 8: 2182.55; 10: 10.92 | [5 empty] | Итого по расценке
|  | ФОТ |  |  | 10: 5.13; 12: 74 |  |  |  |  | ФОТ
| МДС81-33.2004 Прил.4 п.18 | НР Наружные сети водопровода, канализации, теплоснабжения, газопровода |  |  | 4: %; 5: 130; 7: 130; 10: 6.67; 12: 96 |  |  |  |  | НР Наружные сети водопровода, канализации, теплоснабжения, газопровода
| Письмо №АП-5536/06 от 18.11.04 Прил.1 п.18 | СП Наружные сети водопровода, канализации, теплоснабжения, газопровода |  |  | 4: %; 5: 89; 7: 89; 10: 4.57; 12: 66 |  |  |  |  | СП Наружные сети водопровода, канализации, теплоснабжения, газопровода
|  | Всего по позиции |  |  | 10: 22.16; 12: 261 | [6 empty] | Всего по позиции
34 | ТЕР24-02-030-03 | Укладка в траншею изолированных стальных газопроводов условным диаметром: до 100 мм |  |  | 4: 100 м трубопровода; 7: 0.005 |  | Укладка в траншею изолированных стальных газопроводов условным диаметром: до 100 мм
|  | Объем=0,5/100 | [13 empty] | Объем=0,5/100
| 1 | ОТ |  |  | 8: 330.42; 10: 1.65; 11: 14.41; 12: 24 |  |  |  | ОТ
| 2 | ЭМ |  |  | 8: 1312.41; 10: 6.56; 11: 7.88; 12: 52 |  |  |  | ЭМ
| 3 | в т.ч. ОТм |  |  | 8: 139.29; 10: 0.7; 11: 14.41; 12: 10 |  |  |  | в т.ч. ОТм
| 4 | М |  |  | 8: 10392.73; 10: 0.07; 11: 4.22 |  |  |  | М
|  | ЗТ |  |  | 4: чел.-ч; 5: 28.46; 7: 0.1423 |  |  |  |  | ЗТ
|  | ЗТм |  |  | 4: чел.-ч; 5: 8.53; 7: 0.04265 |  |  |  |  | ЗТм
|  | Итого по расценке |  |  | 8: 1657.81; 10: 8.28 | [5 empty] | Итого по расценке
|  | ФОТ |  |  | 10: 2.35; 12: 34 |  |  |  |  | ФОТ
| МДС81-33.2004 Прил.4 п.18 | НР Наружные сети водопровода, канализации, теплоснабжения, газопровода |  |  | 4: %; 5: 130; 7: 130; 10: 3.06; 12: 44 |  |  |  |  | НР Наружные сети водопровода, канализации, теплоснабжения, газопровода
| Письмо №АП-5536/06 от 18.11.04 Прил.1 п.18 | СП Наружные сети водопровода, канализации, теплоснабжения, газопровода |  |  | 4: %; 5: 89; 7: 89; 10: 2.09; 12: 30 |  |  |  |  | СП Наружные сети водопровода, канализации, теплоснабжения, газопровода
|  | Всего по позиции |  |  | 10: 13.43; 12: 150 | [6 empty] | Всего по позиции
35 | ТССЦ-103-0161 | Трубы стальные электросварные прямошовные со снятой фаской из стали марок БСт2кп-БСт4кп и БСт2пс-БСт4пс наружный диаметр 108 мм, толщина стенки 4 мм |  |  | м |  |  | 0.505 | 67.3 |  | 33.99 | 4.22 | 143 |  | Трубы стальные электросварные прямошовные со снятой фаской из стали марок БСт2кп-БСт4кп и БСт2пс-БСт4пс наружный диаметр 108 мм, толщина стенки 4 мм
|  | Объем=0,5*1,01 | [13 empty] | Объем=0,5*1,01
36 | ТЕР22-02-010-03 | Нанесение весьма усиленной антикоррозионной изоляции из полимерных липких лент на стальные трубопроводы диаметром: 100 мм |  |  | 4: 1 км трубопровода; 7: 0.0005 |  | Нанесение весьма усиленной антикоррозионной изоляции из полимерных липких лент на стальные трубопроводы диаметром: 100 мм
|  | Объем=0,5/1000 | [13 empty] | Объем=0,5/1000
| 1 | ОТ |  |  | 8: 2735.14; 10: 1.37; 11: 14.41; 12: 20 |  |  |  | ОТ
| 2 | ЭМ |  |  | 8: 1127.89; 10: 0.56; 11: 7.88; 12: 4 |  |  |  | ЭМ
| 3 | в т.ч. ОТм |  |  | 8: 110.47; 10: 0.06; 11: 14.41; 12: 1 |  |  |  | в т.ч. ОТм
| 4 | М |  |  | 8: 24350.57; 10: 0.99; 11: 4.22; 12: 4 |  |  |  | М
|  | ЗТ |  |  | 4: чел.-ч; 5: 227.36; 7: 0.11368 |  |  |  |  | ЗТ
|  | ЗТм |  |  | 4: чел.-ч; 5: 6.56; 7: 0.00328 |  |  |  |  | ЗТм
|  | Итого по расценке |  |  | 8: 5852.8; 10: 2.92 | [5 empty] | Итого по расценке
|  | ФОТ |  |  | 10: 1.43; 12: 21 |  |  |  |  | ФОТ
| МДС81-33.2004 Прил.4 п.18 | НР Наружные сети водопровода, канализации, теплоснабжения, газопровода |  |  | 4: %; 5: 130; 7: 130; 10: 1.86; 12: 27 |  |  |  |  | НР Наружные сети водопровода, канализации, теплоснабжения, газопровода
| Письмо №АП-5536/06 от 18.11.04 Прил.1 п.18 | СП Наружные сети водопровода, канализации, теплоснабжения, газопровода |  |  | 4: %; 5: 89; 7: 89; 10: 1.27; 12: 19 |  |  |  |  | СП Наружные сети водопровода, канализации, теплоснабжения, газопровода
|  | Всего по позиции |  |  | 10: 6.05; 12: 74 | [6 empty] | Всего по позиции
37 | ТССЦ-101-2489 | Лента поливинилхлоридная липкая толщиной 0,4 мм |  |  | м2 |  |  | 0.16956 | 15.4 |  | 2.61 | 4.22 | 11 |  | Лента поливинилхлоридная липкая толщиной 0,4 мм
|  | Объем=3,14*0,108*0,5 | [13 empty] | Объем=3,14*0,108*0,5
38 | ТЕР22-05-004-01 | Заделка битумом и прядью концов футляра диаметром: 400 мм |  |  | 4: 1 футляр; 7: 1 |  | Заделка битумом и прядью концов футляра диаметром: 400 мм
|  | ПЗ=0.27 (ОЗП=0.27; ЭМ=0.27 к расх.; ЗПМ=0.27; МАТ=0.27 к расх.; ТЗ=0.27; ТЗМ=0.27) | [19 empty] | ПЗ=0.27 (ОЗП=0.27; ЭМ=0.27 к расх.; ЗПМ=0.27; МАТ=0.27 к расх.; ТЗ=0.27; ТЗМ=0.27)
| 1 | ОТ |  |  | 8: 32.77; 9: 0.27; 10: 8.85; 11: 14.41; 12: 128 |  |  |  | ОТ
| 2 | ЭМ |  |  | 8: 57.48; 9: 0.27; 10: 15.52; 11: 7.88; 12: 122 |  |  |  | ЭМ
| 4 | М |  |  | 8: 159.56; 9: 0.27; 10: 43.08; 11: 4.22; 12: 182 |  |  |  | М
|  | ЗТ |  |  | 4: чел.-ч; 5: 2.89; 6: 0.27; 7: 0.7803 |  |  |  |  | ЗТ
|  | Итого по расценке |  |  | 8: 249.81; 10: 67.45 | [5 empty] | Итого по расценке
|  | ФОТ |  |  | 10: 8.85; 12: 128 |  |  |  |  | ФОТ
| МДС81-33.2004 Прил.4 п.18 | НР Наружные сети водопровода, канализации, теплоснабжения, газопровода |  |  | 4: %; 5: 130; 7: 130; 10: 11.51; 12: 166 |  |  |  |  | НР Наружные сети водопровода, канализации, теплоснабжения, газопровода
| Письмо №АП-5536/06 от 18.11.04 Прил.1 п.18 | СП Наружные сети водопровода, канализации, теплоснабжения, газопровода |  |  | 4: %; 5: 89; 7: 89; 10: 7.88; 12: 114 |  |  |  |  | СП Наружные сети водопровода, канализации, теплоснабжения, газопровода
|  | Всего по позиции |  |  | 10: 86.84; 12: 712 | [6 empty] | Всего по позиции
39 | ТЕР27-09-004-02 | Установка столбиков сигнальных: пластиковых |  |  | 4: 100 шт.; 7: 0.06 |  | Установка столбиков сигнальных: пластиковых
|  | Объем=6/100 | [13 empty] | Объем=6/100
| 1 | ОТ |  |  | 8: 116.11; 10: 6.97; 11: 14.41; 12: 100 |  |  |  | ОТ
| 2 | ЭМ |  |  | 8: 116.79; 10: 7.01; 11: 7.88; 12: 55 |  |  |  | ЭМ
| 3 | в т.ч. ОТм |  |  | 8: 13.18; 10: 0.79; 11: 14.41; 12: 11 |  |  |  | в т.ч. ОТм
| 4 | М |  |  | 8: 4607; 10: 0; 11: 4.22 |  |  |  | М
|  | ЗТ |  |  | 4: чел.-ч; 5: 11.35; 7: 0.681 |  |  |  |  | ЗТ
|  | ЗТм |  |  | 4: чел.-ч; 5: 0.94; 7: 0.0564 |  |  |  |  | ЗТм
|  | Итого по расценке |  |  | 8: 232.9; 10: 13.98 | [5 empty] | Итого по расценке
|  | ФОТ |  |  | 10: 7.76; 12: 111 |  |  |  |  | ФОТ
| МДС81-33.2004 Прил.4 п.21 | НР Автомобильные дороги |  |  | 4: %; 5: 142; 7: 142; 10: 11.02; 12: 158 |  |  |  |  | НР Автомобильные дороги
| Письмо №АП-5536/06 от 18.11.04 Прил.1 п.21 | СП Автомобильные дороги |  |  | 4: %; 5: 95; 7: 95; 10: 7.37; 12: 105 |  |  |  |  | СП Автомобильные дороги
|  | Всего по позиции |  |  | 10: 32.37; 12: 418 | [6 empty] | Всего по позиции
40 | прайс | Столбик сигнальный |  |  | шт |  |  | 4 | 203.2 |  | 812.8 | 4.22 | 3430 |  | Столбик сигнальный
|  | Цена=980/1,2*1,05/4,22 | [20 empty] | Цена=980/1,2*1,05/4,22
41 | ТЕР24-02-005-02 | Установка отвода на газопроводе из полиэтиленовых труб в горизонтальной плоскости, диаметр отвода: 63 мм |  |  | 4: 1 отвод; 7: 3 |  | Установка отвода на газопроводе из полиэтиленовых труб в горизонтальной плоскости, диаметр отвода: 63 мм
| 1 | ОТ |  |  | 8: 16.54; 10: 49.62; 11: 14.41; 12: 715 |  |  |  | ОТ
| 2 | ЭМ |  |  | 8: 15.14; 10: 45.42; 11: 7.88; 12: 358 |  |  |  | ЭМ
| 4 | М |  |  | 8: 180.9; 10: 23.7; 11: 4.22; 12: 100 |  |  |  | М
|  | ЗТ |  |  | 4: чел.-ч; 5: 1.18; 7: 3.54 |  |  |  |  | ЗТ
|  | Итого по расценке |  |  | 8: 39.58; 10: 118.74 | [5 empty] | Итого по расценке
|  | ФОТ |  |  | 10: 49.62; 12: 715 |  |  |  |  | ФОТ
| МДС81-33.2004 Прил.4 п.18 | НР Наружные сети водопровода, канализации, теплоснабжения, газопровода |  |  | 4: %; 5: 130; 7: 130; 10: 64.51; 12: 930 |  |  |  |  | НР Наружные сети водопровода, канализации, теплоснабжения, газопровода
| Письмо №АП-5536/06 от 18.11.04 Прил.1 п.18 | СП Наружные сети водопровода, канализации, теплоснабжения, газопровода |  |  | 4: %; 5: 89; 7: 89; 10: 44.16; 12: 636 |  |  |  |  | СП Наружные сети водопровода, канализации, теплоснабжения, газопровода
|  | Всего по позиции |  |  | 10: 227.41; 12: 2739 | [6 empty] | Всего по позиции
42 | ТССЦ-507-0817 | Отвод литой 90° из полиэтилена с закладными электронагревателями, диаметр 63 мм |  |  | шт. |  |  | 3 | 302.06 |  | 906.18 | 4.22 | 3824 |  | Отвод литой 90° из полиэтилена с закладными электронагревателями, диаметр 63 мм
43 | ТЕР24-02-002-02 | Сварка полиэтиленовых труб при помощи соединительных деталей с закладными нагревателями, диаметр труб: 63 мм |  |  | 4: 1 соединение; 7: 3 |  | Сварка полиэтиленовых труб при помощи соединительных деталей с закладными нагревателями, диаметр труб: 63 мм
| 1 | ОТ |  |  | 8: 17.67; 10: 53.01; 11: 14.41; 12: 764 |  |  |  | ОТ
| 2 | ЭМ |  |  | 8: 16.07; 10: 48.21; 11: 7.88; 12: 380 |  |  |  | ЭМ
| 4 | М |  |  | 8: 178.53; 10: 16.59; 11: 4.22; 12: 70 |  |  |  | М
|  | ЗТ |  |  | 4: чел.-ч; 5: 1.26; 7: 3.78 |  |  |  |  | ЗТ
|  | Итого по расценке |  |  | 8: 39.27; 10: 117.81 | [5 empty] | Итого по расценке
|  | ФОТ |  |  | 10: 53.01; 12: 764 |  |  |  |  | ФОТ
| МДС81-33.2004 Прил.4 п.18 | НР Наружные сети водопровода, канализации, теплоснабжения, газопровода |  |  | 4: %; 5: 130; 7: 130; 10: 68.91; 12: 993 |  |  |  |  | НР Наружные сети водопровода, канализации, теплоснабжения, газопровода
| Письмо №АП-5536/06 от 18.11.04 Прил.1 п.18 | СП Наружные сети водопровода, канализации, теплоснабжения, газопровода |  |  | 4: %; 5: 89; 7: 89; 10: 47.18; 12: 680 |  |  |  |  | СП Наружные сети водопровода, канализации, теплоснабжения, газопровода
|  | Всего по позиции |  |  | 10: 233.9; 12: 2887 | [6 empty] | Всего по позиции
44 | ТЕРм10-06-048-05 | Прокладка опознавательной ленты |  |  | 4: км; 7: 0.0685 |  | Прокладка опознавательной ленты
|  | Объем=68,5/1000 | [13 empty] | Объем=68,5/1000
| ОП п.1.10.98 | Прокладка опознавательной ленты ОЗП=0.3; ЭМ=0.3 к расх.; ЗПМ=0.3; ТЗ=0.3; ТЗМ=0.3 | [19 empty] | Прокладка опознавательной ленты ОЗП=0.3; ЭМ=0.3 к расх.; ЗПМ=0.3; ТЗ=0.3; ТЗМ=0.3
| 1 | ОТ |  |  | 8: 292.56; 9: 0.3; 10: 6.01; 11: 14.41; 12: 87 |  |  |  | ОТ
| 2 | ЭМ |  |  | 8: 1368.96; 9: 0.3; 10: 28.13; 11: 7.88; 12: 222 |  |  |  | ЭМ
| 3 | в т.ч. ОТм |  |  | 8: 136.87; 9: 0.3; 10: 2.81; 11: 14.41; 12: 40 |  |  |  | в т.ч. ОТм
| 4 | М |  |  | 8: 5.85; 10: 0.4; 11: 4.22; 12: 2 |  |  |  | М
|  | ЗТ |  |  | 4: чел.-ч; 5: 23; 6: 0.3; 7: 0.47265 |  |  |  |  | ЗТ
|  | ЗТм |  |  | 4: чел.-ч; 5: 9.04; 6: 0.3; 7: 0.185772 |  |  |  |  | ЗТм
|  | Итого по расценке |  |  | 8: 1667.37; 10: 34.54 | [5 empty] | Итого по расценке
|  | ФОТ |  |  | 10: 8.82; 12: 127 |  |  |  |  | ФОТ
| МДС81-33.2004 Прил.4 п.18 | НР Наружные сети водопровода, канализации, теплоснабжения, газопровода |  |  | 4: %; 5: 130; 7: 130; 10: 11.47; 12: 165 |  |  |  |  | НР Наружные сети водопровода, канализации, теплоснабжения, газопровода
| Письмо №АП-5536/06 от 18.11.04 Прил.1 п.18 | СП Наружные сети водопровода, канализации, теплоснабжения, газопровода |  |  | 4: %; 5: 89; 7: 89; 10: 7.85; 12: 113 |  |  |  |  | СП Наружные сети водопровода, канализации, теплоснабжения, газопровода
|  | Всего по позиции |  |  | 10: 53.86; 12: 589 | [6 empty] | Всего по позиции
45 | ТССЦ-507-3538 | Лента сигнальная "Газ" ЛСГ 200 |  |  | м |  |  | 68.5 | 0.3 |  | 20.55 | 4.22 | 87 |  | Лента сигнальная "Газ" ЛСГ 200
ИСПЫТАНИЯ | [20 empty] | ИСПЫТАНИЯ
46 | ТЕРм39-02-006-07 | Ультразвуковая дефектоскопия трубопровода одним преобразователем сварных соединений перлитного класса с двух сторон, прозвучивание поперечное, диаметр трубопровода: 114 мм, толщина стенки до 8 мм |  |  | 4: 1 стык; 7: 1 |  | Ультразвуковая дефектоскопия трубопровода одним преобразователем сварных соединений перлитного класса с двух сторон, прозвучивание поперечное, диаметр трубопровода: 114 мм, толщина стенки до 8 мм
| 1 | ОТ |  |  | 8: 9.55; 10: 9.55; 11: 14.41; 12: 138 |  |  |  | ОТ
| 2 | ЭМ |  |  | 8: 2.77; 10: 2.77; 11: 7.88; 12: 22 |  |  |  | ЭМ
| 4 | М |  |  | 8: 3.05; 10: 3.05; 11: 4.22; 12: 13 |  |  |  | М
|  | ЗТ |  |  | 4: чел.-ч; 5: 0.7; 7: 0.7 |  |  |  |  | ЗТ
|  | Итого по расценке |  |  | 8: 15.37; 10: 15.37 | [5 empty] | Итого по расценке
|  | ФОТ |  |  | 10: 9.55; 12: 138 |  |  |  |  | ФОТ
| МДС81-33.2004 Прил.4 п.28.1 | НР Монтаж оборудования |  |  | 4: %; 5: 80; 7: 80; 10: 7.64; 12: 110 |  |  |  |  | НР Монтаж оборудования
| Письмо №АП-5536/06 Прил.1 п.28.1 | СП Монтаж оборудования |  |  | 4: %; 5: 60; 7: 60; 10: 5.73; 12: 83 |  |  |  |  | СП Монтаж оборудования
|  | Всего по позиции |  |  | 10: 28.74; 12: 366 | [6 empty] | Всего по позиции
47 | ТЕР24-02-120-02 | Очистка полости трубопровода продувкой воздухом, условный диаметр газопровода: до 100 мм |  |  | 4: 100 м трубопровода; 7: 0.73 |  | Очистка полости трубопровода продувкой воздухом, условный диаметр газопровода: до 100 мм
|  | Объем=(1,5+68,5+3)/100 | [13 empty] | Объем=(1,5+68,5+3)/100
| 1 | ОТ |  |  | 8: 4.99; 10: 3.64; 11: 14.41; 12: 52 |  |  |  | ОТ
| 2 | ЭМ |  |  | 8: 12.55; 10: 9.16; 11: 7.88; 12: 72 |  |  |  | ЭМ
| 3 | в т.ч. ОТм |  |  | 8: 2.43; 10: 1.77; 11: 14.41; 12: 26 |  |  |  | в т.ч. ОТм
|  | ЗТ |  |  | 4: чел.-ч; 5: 0.41; 7: 0.2993 |  |  |  |  | ЗТ
|  | ЗТм |  |  | 4: чел.-ч; 5: 0.2; 7: 0.146 |  |  |  |  | ЗТм
|  | Итого по расценке |  |  | 8: 17.54; 10: 12.8 | [5 empty] | Итого по расценке
|  | ФОТ |  |  | 10: 5.41; 12: 78 |  |  |  |  | ФОТ
| МДС81-33.2004 Прил.4 п.18 | НР Наружные сети водопровода, канализации, теплоснабжения, газопровода |  |  | 4: %; 5: 130; 7: 130; 10: 7.03; 12: 101 |  |  |  |  | НР Наружные сети водопровода, канализации, теплоснабжения, газопровода
| Письмо №АП-5536/06 от 18.11.04 Прил.1 п.18 | СП Наружные сети водопровода, канализации, теплоснабжения, газопровода |  |  | 4: %; 5: 89; 7: 89; 10: 4.81; 12: 69 |  |  |  |  | СП Наружные сети водопровода, канализации, теплоснабжения, газопровода
|  | Всего по позиции |  |  | 10: 24.64; 12: 294 | [6 empty] | Всего по позиции
48 | ТЕР24-02-121-02 | Монтаж инвентарного узла для очистки и испытания газопровода, условный диаметр газопровода: до 100 мм |  |  | 4: 1 узел; 7: 1 |  | Монтаж инвентарного узла для очистки и испытания газопровода, условный диаметр газопровода: до 100 мм
| 1 | ОТ |  |  | 8: 64.93; 10: 64.93; 11: 14.41; 12: 936 |  |  |  | ОТ
| 2 | ЭМ |  |  | 8: 85.41; 10: 85.41; 11: 7.88; 12: 673 |  |  |  | ЭМ
| 4 | М |  |  | 8: 38.14; 10: 38.14; 11: 4.22; 12: 161 |  |  |  | М
|  | ЗТ |  |  | 4: чел.-ч; 5: 5.34; 7: 5.34 |  |  |  |  | ЗТ
|  | Итого по расценке |  |  | 8: 188.48; 10: 188.48 | [5 empty] | Итого по расценке
|  | ФОТ |  |  | 10: 64.93; 12: 936 |  |  |  |  | ФОТ
| МДС81-33.2004 Прил.4 п.18 | НР Наружные сети водопровода, канализации, теплоснабжения, газопровода |  |  | 4: %; 5: 130; 7: 130; 10: 84.41; 12: 1217 |  |  |  |  | НР Наружные сети водопровода, канализации, теплоснабжения, газопровода
| Письмо №АП-5536/06 от 18.11.04 Прил.1 п.18 | СП Наружные сети водопровода, канализации, теплоснабжения, газопровода |  |  | 4: %; 5: 89; 7: 89; 10: 57.79; 12: 833 |  |  |  |  | СП Наружные сети водопровода, канализации, теплоснабжения, газопровода
|  | Всего по позиции |  |  | 10: 330.68; 12: 3820 | [6 empty] | Всего по позиции
49 | ТЕР24-02-122-02 | Подъем давления при испытании воздухом газопроводов низкого и среднего давления (до 0,3 МПа) условным диаметром: до 100 мм |  |  | 4: 100 м газопровода; 7: 0.73 |  | Подъем давления при испытании воздухом газопроводов низкого и среднего давления (до 0,3 МПа) условным диаметром: до 100 мм
|  | Объем=(1,5+68,5+3)/100 | [13 empty] | Объем=(1,5+68,5+3)/100
| 1 | ОТ |  |  | 8: 1.46; 10: 1.07; 11: 14.41; 12: 15 |  |  |  | ОТ
| 2 | ЭМ |  |  | 8: 6.33; 10: 4.62; 11: 7.88; 12: 36 |  |  |  | ЭМ
| 3 | в т.ч. ОТм |  |  | 8: 0.73; 10: 0.53; 11: 14.41; 12: 8 |  |  |  | в т.ч. ОТм
|  | ЗТ |  |  | 4: чел.-ч; 5: 0.12; 7: 0.0876 |  |  |  |  | ЗТ
|  | ЗТм |  |  | 4: чел.-ч; 5: 0.06; 7: 0.0438 |  |  |  |  | ЗТм
|  | Итого по расценке |  |  | 8: 7.79; 10: 5.69 | [5 empty] | Итого по расценке
|  | ФОТ |  |  | 10: 1.6; 12: 23 |  |  |  |  | ФОТ
| МДС81-33.2004 Прил.4 п.18 | НР Наружные сети водопровода, канализации, теплоснабжения, газопровода |  |  | 4: %; 5: 130; 7: 130; 10: 2.08; 12: 30 |  |  |  |  | НР Наружные сети водопровода, канализации, теплоснабжения, газопровода
| Письмо №АП-5536/06 от 18.11.04 Прил.1 п.18 | СП Наружные сети водопровода, канализации, теплоснабжения, газопровода |  |  | 4: %; 5: 89; 7: 89; 10: 1.42; 12: 20 |  |  |  |  | СП Наружные сети водопровода, канализации, теплоснабжения, газопровода
|  | Всего по позиции |  |  | 10: 9.19; 12: 101 | [6 empty] | Всего по позиции
50 | ТЕР24-02-124-01 | Выдержка под давлением до 0,6 МПа при испытании на прочность и герметичность газопроводов условным диаметром: 50-300 мм |  |  | 4: 1 участок испытания газопровода; 7: 1 |  | Выдержка под давлением до 0,6 МПа при испытании на прочность и герметичность газопроводов условным диаметром: 50-300 мм
| 1 | ОТ |  |  | 8: 170.24; 10: 170.24; 11: 14.41; 12: 2453 |  |  |  | ОТ
| 2 | ЭМ |  |  | 8: 798.21; 10: 798.21; 11: 7.88; 12: 6290 |  |  |  | ЭМ
| 3 | в т.ч. ОТм |  |  | 8: 85.12; 10: 85.12; 11: 14.41; 12: 1227 |  |  |  | в т.ч. ОТм
|  | ЗТ |  |  | 4: чел.-ч; 5: 14; 7: 14 |  |  |  |  | ЗТ
|  | ЗТм |  |  | 4: чел.-ч; 5: 7; 7: 7 |  |  |  |  | ЗТм
|  | Итого по расценке |  |  | 8: 968.45; 10: 968.45 | [5 empty] | Итого по расценке
|  | ФОТ |  |  | 10: 255.36; 12: 3680 |  |  |  |  | ФОТ
| МДС81-33.2004 Прил.4 п.18 | НР Наружные сети водопровода, канализации, теплоснабжения, газопровода |  |  | 4: %; 5: 130; 7: 130; 10: 331.97; 12: 4784 |  |  |  |  | НР Наружные сети водопровода, канализации, теплоснабжения, газопровода
| Письмо №АП-5536/06 от 18.11.04 Прил.1 п.18 | СП Наружные сети водопровода, канализации, теплоснабжения, газопровода |  |  | 4: %; 5: 89; 7: 89; 10: 227.27; 12: 3275 |  |  |  |  | СП Наружные сети водопровода, канализации, теплоснабжения, газопровода
|  | Всего по позиции |  |  | 10: 1527.69; 12: 16802 | [6 empty] | Всего по позиции
|  | Итоги по смете: | [21 empty] | Итоги по смете:
|  | Строительные работы |  |  | 10: 42574.48; 12: 332868 | [11 empty] | Строительные работы
|  | В том числе: | [22 empty] | В том числе:
|  | оплата труда |  |  | 10: 2224.66; 12: 32057 | [11 empty] | оплата труда
|  | эксплуатация машин и механизмов |  |  | 10: 21419.28; 12: 168782 | [11 empty] | эксплуатация машин и механизмов
|  | материалы |  |  | 10: 13813.61; 12: 58293 | [11 empty] | материалы
|  | накладные расходы |  |  | 10: 3309.33; 12: 47687 | [11 empty] | накладные расходы
|  | сметная прибыль |  |  | 10: 1807.6; 12: 26049 | [11 empty] | сметная прибыль
|  | Монтажные работы |  |  | 10: 76.46; 12: 779 | [11 empty] | Монтажные работы
|  | В том числе: | [22 empty] | В том числе:
|  | оплата труда |  |  | 10: 17.5; 12: 253 | [11 empty] | оплата труда
|  | эксплуатация машин и механизмов |  |  | 10: 7.07; 12: 56 | [11 empty] | эксплуатация машин и механизмов
|  | материалы |  |  | 10: 27.39; 12: 116 | [11 empty] | материалы
|  | накладные расходы |  |  | 10: 14; 12: 202 | [11 empty] | накладные расходы
|  | сметная прибыль |  |  | 10: 10.5; 12: 152 | [11 empty] | сметная прибыль
|  | Итого ФОТ (справочно) |  |  | 10: 3023.13; 12: 43566 | [11 empty] | Итого ФОТ (справочно)
|  | Итого накладные расходы (справочно) |  |  | 10: 3323.33; 12: 47889 | [11 empty] | Итого накладные расходы (справочно)
|  | Итого сметная прибыль (справочно) |  |  | 10: 1818.1; 12: 26201 | [11 empty] | Итого сметная прибыль (справочно)
|  | ВСЕГО по смете |  |  | 10: 42650.94; 12: 333647 | [12 empty] | ВСЕГО по смете
| Составил: | (Гоппе Н.С.)
[должность, подпись (инициалы, фамилия)]
Проверил:
[должность, подпись (инициалы, фамилия)]