## ЛСР по форме №4
СОГЛАСОВАНО: |  |  |  | УТВЕРЖДАЮ:
___________________________/ |  |  |  | ______________________/
ЛОКАЛЬНЫЙ СМЕТНЫЙ РАСЧЕТ № №1
(локальная смета)
на | Газопровод низкого давления от точки подключения до границы земельного участка по адресу: г. Челябинск, Центральный район, ул. Гидрострой, д. 18, кв. 1. Технологическое присоединение.
(наименование работ и затрат, наименование объекта)
Основание:
| Сметная стоимость _______________________________________________________________________________________________ |  | ___________________________269,951 |  | тыс. руб.
| строительных работ _______________________________________________________________________________________________ |  | _______________________________________________________________________________________________34,564 |  | тыс. руб.
| монтажных работ _______________________________________________________________________________________________ |  | _______________________________________________________________________________________________0,135 |  | тыс. руб.
| Средства на оплату труда _______________________________________________________________________________________________ |  | ___________________________43,996 |  | тыс. руб.
| Сметная трудоемкость _______________________________________________________________________________________________ |  | _______________________________________________________________________________________________212,5938 |  | чел.час
Составлен(а) в текущих (прогнозных) ценах по состоянию на 1 квартал 2021г.
№ пп | Шифр и номер позиции норматива | Наименование работ и затрат, единица измерения | Количество | Стоимость единицы, руб. |  | Общая стоимость, руб. |  |  | Затраты труда рабочих, чел.-ч, не занятых обслуживанием машин
|  |  |  | всего | эксплуата- ции машин | Всего | оплаты труда | эксплуата- ция машин
|  |  |  | оплаты труда | в т.ч. оплаты труда |  |  | в т.ч. оплаты труда | на единицу | всего
1 | 2 | 3 | 4 | 5 | 6 | 7 | 8 | 9 | 10 | 11
Раздел 1. ЗЕМЛЯНЫЕ РАБОТЫ
1 | ТЕР01-02-057-03 Приказ Минстроя России от 27.02.2015 №140/пр | Разработка грунта вручную в траншеях глубиной до 2 м без креплений с откосами, группа грунтов: 3 (100 м3 грунта) | 0,18 18 / 100 | 2445,28 2445,28 |  | 440.15 | 440.15 |  | 248 | 44.64
2 | ТЕР01-01-009-15 Приказ Минстроя России от 27.02.2015 №140/пр | Разработка грунта в траншеях экскаватором «обратная лопата» с ковшом вместимостью 0,5 (0,5-0,63) м3, в отвал группа грунтов: 3 (1000 м3 грунта) | 0,0349 34,9 / 1000 | 4866.54 | 4866,54 645,52 | 169.84 |  | 169,84 22,53
3 | ТЕР23-01-001-01 Приказ Минстроя России от 27.02.2015 №140/пр | Устройство основания под трубопроводы: песчаного, h=0.1 м (10 м3 основания) | 0,18 1,8 / 10 | 1431,41 105,37 | 39,04 4,26 | 257.66 | 18.97 | 7,03 0,77 | 10.2 | 1.84
4 | ТЕР01-02-061-02 Приказ Минстроя России от 27.02.2015 №140/пр | Засыпка вручную траншей, пазух котлованов и ям, (присыпка газопровода песком вручную на h=0.2 м), выхода из земли, котлована на врезке, под афальтом группа грунтов: 2 (100 м3 грунта) | 0,229 (5,3+17,6) / 100 | 921,46 921,46 |  | 211.01 | 211.01 |  | 97.2 | 22.26
5 | ТССЦ-408-0122 Приказ Минстроя России от 27.02.2015 №140/пр | Песок природный для строительных работ средний (м3) | 25,19 (5,3+17,6)*1,1 | 117 |  | 2947.23
6 | ТЕР01-01-033-05 Приказ Минстроя России от 27.02.2015 №140/пр | Засыпка траншей и котлованов с перемещением грунта до 5 м бульдозерами мощностью 79 (108) кВт (л.с.), 2 группа грунтов (1000 м3 грунта) | 0,0282 28,2 / 1000 | 367.67 | 367,67 68,26 | 10.37 |  | 10,37 1,92
7 | ТЕР01-02-005-01 Приказ Минстроя России от 27.02.2015 №140/пр | Уплотнение грунта пневматическими трамбовками, группа грунтов: 1-2 (100 м3 уплотненного грунта) | 0,511 (28,2+5,3+17,6) / 100 | 334,97 135,07 | 199,9 36,97 | 171.17 | 69.02 | 102,15 18,89 | 12.53 | 6.4
8 | ТССЦпг-01-01-01-039 Приказ Минстроя России от 27.02.2015 №140/пр | Погрузочные работы при автомобильных перевозках: грунта растительного слоя (земля, перегной) (1 т груза) | 43,24476 24,7*1,7508 | 4.98 | 4.98 | 215.36 |  | 215.36
9 | ТЕР01-01-016-02 Приказ Минстроя России от 27.02.2015 №140/пр | Работа на отвале, группа грунтов: 2-3 (1000 м3 грунта) | 0,0247 24,7 / 1000 | 398,5 35,99 | 357,63 64,83 | 9.84 | 0.89 | 8,83 1,60 | 3.65 | 0.09
10 | ТССЦпг-03-21-01-040 Приказ Минстроя России от 27.02.2015 №140/пр | Перевозка грузов автомобилями-самосвалами грузоподъемностью 10 т, работающих вне карьера, на расстояние: до 40 км I класс груза (1 т груза) | 43,24476 24,7*1,7508 | 28.91 | 28.91 | 1250.21 |  | 1250.21
11 | ТЕР01-02-066-02 Приказ Минстроя России от 27.02.2015 №140/пр | Крепление инвентарными щитами стенок котлованов шириной до 2 м в грунтах: устойчивых (100 м2 креплений) | 0,298 29,8 / 100 | 405,3 217,76 | 83,26 4,74 | 120.78 | 64.89 | 24,81 1,41 | 20.2 | 6.02
12 | ТССЦ-203-0511 Приказ Минстроя России от 27.02.2015 №140/пр | Щиты из досок толщиной 25 мм (м2) | 1,3112 6,556*0,2 | 66 |  | 86.54
13 | ТЕР28-03-027-01 Приказ Минстроя России от 27.02.2015 №140/пр | Установка указателей кабельных трасс (100 шт.) | 0,02 2 / 100 | 1203,2 794,98 | 209,02 25,8 | 24.06 | 15.9 | 4,18 0,52 | 78.4 | 1.57
14 | ТЕР27-09-004-01 Приказ Минстроя России от 27.02.2015 №140/пр | Установка столбиков сигнальных: железобетонных (100 шт.) | 0,02 2 / 100 | 4815,97 759,42 | 3046,09 349,22 | 96.32 | 15.19 | 60,92 6,98 | 71.04 | 1.42
15 | ТССЦ-401-0104 Приказ Минстроя России от 27.02.2015 №140/пр | Бетон дорожный, класс В10 (М150) (м3) | 0,14 0,07*2 | 589 |  | 82.46
16 | ТЕР27-09-012-01 Приказ Минстроя России от 27.02.2015 №140/пр | При установке дополнительных щитков добавлять к расценкам таблиц с 27-09-008 по 27-09-011 (100 знаков) | 0,02 2 / 100 | 1232,94 743,82 |  | 24.66 | 14.88 |  | 69 | 1.38
17 | ТССЦ-101-3911 Приказ Минстроя России от 27.02.2015 №140/пр | Дюбели для пристрелки стальные (10 шт.) | 1,2 (6*2) / 10 | 6.74 |  | 8.09
18 | ТССЦ-101-4306 Приказ Минстроя России от 27.02.2015 №140/пр | Знаки информационные (шт.) | 2 | 99.9 |  | 199.8
Раздел 2. ПРОКЛАДКА ПЭ УЧАСТКОВ ГАЗОПРОВОДА Ф63Х5.8 мм
Установка ЦВПС-Г 1шт.
19 | ТЕР24-02-005-02 Приказ Минстроя России от 27.02.2015 №140/пр | Установка отвода на газопроводе из полиэтиленовых труб в горизонтальной плоскости, диаметр отвода: 63 мм (1 отвод) | 1 | 212,58 16,54 | 15.14 | 212.58 | 16.54 | 15.14 | 1.18 | 1.18
20 | Прайс АИР-ГАЗ | ЦВПС-ГД 63х57 ПЭ100 (шт) МАТ=5254/4,22/1.2*1.05 | 1 | 1089,4 5254/4,22/1.2*1.05 |  | 1089.4
Прокладка газопровода ПЭ63х5.8 мм в траншее
21 | ТЕР24-02-031-01 Приказ Минстроя России от 27.02.2015 №140/пр | Укладка газопроводов из полиэтиленовых труб в траншею со стационарно установленного барабана, диаметр газопровода: 63 мм (100 м укладки) 147,30 = 152,57 - 0,02 x 263,62 | 0,117 11,7 / 100 | 147,3 76,72 | 70.58 | 17.24 | 8.98 | 8.26 | 5.7 | 0.67
22 | ТССЦ-507-3726 Приказ Минстроя России от 27.02.2015 №140/пр | Труба напорная из полиэтилена PE 100 для газопроводов ПЭ100 SDR11, размером 63х5,8 мм (ГОСТ Р 50838-95) (м) | 11,934 11,7*1,02 | 32.47 |  | 387.5
23 | ТЕРм10-06-048-05 Приказ Минстроя России от 27.02.2015 №140/пр | Укладка сигнальной ленты "Газ" (применительно - п. 1.10.98 в т.ч. к ТЕРм 10). Прокладка волоконно-оптических кабелей в траншее (1 км кабеля) | 0,0117 11,7/1000 | 1667,37 292,56 | 1368,96 136,87 | 5.91 | 1.03 | 4,81 0,48 | 23 | 0.08
24 | ТССЦ-507-3538 Приказ Минстроя России от 27.02.2015 №140/пр | Лента сигнальная "Газ" ЛСГ 200 (м) | 11.7 | 0.3 |  | 3.51
25 | ТЕР24-02-005-02 Приказ Минстроя России от 27.02.2015 №140/пр | Установка заглушки, диаметр 63м 1 шт. на врезку (1 заглушка) | 1 | 212,58 16,54 | 15.14 | 212.58 | 16.54 | 15.14 | 1.18 | 1.18
26 | ТССЦ-507-0722 Приказ Минстроя России от 27.02.2015 №140/пр | Заглушка полиэтиленовая с удлиненным хвостовиком SDR 11, диаметр 63 мм (ТУ2248-001-18425183-01) (шт.) | 1 | 26.36 |  | 26.36
27 | ТЕР24-02-005-02 Приказ Минстроя России от 27.02.2015 №140/пр | Установка отвода на газопроводе из полиэтиленовых труб в горизонтальной плоскости, диаметр отвода: 63 мм (1 отвод) 39,58 = 212,58 - 1 x 173,00 | 1 | 39,58 16,54 | 15.14 | 39.58 | 16.54 | 15.14 | 1.18 | 1.18
28 | ТССЦ-507-0817 Приказ Минстроя России от 27.02.2015 №140/пр | Отвод литой 90° из полиэтилена с закладными электронагревателями, диаметр 63 мм (шт.) | 1 | 302.06 |  | 302.06
Устройство футляра на выходе газопровода ф57х3,5мм из земли ф89х3,5мм
29 | ТЕР22-01-011-03 Приказ Минстроя России от 27.02.2015 №140/пр | Укладка стальных водопроводных труб с гидравлическим испытанием диаметром: 100 мм (1 км трубопровода) | 0,0008 0,8/1000 | 9108,28 4620,77 | 3798,6 644,89 | 7.29 | 3.7 | 3,04 0,52 | 353 | 0.28
30 | ТССЦ-103-0154 Приказ Минстроя России от 27.02.2015 №140/пр | Трубы стальные электросварные прямошовные со снятой фаской из стали марок БСт2кп-БСт4кп и БСт2пс-БСт4пс наружный диаметр 89 мм, толщина стенки 3,5 мм (м) | 0.8 | 48.2 |  | 38.56
31 | ТЕР22-05-003-01 Приказ Минстроя России от 27.02.2015 №140/пр | Протаскивание в футляр стальных труб диаметром: 100 мм (100 м трубы, уложенной в футляр) | 0,008 0,8 / 100 | 2182,55 1026,3 | 45.19 | 17.46 | 8.21 | 0.36 | 84.4 | 0.68
32 | ТЕР24-02-021-01 Приказ Минстроя России от 27.02.2015 №140/пр | Изоляция комбинированным мастично-ленточным материалом типа ленты «Лиам» сварных стыков газопроводов условным диаметром: 50-200 мм (1 м2) | 0,224 0,28*0,8 | 292,24 23,4 | 88,16 14,3 | 65.46 | 5.24 | 19,75 3,20 | 2.04 | 0.46
33 | ТЕР22-05-004-01 Приказ Минстроя России от 27.02.2015 №140/пр | Заделка битумом и прядью концов футляра диаметром: 400 мм (1 футляр) | 1 | 249,81 32,77 | 57.48 | 55.71 | 7.31 | 12.82 | 2.89 | 0.64
Раздел 3. ННБ
34 | ТЕР04-01-074-01 Приказ Минстроя России от 27.02.2015 №140/пр | Монтаж машины горизонтального бурения прессово-шнекового типа РВА (1 машина) | 2 | 1595,71 337,21 | 1258,5 84,92 | 3191.42 | 674.42 | 2517 169,84 | 26.51 | 53.02
35 | ТЕР04-01-075-01 Приказ Минстроя России от 27.02.2015 №140/пр | Демонтаж машины горизонтального бурения прессово-шнекового типа РВА (1 машина) | 2 | 923,87 176,31 | 747,56 42,13 | 1847.74 | 352.62 | 1495,12 84,26 | 14.06 | 28.12
36 | ТЕР04-01-076-01 Приказ Минстроя России от 27.02.2015 №140/пр | Бурение пилотной скважины машиной горизонтального бурения прессово-шнековой с усилием продавливания 203 ТС (2000кН) фирмы SHMIDT, KRANZ-GRUPPE (100 м бурения скважины) | 0,208 20,8 / 100 | 9486,57 130,51 | 9351,3 178,38 | 1973.21 | 27.15 | 1945,07 37,10 | 9.97 | 2.07
37 | ТЕР04-01-077-09 Приказ Минстроя России от 27.02.2015 №140/пр | Бурение с предварительным расширением скважины длиной 50 м машиной горизонтального бурения прессово-шнековой с усилием продавливания 203 ТС (2000кН) фирмы SHMIDT, KRANZ-GRUPPE трехступенчатым методом с одновременным продавливанием отрезков (длиной по 4 м), сваренных между собой стальных трубопроводов диаметром: 325 мм (100 м бурения скважины) | 0,208 20,8 / 100 | 41293,1 1064,79 | 39540,96 1162,84 | 3435.59 | 88.59 | 3289,81 96,75 | 83.71 | 6.96
38 | ТССЦ-110-0245 Приказ Минстроя России от 27.02.2015 №140/пр | Полимер для стабилизации буровых скважин «ФИЛЬТР ЧЕК» (т) | 0,0416 0,002*20,8 | 39779.38 |  | 1654.82
39 | ТССЦ-109-0012 Приказ Минстроя России от 27.02.2015 №140/пр | Глина бентонитовая марки ПБМГ (т) | 0,23712 0,0114*20,8 | 1180 |  | 279.8
40 | ТССЦ-507-3726 Приказ Минстроя России от 27.02.2015 №140/пр | Труба напорная из полиэтилена PE 100 для газопроводов ПЭ100 SDR11, размером 63х5,8 мм (ГОСТ Р 50838-95) (м) | 20.8 | 32.47 |  | 675.38
Раздел 4. ПРОКЛАДКА СТАЛЬНОГО УЧАСТКА ГАЗОПРОВОДА НИЗКОГО ДАВЛЕНИЯ
Надземный стальной газопровод
41 | ТЕР24-02-041-01 Приказ Минстроя России от 27.02.2015 №140/пр | Надземная прокладка стальных газопроводов на металлических опорах, условный диаметр газопровода: 50 мм (100 м газопровода) 2 012,34 = 2 025,21 - 0,001 x 12 870,00 | 0,0066 0,66 / 100 | 2012,34 232,58 | 1591,9 205,71 | 13.29 | 1.54 | 10,51 1,36 | 20.51 | 0.14
42 | ТССЦ-103-0016 Приказ Минстроя России от 27.02.2015 №140/пр | Трубы стальные сварные водогазопроводные с резьбой черные обыкновенные (неоцинкованные), диаметр условного прохода 32 мм, толщина стенки 3,2 мм (м) | 0,6666 0,66*1,01 | 22.8 |  | 15.2
43 | ТЕР13-03-002-04 Приказ Минстроя России от 27.02.2015 №140/пр | Огрунтовка металлических поверхностей грунтовкой ГФ-021 (100 м2 окрашиваемой поверхности) | 0,00183 (0,18*0,54+0,13*0,66) * 0,01 | 331,98 71,47 | 10,15 0,12 | 0.62 | 0.14 | 0.02 | 5.31 | 0.01
44 | ТЕР13-03-004-26 Приказ Минстроя России от 27.02.2015 №140/пр | Окраска металлических огрунтованных поверхностей: эмалью ПФ-115 (100 м2 окрашиваемой поверхности) | 0,00183 (0,18*0,54+0,13*0,66) * 0,01 | 439,21 43,93 | 6,8 0,12 | 0.81 | 0.09 | 0.01 | 3.83 | 0.01
45 | ТЕР22-03-001-05 Приказ Минстроя России от 27.02.2015 №140/пр | Установка фасонных частей стальных сварных диаметром: 100-250 мм (переход 57х32, заглушка) (1 т фасонных частей) | 0,0004 (0,2+0,2) * 0,001 | 31686,43 4960,28 | 11806,75 1684,6 | 12.67 | 1.98 | 4,72 0,67 | 353.8 | 0.14
Раздел 5. ИСПЫТАНИЯ ГАЗОПРОВОДА НИЗКОГО ДАВЛЕНИЯ
46 | ТЕРм13-10-024-01 Приказ Минстроя России от 27.02.2015 №140/пр | Изготовление образцов для испытания сварных соединений трубопроводов на разрыв (статическое растяжение), толщина стенки: до 6 мм (1 образец) | 2 | 25 11,19 | 13,59 6,87 | 50 | 22.38 | 27,18 13,74 | 0.93 | 1.86
47 | Прайс АО "Челябинскгоргаз" | Проверка качества изоляции прибором АНПИ (10 п.м.) ОЗП=482,80/14,41 | 0,376 3,76/10 | 33,5 33,5 482,80/14,41 |  | 12.6 | 12.6
48 | УГХ-4-2-4 | Внешний осмотр качества изоляции газопровода после опускания его в траншею (10 м) | 0,376 3,76 / 10 | 33,43 7,75 |  | 2.91 | 2.91 |  | 0.4 | 0.15
49 | ТЕРм39-02-001-02 Приказ Минстроя России от 27.02.2015 №140/пр | Визуальный и измерительный контроль сварных соединений трубопроводов, диаметр: до 60 мм (1 стык) | 7 | 1,43 1,4 |  | 10.01 | 9.8 |  | 0.1 | 0.7
50 | ТЕР24-02-121-01 Приказ Минстроя России от 27.02.2015 №140/пр | Монтаж инвентарного узла из стальных труб для очистки и испытания газопровода, условный диаметр газопровода до 50мм (1 узел) | 1 | 108,63 37,94 | 52.17 | 108.63 | 37.94 | 52.17 | 3.12 | 3.12
51 | ТЕР24-02-120-01 Приказ Минстроя России от 27.02.2015 №140/пр | Очистка полости трубопровода продувкой воздухом, условный диаметр газопровода: до 50 мм (100 м трубопровода) | 0,3726 37,26 / 100 | 17,54 4,99 | 12,55 2,43 | 6.54 | 1.86 | 4,68 0,91 | 0.41 | 0.15
52 | ТЕР24-02-122-01 Приказ Минстроя России от 27.02.2015 №140/пр | Подъем давления при испытании воздухом газопроводов низкого и среднего давления (до 0,3 МПа) условным диаметром: до 50 мм (100 м газопровода) | 0,3726 37,26 / 100 | 6,04 0,97 | 5,07 0,49 | 2.25 | 0.36 | 1,89 0,18 | 0.08 | 0.03
53 | ТЕР24-02-124-01 Приказ Минстроя России от 27.02.2015 №140/пр | Выдержка под давлением до 0,6 МПа при испытании на прочность и герметичность газопроводов условным диаметром: 50-300 мм (1 участок испытания газопровода) | 1 | 968,45 170,24 | 798,21 85,12 | 968.45 | 170.24 | 798,21 85,12 | 14 | 14
Раздел 6. БЛАГОУСТРОЙСТВО
Снятие и восстановление асфальтобетонного покрытия внутреннего проезда Н=0,7м, s=11 м2
54 | ТЕР27-03-008-04 Приказ Минстроя России от 27.02.2015 №140/пр | Разборка покрытий и оснований: асфальтобетонных (100 м3 конструкций) | 0,0306 (15,3*(0,05+0,07+0,08)) / 100 | 5022,61 1889,7 | 3132,91 561,25 | 153.69 | 57.82 | 95,87 17,17 | 179.8 | 5.5
55 | ТЕР27-03-008-03 Приказ Минстроя России от 27.02.2015 №140/пр | Разборка покрытий и оснований: черных щебеночных (100 м3 конструкций) | 0,02295 (15,3*0,15) / 100 | 872,77 172,25 | 700,52 95,03 | 20.03 | 3.95 | 16,08 2,18 | 17.47 | 0.4
56 | ТЕР27-03-008-02 Приказ Минстроя России от 27.02.2015 №140/пр | Разборка покрытий и оснований: щебеночных (100 м3 конструкций) | 0,05355 (15,3*0,35) / 100 | 601,35 130,35 | 471 60,83 | 32.2 | 6.98 | 25,22 3,26 | 13.22 | 0.71
57 | ТЕР27-04-001-02 Приказ Минстроя России от 27.02.2015 №140/пр | Возвращение щебеночного покрытия. - Устройство подстилающих и выравнивающих слоев оснований: из песчано-гравийной смеси, дресвы (100 м3 материала основания (в плотном теле)) | 0,05355 (15,3*0,35) / 100 | 2674,67 159,4 | 2493,5 227,33 | 143.24 | 8.54 | 133,53 12,17 | 15.72 | 0.84
58 | ТССЦ-408-0200 Приказ Минстроя России от 27.02.2015 №140/пр | Смесь песчано-гравийная природная (м3) | 5,8905 15,3*0,35*1,1 | 116 |  | 683.3
59 | ТЕР27-06-024-06 Приказ Минстроя России от 27.02.2015 №140/пр | Укладка и пропитка с применением битума щебеночных оснований толщиной 8 см (1000 м2 покрытия и основания) | 0,0153 15,3 / 1000 | 41619,86 599,15 | 2639,34 361,02 | 636.78 | 9.17 | 40,38 5,52 | 57.5 | 0.88
60 | ТЕР27-06-024-07 Приказ Минстроя России от 27.02.2015 №140/пр | На каждый 1 см изменения толщины щебеночных оснований добавлять или исключать к расценке 27-06-024-06 (1000 м2 покрытия и основания) | 0,1071 (15,3*7) / 1000 | 4504,56 3,33 | 95,13 14,81 | 482.44 | 0.36 | 10,19 1,59 | 0.32 | 0.03
61 | ТЕР27-06-020-06 Приказ Минстроя России от 27.02.2015 №140/пр | Устройство покрытия толщиной 4 см из горячих асфальтобетонных смесей пористых крупнозернистых, плотность каменных материалов: 2,5-2,9 т/м3 (1000 м2 покрытия) | 0,0153 15,3 / 1000 | 3061,91 465,73 | 2500,28 317,18 | 46.85 | 7.13 | 38,25 4,85 | 38.3 | 0.59
62 | ТЕР27-06-021-06 Приказ Минстроя России от 27.02.2015 №140/пр | На каждые 0,5 см изменения толщины покрытия добавлять или исключать: к расценке 27-06-020-06 (1000 м2 покрытия) | 0,1224 (15,3*8) / 1000 | 8,72 1,09 | 3.39 | 1.06 | 0.13 | 0.41 | 0.09 | 0.01
63 | ТЕР27-06-020-01 Приказ Минстроя России от 27.02.2015 №140/пр | Устройство покрытия толщиной 4 см из горячих асфальтобетонных смесей плотных мелкозернистых типа АБВ, плотность каменных материалов: 2,5-2,9 т/м3 (1000 м2 покрытия) | 0,0306 (15,3+15,3) / 1000 | 3218,43 465,73 | 2507,4 317,68 | 98.49 | 14.25 | 76,73 9,72 | 38.3 | 1.17
64 | ТЕР27-06-021-01 Приказ Минстроя России от 27.02.2015 №140/пр | На каждые 0,5 см изменения толщины покрытия добавлять или исключать: к расценке 27-06-020-01 (1000 м2 покрытия) | 0,0966 (15,3*2+11*6) / 1000 | 8,92 1,09 | 3.59 | 0.87 | 0.11 | 0.35 | 0.09 | 0.01
65 | ТССЦ-410-0001 Приказ Минстроя России от 27.02.2015 №140/пр | Асфальтобетонные смеси дорожные, аэродромные и асфальтобетон (горячие и теплые для плотного асфальтобетона мелко и крупнозернистые, песчаные), марка I, тип А (т) | 6,95991 1,16886+2,95596+1,41984+1,41525 | 564 |  | 3925.39
66 | ТССЦпг-01-01-01-034 Приказ Минстроя России от 27.02.2015 №140/пр | Погрузочные работы при автомобильных перевозках: щебня (выгрузка учитывает затраты на штабелирование) (1 т груза) | 25,049925 15,3*0,85*1,385+15,3*0,2*2,3 | 4.12 | 4.12 | 103.21 |  | 103.21
67 | ТССЦпг-03-02-01-001 Приказ Минстроя России от 27.02.2015 №140/пр | Перевозка строительных грузов (кроме массовых навалочных, перевозимых автомобилями-самосвалами, а также бетонных и железобетонных изделий, стеновых и перегородочных материалов, лесоматериалов круглых и пиломатериалов, включенных в таблицу 03-01), бортовым автомобилем грузоподъемностью 5 т, на расстояние до 1 км I класс груза (1 т груза) | 25,049925 15,3*0,85*1,385+15,3*0,2*2,3 | 10.4 | 10.4 | 260.52 |  | 260.52
ВСЕГО по смете
Итого прямые затраты (справочно) | [5 empty] | 197290
Строительные работы | [5 empty] | 268221
Монтажные работы | [5 empty] | 1730
Итого ФОТ (справочно) | [5 empty] | 43996
Итого накладные расходы (справочно) | [5 empty] | 47323
Итого сметная прибыль (справочно) | [5 empty] | 25338
ВСЕГО по смете | [5 empty] | 269951 |  |  |  | 212.5938