## Лист1
Приложение № 2
Утверждено приказом № 421 от 4 августа 2020 г. Минстроя РФ
Наименование редакции сметных нормативов
Наименование программного продукта |  |  | ПК "ГРАНД-Смета 2021"
Газоснабжение жилых домов по ул. Рудная в пос. Сухомесово Ленинского района г. Челябинска | [13 empty] | Газоснабжение жилых домов по ул. Рудная в пос. Сухомесово Ленинского района г. Челябинска
(наименование стройки)
Работы ПОС. Газоснабжение жилых домов по ул. Рудная в пос. Сухомесово Ленинского района г. Челябинска | [14 empty] | Работы ПОС. Газоснабжение жилых домов по ул. Рудная в пос. Сухомесово Ленинского района г. Челябинска
(наименование объекта капитального строительства)
ЛОКАЛЬНЫЙ СМЕТНЫЙ РАСЧЕТ (СМЕТА) № 1
Работы ПОС | [15 empty] | Работы ПОС. Газоснабжение жилых домов по ул. Рудная в пос. Сухомесово Ленинского района г. Челябинска
(наименование конструктивного решения)
Составлен | базисно-индексным | методом
Основание | 018.19-Г1-ГСН, ПОС
(проектная и (или) иная техническая документация)
Составлен(а) в текущем (базисном) уровне цен |  |  | 1 квартал 2021 года
Сметная стоимость |  | 384.99 | (37,72) | тыс.руб.
в том числе:
| строительных работ | 384.99 | (37,72) | тыс.руб. |  | Средства на оплату труда рабочих |  |  |  |  | 118.5 | (8,22) | тыс.руб.
| монтажных работ | 0 | (0) | тыс.руб. |  | Нормативные затраты труда рабочих | [5 empty] | 754.37 | чел.час.
| оборудования | 0 | (0) | тыс.руб. |  | Нормативные затраты труда машинистов | [5 empty] | 21.49 | чел.час.
| прочих затрат | 0 | (0) | тыс.руб. |  | Расчетный измеритель конструктивного решения
№ п/п | Обоснование | Наименование работ и затрат |  |  | Единица измерения | Количество |  |  | Сметная стоимость в базисном уровне цен (в текущем уровне цен (гр. 8) для ресурсов, отсутствующих в СНБ), руб. |  |  | Индексы | Сметная стоимость в текущем уровне цен, руб.
[6 empty] | на единицу | коэффициенты | всего с учетом коэффициентов | на единицу | коэффициенты | всего
1 | 2 | 3 |  |  | 4 | 5 | 6 | 7 | 8 | 9 | 10 | 11 | 12
Раздел 1. | [16 empty] | Раздел 1.
Устройство площадки для мойки колес | [17 empty] | Устройство площадки для мойки колес
1 | ТЕР27-04-001-04 | Устройство подстилающих и выравнивающих слоев оснований: из щебня |  |  | 4: 100 м3 материала основания (в плотном теле); 7: 0,12 | [5 empty] | Устройство подстилающих и выравнивающих слоев оснований: из щебня
|  | Объем=12/100 | [17 empty] | Объем=12/100
| 1 | ОТ |  |  | 8: 247.46; 10: 29.7; 11: 14.41; 12: 428 | [7 empty] | ОТ
| 2 | ЭМ |  |  | 8: 3636.32; 10: 436.36; 11: 7.88; 12: 3439 | [7 empty] | ЭМ
| 3 | в т.ч. ОТм |  |  | 8: 337.22; 10: 40.47; 11: 14.41; 12: 583 | [7 empty] | в т.ч. ОТм
| 4 | М |  |  | 8: 21.77; 10: 2.61; 11: 4.22; 12: 11 | [7 empty] | М
|  | ЗТ |  |  | 4: чел.-ч; 5: 24,19; 7: 2,9028 | [8 empty] | ЗТ
|  | ЗТм |  |  | 4: чел.-ч; 5: 20,6; 7: 2,472 | [8 empty] | ЗТм
|  | Итого по расценке |  |  | 8: 3905.55; 10: 468.67 | [9 empty] | Итого по расценке
|  | ФОТ |  |  | 10: 70.17; 12: 1011 | [8 empty] | ФОТ
| МДС81-33.2004 Прил.4 п.21 | НР Автомобильные дороги |  |  | 4: %; 5: 142; 7: 142; 10: 99.64; 12: 1436 | [8 empty] | НР Автомобильные дороги
| Письмо №АП-5536/06 от 18.11.04 Прил.1 п.21 | СП Автомобильные дороги |  |  | 4: %; 5: 95; 7: 95; 10: 66.66; 12: 960 | [8 empty] | СП Автомобильные дороги
|  | Всего по позиции |  |  | 10: 634.97; 12: 6274 | [10 empty] | Всего по позиции
2 | ТССЦ-408-0015 | Щебень из природного камня для строительных работ марка 800, фракция 20-40 мм |  |  | м3 |  |  | 13,2 | 122 |  | 1610.4 | 4.22 | 6796 | [5 empty] | Щебень из природного камня для строительных работ марка 800, фракция 20-40 мм
|  | Объем=12*1,1 | [17 empty] | Объем=12*1,1
3 | ТЕР27-12-010-02 | Устройство дорог из сборных железобетонных плит площадью: более 3 м2 |  |  | 4: 100 м3 сборных железобетонных плит; 7: 0,0672 | [5 empty] | Устройство дорог из сборных железобетонных плит площадью: более 3 м2
|  | Объем=(1,68*4) / 100 | [17 empty] | Объем=(1,68*4) / 100
| 1 | ОТ |  |  | 8: 1478.91; 10: 99.38; 11: 14.41; 12: 1432 | [7 empty] | ОТ
| 2 | ЭМ |  |  | 8: 4622.55; 10: 310.64; 11: 7.88; 12: 2448 | [7 empty] | ЭМ
| 3 | в т.ч. ОТм |  |  | 8: 561.24; 10: 37.72; 11: 14.41; 12: 544 | [7 empty] | в т.ч. ОТм
| 4 | М |  |  | 8: 138.06; 10: 9.28; 11: 4.22; 12: 39 | [7 empty] | М
|  | ЗТ |  |  | 4: чел.-ч; 5: 139,52; 7: 9,375744 | [8 empty] | ЗТ
|  | ЗТм |  |  | 4: чел.-ч; 5: 34,39; 7: 2,311008 | [8 empty] | ЗТм
|  | Итого по расценке |  |  | 8: 6239.52; 10: 419.3 | [9 empty] | Итого по расценке
|  | ФОТ |  |  | 10: 137.1; 12: 1976 | [8 empty] | ФОТ
| МДС81-33.2004 Прил.4 п.21 | НР Автомобильные дороги |  |  | 4: %; 5: 142; 7: 142; 10: 194.68; 12: 2806 | [8 empty] | НР Автомобильные дороги
| Письмо №АП-5536/06 от 18.11.04 Прил.1 п.21 | СП Автомобильные дороги |  |  | 4: %; 5: 95; 7: 95; 10: 130.25; 12: 1877 | [8 empty] | СП Автомобильные дороги
|  | Всего по позиции |  |  | 10: 744.23; 12: 8602 | [10 empty] | Всего по позиции
4 | ТЕР27-12-010-04 | Разборка дорог из сборных железобетонных плит площадью: более 3 м2 |  |  | 4: 100 м3 сборных железобетонных плит; 7: 0,0672 | [5 empty] | Разборка дорог из сборных железобетонных плит площадью: более 3 м2
|  | Объем=(1,68*4) / 100 | [17 empty] | Объем=(1,68*4) / 100
| 1 | ОТ |  |  | 8: 398.67; 10: 26.79; 11: 14.41; 12: 386 | [7 empty] | ОТ
| 2 | ЭМ |  |  | 8: 3543.17; 10: 238.1; 11: 7.88; 12: 1876 | [7 empty] | ЭМ
| 3 | в т.ч. ОТм |  |  | 8: 257.88; 10: 17.33; 11: 14.41; 12: 250 | [7 empty] | в т.ч. ОТм
|  | ЗТ |  |  | 4: чел.-ч; 5: 38,26; 7: 2,571072 | [8 empty] | ЗТ
|  | ЗТм |  |  | 4: чел.-ч; 5: 15,85; 7: 1,06512 | [8 empty] | ЗТм
|  | Итого по расценке |  |  | 8: 3941.84; 10: 264.89 | [9 empty] | Итого по расценке
|  | ФОТ |  |  | 10: 44.12; 12: 636 | [8 empty] | ФОТ
| МДС81-33.2004 Прил.4 п.21 | НР Автомобильные дороги |  |  | 4: %; 5: 142; 7: 142; 10: 62.65; 12: 903 | [8 empty] | НР Автомобильные дороги
| Письмо №АП-5536/06 от 18.11.04 Прил.1 п.21 | СП Автомобильные дороги |  |  | 4: %; 5: 95; 7: 95; 10: 41.91; 12: 604 | [8 empty] | СП Автомобильные дороги
|  | Всего по позиции |  |  | 10: 369.45; 12: 3769 | [10 empty] | Всего по позиции
5 | ТССЦ-403-0587 | Плиты покрытия для временных автомобильных дорог промышленных предприятий переездов, из бетона В22,5 (М300), с расходом арматуры, длиной более 3 м, по ГОСТ 21924.2-84 |  |  | м3 |  |  | 6,72 | 2000 |  | 13440 | 4.22 | 56717 | [5 empty] | Плиты покрытия для временных автомобильных дорог промышленных предприятий переездов, из бетона В22,5 (М300), с расходом арматуры, длиной более 3 м, по ГОСТ 21924.2-84
|  | Объем=1,68*4 | [17 empty] | Объем=1,68*4
6 | ТССЦ-403-0587 | Плиты покрытия для временных автомобильных дорог промышленных предприятий переездов, из бетона В22,5 (М300), с расходом арматуры, длиной более 3 м, по ГОСТ 21924.2-84 . (оборачиваемость плит 10%) |  |  | м3 |  |  | -6,048 | 2000 |  | -12096 | 4.22 | -51045 | [5 empty] | Плиты покрытия для временных автомобильных дорог промышленных предприятий переездов, из бетона В22,5 (М300), с расходом арматуры, длиной более 3 м, по ГОСТ 21924.2-84 . (оборачиваемость плит 10%)
|  | Объем=-6,72*0,9 | [17 empty] | Объем=-6,72*0,9
Прочие работы | [17 empty] | Прочие работы
7 | ТЕР01-02-066-01 | Крепление инвентарными щитами стенок котлована шириной до 2 м в грунтах неустойчивых и мокрых (Применительно) |  |  | 4: 100 м2 креплений; 7: 22,4 | [5 empty] | Крепление инвентарными щитами стенок котлована шириной до 2 м в грунтах неустойчивых и мокрых (Применительно)
|  | Объем=2240/100 | [17 empty] | Объем=2240/100
| 1 | ОТ |  |  | 8: 280.28; 10: 6278.27; 11: 14.41; 12: 90470 | [7 empty] | ОТ
| 2 | ЭМ |  |  | 8: 83.26; 10: 1865.02; 11: 7.88; 12: 14696 | [7 empty] | ЭМ
| 3 | в т.ч. ОТм |  |  | 8: 4.74; 10: 106.18; 11: 14.41; 12: 1530 | [7 empty] | в т.ч. ОТм
| 4 | М |  |  | 8: 104.28; 10: 2335.87; 11: 4.22; 12: 9857 | [7 empty] | М
|  | ЗТ |  |  | 4: чел.-ч; 5: 26; 7: 582,4 | [8 empty] | ЗТ
|  | ЗТм |  |  | 4: чел.-ч; 5: 0,29; 7: 6,496 | [8 empty] | ЗТм
|  | Итого по расценке |  |  | 8: 467.82; 10: 10479.16 | [9 empty] | Итого по расценке
|  | ФОТ |  |  | 10: 6384.45; 12: 92000 | [8 empty] | ФОТ
| МДС81-33.2004 Прил.4 п.1.4 | НР Земляные работы, выполняемые по другим видам работ (подготовительным, сопутствующим, укрепительным) |  |  | 4: %; 5: 80; 7: 80; 10: 5107.56; 12: 73600 | [8 empty] | НР Земляные работы, выполняемые по другим видам работ (подготовительным, сопутствующим, укрепительным)
| Письмо №АП-5536/06 от 18.11.04 Прил.1 п.1.4 | СП Земляные работы, выполняемые по другим видам работ (подготовительным, сопутствующим, укрепительным) |  |  | 4: %; 5: 45; 7: 45; 10: 2873; 12: 41400 | [8 empty] | СП Земляные работы, выполняемые по другим видам работ (подготовительным, сопутствующим, укрепительным)
|  | Всего по позиции |  |  | 10: 18459.72; 12: 230023 | [10 empty] | Всего по позиции
8 | ТССЦ-203-0513 | Щиты из досок толщиной 50 мм |  |  | м2 |  |  | 492,8 | 124 |  | 61107.2 | 4.22 | 257872 | [5 empty] | Щиты из досок толщиной 50 мм
9 | ТССЦ-203-0513 | Щиты из досок толщиной 50 мм (оборачиваемость 10%) |  |  | м2 |  |  | -443,52 | 124 |  | -54996.48 | 4.22 | -232085 | [5 empty] | Щиты из досок толщиной 50 мм (оборачиваемость 10%)
|  | Объем=-492,8*0,9 | [17 empty] | Объем=-492,8*0,9
10 | ТЕР09-05-001-01 | Демонтаж забора из профнастила (применительно) |  |  | 4: 100 м2; 7: 0,24 | [5 empty] | Демонтаж забора из профнастила (применительно)
|  | Объем=12*2/100 | [17 empty] | Объем=12*2/100
| Прил.9.3 п.5 | Разборка (демонтаж) металлических конструкций ОЗП=0,7; ЭМ=0,7 к расх.; ЗПМ=0,7; МАТ=0 к расх.; ТЗ=0,7; ТЗМ=0,7 | [22 empty] | Разборка (демонтаж) металлических конструкций ОЗП=0,7; ЭМ=0,7 к расх.; ЗПМ=0,7; МАТ=0 к расх.; ТЗ=0,7; ТЗМ=0,7
| 1 | ОТ |  |  | 8: 365.01; 9: 0,7; 10: 61.32; 11: 14.41; 12: 884 | [7 empty] | ОТ
| 2 | ЭМ |  |  | 8: 45.46; 9: 0,7; 10: 7.64; 11: 7.88; 12: 60 | [7 empty] | ЭМ
| 3 | в т.ч. ОТм |  |  | 8: 1.96; 9: 0,7; 10: 0.33; 11: 14.41; 12: 5 | [7 empty] | в т.ч. ОТм
| 4 | М |  |  | 8: 31.5; 9: 0; 10: 0; 11: 4.22 | [7 empty] | М
|  | ЗТ |  |  | 4: чел.-ч; 5: 32,59; 6: 0,7; 7: 5,47512 | [8 empty] | ЗТ
|  | ЗТм |  |  | 4: чел.-ч; 5: 0,12; 6: 0,7; 7: 0,02016 | [8 empty] | ЗТм
|  | Итого по расценке |  |  | 8: 441.97; 10: 68.96 | [9 empty] | Итого по расценке
|  | ФОТ |  |  | 10: 61.65; 12: 889 | [8 empty] | ФОТ
| МДС81-33.2004 Прил.4 п.9 | НР Строительные металлические конструкции |  |  | 4: %; 5: 90; 7: 90; 10: 55.49; 12: 800 | [8 empty] | НР Строительные металлические конструкции
| Письмо №АП-5536/06 от 18.11.04 Прил.1 п.9 | СП Строительные металлические конструкции |  |  | 4: %; 5: 85; 7: 85; 10: 52.4; 12: 756 | [8 empty] | СП Строительные металлические конструкции
|  | Всего по позиции |  |  | 10: 176.85; 12: 2500 | [10 empty] | Всего по позиции
11 | ТЕР09-05-001-01 | Восстановление забора из профнастила (применительно) Облицовка ворот стальным профилированным листом |  |  | 4: 100 м2; 7: 0,24 | [5 empty] | Восстановление забора из профнастила (применительно) Облицовка ворот стальным профилированным листом
|  | Объем=12*2/100 | [17 empty] | Объем=12*2/100
| 1 | ОТ |  |  | 8: 365.01; 10: 87.6; 11: 14.41; 12: 1262 | [7 empty] | ОТ
| 2 | ЭМ |  |  | 8: 45.46; 10: 10.91; 11: 7.88; 12: 86 | [7 empty] | ЭМ
| 3 | в т.ч. ОТм |  |  | 8: 1.96; 10: 0.47; 11: 14.41; 12: 7 | [7 empty] | в т.ч. ОТм
| 4 | М |  |  | 8: 31.5; 10: 7.56; 11: 4.22; 12: 32 | [7 empty] | М
|  | ЗТ |  |  | 4: чел.-ч; 5: 32,59; 7: 7,8216 | [8 empty] | ЗТ
|  | ЗТм |  |  | 4: чел.-ч; 5: 0,12; 7: 0,0288 | [8 empty] | ЗТм
|  | Итого по расценке |  |  | 8: 441.97; 10: 106.07 | [9 empty] | Итого по расценке
|  | ФОТ |  |  | 10: 88.07; 12: 1269 | [8 empty] | ФОТ
| МДС81-33.2004 Прил.4 п.9 | НР Строительные металлические конструкции |  |  | 4: %; 5: 90; 7: 90; 10: 79.26; 12: 1142 | [8 empty] | НР Строительные металлические конструкции
| Письмо №АП-5536/06 от 18.11.04 Прил.1 п.9 | СП Строительные металлические конструкции |  |  | 4: %; 5: 85; 7: 85; 10: 74.86; 12: 1079 | [8 empty] | СП Строительные металлические конструкции
|  | Всего по позиции |  |  | 10: 260.19; 12: 3601 | [10 empty] | Всего по позиции
12 | ТЕРр68-26-3 | Разборка деревянных заборов: глухих из строганых досок |  |  | 4: 100 м2 забора; 7: 0,3 | [5 empty] | Разборка деревянных заборов: глухих из строганых досок
|  | Объем=20*1,5/100 | [17 empty] | Объем=20*1,5/100
| 1 | ОТ |  |  | 8: 442.85; 10: 132.86; 11: 14.41; 12: 1915 | [7 empty] | ОТ
|  | ЗТ |  |  | 4: чел.-ч; 5: 42,87; 7: 12,861 | [8 empty] | ЗТ
|  | Итого по расценке |  |  | 8: 442.85; 10: 132.86 | [9 empty] | Итого по расценке
|  | ФОТ |  |  | 10: 132.86; 12: 1915 | [8 empty] | ФОТ
| МДС81-33.2004 Прил.5 п.18 | НР Благоустройство (ремонтно-строительные) |  |  | 4: %; 5: 104; 7: 104; 10: 138.17; 12: 1992 | [8 empty] | НР Благоустройство (ремонтно-строительные)
| Письмо №АП-5536/06 Прил.2 п.18 | СП Благоустройство (ремонтно-строительные) |  |  | 4: %; 5: 60; 7: 60; 10: 79.72; 12: 1149 | [8 empty] | СП Благоустройство (ремонтно-строительные)
|  | Всего по позиции |  |  | 10: 350.75; 12: 5056 | [10 empty] | Всего по позиции
13 | ТЕР10-01-070-01 | Устройство заборов (с установкой столбов): глухих |  |  | 4: 100 м2 забора; 7: 0,3 | [5 empty] | Устройство заборов (с установкой столбов): глухих
|  | Объем=20*1,5/100 | [17 empty] | Объем=20*1,5/100
| 1 | ОТ |  |  | 8: 2075.36; 10: 622.61; 11: 14.41; 12: 8972 | [7 empty] | ОТ
| 2 | ЭМ |  |  | 8: 933.84; 10: 280.15; 11: 7.88; 12: 2208 | [7 empty] | ЭМ
| 3 | в т.ч. ОТм |  |  | 8: 93.73; 10: 28.12; 11: 14.41; 12: 405 | [7 empty] | в т.ч. ОТм
| 4 | М |  |  | 8: 5240.75; 10: 141.11; 11: 4.22; 12: 595 | [7 empty] | М
|  | ЗТ |  |  | 4: чел.-ч; 5: 185,3; 7: 55,59 | [8 empty] | ЗТ
|  | ЗТм |  |  | 4: чел.-ч; 5: 5,74; 7: 1,722 | [8 empty] | ЗТм
|  | Итого по расценке |  |  | 8: 3479.56; 10: 1043.87 | [9 empty] | Итого по расценке
|  | ФОТ |  |  | 10: 650.73; 12: 9377 | [8 empty] | ФОТ
| МДС81-33.2004 Прил.4 п.10 | НР Деревянные конструкции |  |  | 4: %; 5: 118; 7: 118; 10: 767.86; 12: 11065 | [8 empty] | НР Деревянные конструкции
| Письмо №АП-5536/06 от 18.11.04 Прил.1 п.10 | СП Деревянные конструкции |  |  | 4: %; 5: 63; 7: 63; 10: 409.96; 12: 5908 | [8 empty] | СП Деревянные конструкции
|  | Всего по позиции |  |  | 10: 2221.69; 12: 28748 | [10 empty] | Всего по позиции
Демонтаж и восстановление забора из мет. сетки 20 м | [17 empty] | Демонтаж и восстановление забора из мет. сетки 20 м
14 | ТЕР07-01-054-08 | Демонтаж металлических оград по железобетонным столбам: без цоколя из сетки высотой до 1,7 м |  |  | 4: 100 м ограды; 7: 0,2 | [5 empty] | Демонтаж металлических оград по железобетонным столбам: без цоколя из сетки высотой до 1,7 м
|  | Объем=20 / 100 | [17 empty] | Объем=20 / 100
| МДС36 п.3.3.1. | Демонтаж (разборка) металлических конструкций ОЗП=0,7; ЭМ=0,7 к расх.; ЗПМ=0,7; МАТ=0 к расх.; ТЗ=0,7; ТЗМ=0,7 | [22 empty] | Демонтаж (разборка) металлических конструкций ОЗП=0,7; ЭМ=0,7 к расх.; ЗПМ=0,7; МАТ=0 к расх.; ТЗ=0,7; ТЗМ=0,7
| 1 | ОТ |  |  | 8: 2572.12; 9: 0,7; 10: 360.1; 11: 14.41; 12: 5189 | [7 empty] | ОТ
| 2 | ЭМ |  |  | 8: 3076.31; 9: 0,7; 10: 430.68; 11: 7.88; 12: 3394 | [7 empty] | ЭМ
| 3 | в т.ч. ОТм |  |  | 8: 332.48; 9: 0,7; 10: 46.55; 11: 14.41; 12: 671 | [7 empty] | в т.ч. ОТм
| 4 | М |  |  | 8: 6090.26; 9: 0; 10: 0; 11: 4.22 | [7 empty] | М
|  | ЗТ |  |  | 4: чел.-ч; 5: 219,09; 6: 0,7; 7: 30,6726 | [8 empty] | ЗТ
|  | ЗТм |  |  | 4: чел.-ч; 5: 20,36; 6: 0,7; 7: 2,8504 | [8 empty] | ЗТм
|  | Итого по расценке |  |  | 8: 11738.69; 10: 790.78 | [9 empty] | Итого по расценке
|  | ФОТ |  |  | 10: 406.65; 12: 5860 | [8 empty] | ФОТ
| МДС81-33.2004 Прил.4 п.7.1 | НР Бетонные и железобетонные сборные конструкции в промышленном строительстве |  |  | 4: %; 5: 130; 7: 130; 10: 528.65; 12: 7618 | [8 empty] | НР Бетонные и железобетонные сборные конструкции в промышленном строительстве
| Письмо №АП-5536/06 от 18.11.04 Прил.1 п.7.1 | СП Бетонные и железобетонные сборные конструкции в промышленном строительстве |  |  | 4: %; 5: 85; 7: 85; 10: 345.65; 12: 4981 | [8 empty] | СП Бетонные и железобетонные сборные конструкции в промышленном строительстве
|  | Всего по позиции |  |  | 10: 1665.08; 12: 21182 | [10 empty] | Всего по позиции
15 | ТЕР07-01-054-08 | Установка металлических оград по железобетонным столбам: без цоколя из сетки высотой до 1,7 м |  |  | 4: 100 м ограды; 7: 0,2 | [5 empty] | Установка металлических оград по железобетонным столбам: без цоколя из сетки высотой до 1,7 м
|  | Объем=20 / 100 | [17 empty] | Объем=20 / 100
| 1 | ОТ |  |  | 8: 2572.12; 10: 514.42; 11: 14.41; 12: 7413 | [7 empty] | ОТ
| 2 | ЭМ |  |  | 8: 3076.31; 10: 615.26; 11: 7.88; 12: 4848 | [7 empty] | ЭМ
| 3 | в т.ч. ОТм |  |  | 8: 332.48; 10: 66.5; 11: 14.41; 12: 958 | [7 empty] | в т.ч. ОТм
| 4 | М |  |  | 8: 6090.26; 10: 1218.05; 11: 4.22; 12: 5140 | [7 empty] | М
|  | ЗТ |  |  | 4: чел.-ч; 5: 219,09; 7: 43,818 | [8 empty] | ЗТ
|  | ЗТм |  |  | 4: чел.-ч; 5: 20,36; 7: 4,072 | [8 empty] | ЗТм
|  | Итого по расценке |  |  | 8: 11738.69; 10: 2347.73 | [9 empty] | Итого по расценке
|  | ФОТ |  |  | 10: 580.92; 12: 8371 | [8 empty] | ФОТ
| МДС81-33.2004 Прил.4 п.7.1 | НР Бетонные и железобетонные сборные конструкции в промышленном строительстве |  |  | 4: %; 5: 130; 7: 130; 10: 755.2; 12: 10882 | [8 empty] | НР Бетонные и железобетонные сборные конструкции в промышленном строительстве
| Письмо №АП-5536/06 от 18.11.04 Прил.1 п.7.1 | СП Бетонные и железобетонные сборные конструкции в промышленном строительстве |  |  | 4: %; 5: 85; 7: 85; 10: 493.78; 12: 7115 | [8 empty] | СП Бетонные и железобетонные сборные конструкции в промышленном строительстве
|  | Всего по позиции |  |  | 10: 3596.71; 12: 35398 | [10 empty] | Всего по позиции
Снос зеленых насаждений | [17 empty] | Снос зеленых насаждений
16 | ТЕР01-02-099-07 | Валка деревьев твердых пород и лиственницы с корня, диаметр стволов: до 16 см |  |  | 4: 100 деревьев; 7: 0,02 | [5 empty] | Валка деревьев твердых пород и лиственницы с корня, диаметр стволов: до 16 см
|  | Объем=2/100 | [17 empty] | Объем=2/100
| 1 | ОТ |  |  | 8: 74.91; 10: 1.5; 11: 14.41; 12: 22 | [7 empty] | ОТ
| 2 | ЭМ |  |  | 8: 12.94; 10: 0.26; 11: 7.88; 12: 2 | [7 empty] | ЭМ
|  | ЗТ |  |  | 4: чел.-ч; 5: 6,3; 7: 0,126 | [8 empty] | ЗТ
|  | Итого по расценке |  |  | 8: 87.85; 10: 1.76 | [9 empty] | Итого по расценке
|  | ФОТ |  |  | 10: 1.5; 12: 22 | [8 empty] | ФОТ
| МДС81-33.2004 Прил.4 п.1.4 | НР Земляные работы, выполняемые по другим видам работ (подготовительным, сопутствующим, укрепительным) |  |  | 4: %; 5: 80; 7: 80; 10: 1.2; 12: 18 | [8 empty] | НР Земляные работы, выполняемые по другим видам работ (подготовительным, сопутствующим, укрепительным)
| Письмо №АП-5536/06 от 18.11.04 Прил.1 п.1.4 | СП Земляные работы, выполняемые по другим видам работ (подготовительным, сопутствующим, укрепительным) |  |  | 4: %; 5: 45; 7: 45; 10: 0.68; 12: 10 | [8 empty] | СП Земляные работы, выполняемые по другим видам работ (подготовительным, сопутствующим, укрепительным)
|  | Всего по позиции |  |  | 10: 3.64; 12: 52 | [10 empty] | Всего по позиции
17 | ТЕР01-02-099-09 | Валка деревьев твердых пород и лиственницы с корня, диаметр стволов: до 24 см |  |  | 4: 100 деревьев; 7: 0,03 | [5 empty] | Валка деревьев твердых пород и лиственницы с корня, диаметр стволов: до 24 см
|  | Объем=3/100 | [17 empty] | Объем=3/100
| 1 | ОТ |  |  | 8: 122.47; 10: 3.67; 11: 14.41; 12: 53 | [7 empty] | ОТ
| 2 | ЭМ |  |  | 8: 20.17; 10: 0.61; 11: 7.88; 12: 5 | [7 empty] | ЭМ
|  | ЗТ |  |  | 4: чел.-ч; 5: 10,3; 7: 0,309 | [8 empty] | ЗТ
|  | Итого по расценке |  |  | 8: 142.64; 10: 4.28 | [9 empty] | Итого по расценке
|  | ФОТ |  |  | 10: 3.67; 12: 53 | [8 empty] | ФОТ
| МДС81-33.2004 Прил.4 п.1.4 | НР Земляные работы, выполняемые по другим видам работ (подготовительным, сопутствующим, укрепительным) |  |  | 4: %; 5: 80; 7: 80; 10: 2.94; 12: 42 | [8 empty] | НР Земляные работы, выполняемые по другим видам работ (подготовительным, сопутствующим, укрепительным)
| Письмо №АП-5536/06 от 18.11.04 Прил.1 п.1.4 | СП Земляные работы, выполняемые по другим видам работ (подготовительным, сопутствующим, укрепительным) |  |  | 4: %; 5: 45; 7: 45; 10: 1.65; 12: 24 | [8 empty] | СП Земляные работы, выполняемые по другим видам работ (подготовительным, сопутствующим, укрепительным)
|  | Всего по позиции |  |  | 10: 8.87; 12: 124 | [10 empty] | Всего по позиции
18 | ТЕР01-02-105-03 | Корчевка пней в грунтах естественного залегания корчевателями-собирателями на тракторе мощностью 79 кВт (108 л.с.) с перемещением пней до 5 м, диаметр пней: свыше 32 см |  |  | 4: 100 пней; 7: 0,05 | [5 empty] | Корчевка пней в грунтах естественного залегания корчевателями-собирателями на тракторе мощностью 79 кВт (108 л.с.) с перемещением пней до 5 м, диаметр пней: свыше 32 см
|  | Объем=5/100 | [17 empty] | Объем=5/100
| 2 | ЭМ |  |  | 8: 676.37; 10: 33.82; 11: 7.88; 12: 267 | [7 empty] | ЭМ
| 3 | в т.ч. ОТм |  |  | 8: 116.96; 10: 5.85; 11: 14.41; 12: 84 | [7 empty] | в т.ч. ОТм
|  | ЗТм |  |  | 4: чел.-ч; 5: 6,71; 7: 0,3355 | [8 empty] | ЗТм
|  | Итого по расценке |  |  | 8: 676.37; 10: 33.82 | [9 empty] | Итого по расценке
|  | ФОТ |  |  | 10: 5.85; 12: 84 | [8 empty] | ФОТ
| МДС81-33.2004 Прил.4 п.1.4 | НР Земляные работы, выполняемые по другим видам работ (подготовительным, сопутствующим, укрепительным) |  |  | 4: %; 5: 80; 7: 80; 10: 4.68; 12: 67 | [8 empty] | НР Земляные работы, выполняемые по другим видам работ (подготовительным, сопутствующим, укрепительным)
| Письмо №АП-5536/06 от 18.11.04 Прил.1 п.1.4 | СП Земляные работы, выполняемые по другим видам работ (подготовительным, сопутствующим, укрепительным) |  |  | 4: %; 5: 45; 7: 45; 10: 2.63; 12: 38 | [8 empty] | СП Земляные работы, выполняемые по другим видам работ (подготовительным, сопутствующим, укрепительным)
|  | Всего по позиции |  |  | 10: 41.13; 12: 372 | [10 empty] | Всего по позиции
19 | ТЕР01-02-107-01 | Засыпка ям подкоренных бульдозерами мощностью: 79 кВт (108 л.с.) |  |  | 4: 100 ям; 7: 0,05 | [5 empty] | Засыпка ям подкоренных бульдозерами мощностью: 79 кВт (108 л.с.)
|  | Объем=5/100 | [17 empty] | Объем=5/100
| 2 | ЭМ |  |  | 8: 204.95; 10: 10.25; 11: 7.88; 12: 81 | [7 empty] | ЭМ
| 3 | в т.ч. ОТм |  |  | 8: 38.05; 10: 1.9; 11: 14.41; 12: 27 | [7 empty] | в т.ч. ОТм
|  | ЗТм |  |  | 4: чел.-ч; 5: 2,33; 7: 0,1165 | [8 empty] | ЗТм
|  | Итого по расценке |  |  | 8: 204.95; 10: 10.25 | [9 empty] | Итого по расценке
|  | ФОТ |  |  | 10: 1.9; 12: 27 | [8 empty] | ФОТ
| МДС81-33.2004 Прил.4 п.1.4 | НР Земляные работы, выполняемые по другим видам работ (подготовительным, сопутствующим, укрепительным) |  |  | 4: %; 5: 80; 7: 80; 10: 1.52; 12: 22 | [8 empty] | НР Земляные работы, выполняемые по другим видам работ (подготовительным, сопутствующим, укрепительным)
| Письмо №АП-5536/06 от 18.11.04 Прил.1 п.1.4 | СП Земляные работы, выполняемые по другим видам работ (подготовительным, сопутствующим, укрепительным) |  |  | 4: %; 5: 45; 7: 45; 10: 0.86; 12: 12 | [8 empty] | СП Земляные работы, выполняемые по другим видам работ (подготовительным, сопутствующим, укрепительным)
|  | Всего по позиции |  |  | 10: 12.63; 12: 115 | [10 empty] | Всего по позиции
20 | ТЕР01-02-119-02 | Расчистка площадей от кустарника и мелколесья вручную: при средней поросли |  |  | 4: 100 м2; 7: 0,1 | [5 empty] | Расчистка площадей от кустарника и мелколесья вручную: при средней поросли
|  | Объем=10/100 | [17 empty] | Объем=10/100
| 1 | ОТ |  |  | 8: 47.76; 10: 4.78; 11: 14.41; 12: 69 | [7 empty] | ОТ
|  | ЗТ |  |  | 4: чел.-ч; 5: 4,43; 7: 0,443 | [8 empty] | ЗТ
|  | Итого по расценке |  |  | 8: 47.76; 10: 4.78 | [9 empty] | Итого по расценке
|  | ФОТ |  |  | 10: 4.78; 12: 69 | [8 empty] | ФОТ
| МДС81-33.2004 Прил.4 п.1.4 | НР Земляные работы, выполняемые по другим видам работ (подготовительным, сопутствующим, укрепительным) |  |  | 4: %; 5: 80; 7: 80; 10: 3.82; 12: 55 | [8 empty] | НР Земляные работы, выполняемые по другим видам работ (подготовительным, сопутствующим, укрепительным)
| Письмо №АП-5536/06 от 18.11.04 Прил.1 п.1.4 | СП Земляные работы, выполняемые по другим видам работ (подготовительным, сопутствующим, укрепительным) |  |  | 4: %; 5: 45; 7: 45; 10: 2.15; 12: 31 | [8 empty] | СП Земляные работы, выполняемые по другим видам работ (подготовительным, сопутствующим, укрепительным)
|  | Всего по позиции |  |  | 10: 10.75; 12: 155 | [10 empty] | Всего по позиции
21 | ТССЦпг-01-01-01-008 | Погрузочные работы при автомобильных перевозках: леса пиленого, погонажа плотничный, шпал |  |  | 1 т груза |  |  | 1,8 | 13.82 |  | 24.88 | 7.88 | 196 | [5 empty] | Погрузочные работы при автомобильных перевозках: леса пиленого, погонажа плотничный, шпал
22 | ТССЦпг-01-01-02-008 | Разгрузочные работы при автомобильных перевозках: леса пиленого, погонажа плотничного, шпал |  |  | 1 т груза |  |  | 1,8 | 13.82 |  | 24.88 | 7.88 | 196 | [5 empty] | Разгрузочные работы при автомобильных перевозках: леса пиленого, погонажа плотничного, шпал
23 | ТССЦпг-03-01-01-041 | Перевозка бетонных и ж/б изделий, стеновых и перегородочных материалов (кирпич, блоки, камни, плиты и панели), лесоматериалов круглых и пиломатериалов автомобилями бортовыми грузоподъемностью до 15 т, на расстояние до 41 км I класс груза |  |  | 1 т груза |  |  | 1,8 | 26.08 |  | 46.94 | 7.88 | 370 | [5 empty] | Перевозка бетонных и ж/б изделий, стеновых и перегородочных материалов (кирпич, блоки, камни, плиты и панели), лесоматериалов круглых и пиломатериалов автомобилями бортовыми грузоподъемностью до 15 т, на расстояние до 41 км I класс груза
|  | Итоги по смете: | [23 empty] | Итоги по смете:
|  | Итого прямые затраты (справочно) |  |  | 10: 25339; 12: 206596 | [13 empty] | Итого прямые затраты (справочно)
|  | В том числе: | [24 empty] | В том числе:
|  | Оплата труда рабочих |  |  | 10: 8223; 12: 118495 | [13 empty] | Оплата труда рабочих
|  | Эксплуатация машин |  |  | 10: 4336.4; 12: 34172 | [13 empty] | Эксплуатация машин
|  | Оплата труда машинистов |  |  | 10: 351.42; 12: 5064 | [13 empty] | Оплата труда машинистов
|  | Материалы |  |  | 10: 12779.6; 12: 53929 | [13 empty] | Материалы
|  | Строительные работы |  |  | 10: 37718.48; 12: 384988 | [13 empty] | Строительные работы
|  | В том числе: | [24 empty] | В том числе:
|  | оплата труда |  |  | 10: 8223; 12: 118495 | [13 empty] | оплата труда
|  | эксплуатация машин и механизмов |  |  | 10: 4336.4; 12: 34172 | [13 empty] | эксплуатация машин и механизмов
|  | материалы |  |  | 10: 12779.6; 12: 53929 | [13 empty] | материалы
|  | накладные расходы |  |  | 10: 7803.32; 12: 112448 | [13 empty] | накладные расходы
|  | сметная прибыль |  |  | 10: 4576.16; 12: 65944 | [13 empty] | сметная прибыль
|  | Итого ФОТ (справочно) |  |  | 10: 8574.42; 12: 123559 | [13 empty] | Итого ФОТ (справочно)
|  | Итого накладные расходы (справочно) |  |  | 10: 7803.32; 12: 112448 | [13 empty] | Итого накладные расходы (справочно)
|  | Итого сметная прибыль (справочно) |  |  | 10: 4576.16; 12: 65944 | [13 empty] | Итого сметная прибыль (справочно)
|  | ВСЕГО по смете |  |  | 10: 37718.48; 12: 384988 | [14 empty] | ВСЕГО по смете
| Составил: | Инженер по проектно-сметной работе ОНССГ Д.И. Уварова
[должность, подпись (инициалы, фамилия)]
| Проверил: | Начальник ОНССГ О.А. Рыжикова
[должность, подпись (инициалы, фамилия)]