## Мои данные
Стройка:Газопровод низкого давления от точки подключения до границы земельного участка по адресу: г. Челябинск, Советский район, Новосинеглазово, ул. Лесная 29
Объект:Газопровод низкого давления от точки подключения до границы земельного участка по адресу: г. Челябинск, Советский район, Новосинеглазово, ул. Лесная 29
ЛОКАЛЬНАЯ СМЕТА 1
(локальный сметный расчет)
на Газопровод низкого давления от точки подключения до границы земельного участка по адресу: г. Челябинск, Советский район, Новосинеглазово, ул. Лесная 29
Основание:088.05.19 - ТП - ГСН
[6 empty] | базисная цена |  |  | текущая цена
|  |  | Сметная стоимость: |  |  | 23.369 |  | тыс. руб. | 150.066 |  | тыс. руб.
|  |  | в т.ч. оборудование |  |  | 0 |  | тыс. руб. | 0 |  | тыс. руб.
|  |  | монтажных работ |  |  | 0.243 |  | тыс. руб. | 2.49 |  | тыс. руб.
|  |  | Hормативная трудоемкость: |  |  | 0.21777 |  | тыс.чел.ч | 0.21777 |  | тыс.чел.ч | 192.12 | 192.12 | 2511 | 2633 | 1497
|  |  | Сметная заработная плата: |  |  | 2.511 |  | тыс. руб. | 34.111 |  | тыс. руб. | 25.65 | 25.65 | 34111 | 30416 | 16265
Составлена в базисных ценах на 01.2000 г. и текущих ценах на |  |  | 3 квартал 2019г.
№ пп | Код норматива, Наименование, Единица измерения | Объем | Базисная стоимость за единицу |  |  | Базисная стоимость всего |  |  | Текущая стоимость всего
|  |  | Всего | Осн. З/п | Эксп. | Всего | Осн. З/п | Эксп. | Всего | Осн. З/п | Эксп.
|  |  |  | Материал | В т.ч. з/п |  | Материал | В т.ч. з/п |  | Материал | В т.ч. з/п
1 | 2 | 3 | 4 | 5 | 6 | 7 | 8 | 9 | 10 | 11 | 12
Раздел 1. ЗЕМЛЯНЫЕ РАБОТЫ
1 | ТЕР01-02-057-01 Разработка грунта вручную в траншеях глубиной до 2 м без креплений с откосами, группа грунтов: 1 100 м3 грунта | 0,064 6,4 / 100 | 1163.48 | 1163.48 |  | 74 | 74 |  | 1010 | 1010
2 | ТЕР01-02-057-02 Разработка грунта вручную в траншеях глубиной до 2 м без креплений с откосами, группа грунтов: 2 100 м3 грунта | 0,164 16,4 / 100 | 1518.44 | 1518.44 |  | 249 | 249 |  | 3377 | 3377
3 | ТЕР01-02-057-03 Разработка грунта вручную в траншеях глубиной до 2 м без креплений с откосами, группа грунтов: 3 100 м3 грунта | 0,147 14,7 / 100 | 2445.28 | 2445.28 |  | 359 | 359 |  | 4875 | 4875
4 | ТЕР23-01-001-01 Устройство основания под трубопроводы: песчаного, h=0.1-1.0 м 10 м3 основания | 0,65 6,5 / 10 | 1431.41 | 105,37 _____ 1287 | 39,04 _____ 4,26 | 930 | 68 _____ 837 | 25 _____ 3 | 3543 | 929 _____ 2494 | 120 _____ 38
5 | ТЕР01-02-061-02 Засыпка вручную траншеи под дорогой, пазух котлована и ям, (присыпка газопровода песком вручную на h=0.2 м)- на выходе из земли песком, группа грунтов: 2 100 м3 грунта | 0,141 (4,3+9,8) / 100 | 921.46 | 921.46 |  | 130 | 130 |  | 1762 | 1762
6 | ТССЦ-408-0122 Песок природный для строительных работ средний м3 | 15,51 (4,3+9,8)*1,1 | 117 | _____ 117 |  | 1815 | _____ 1815 |  | 5409 | _____ 5409
7 | ТЕР01-01-033-05 Засыпка траншей и котлованов с перемещением грунта до 5 м бульдозерами мощностью 79 (108) кВт (л.с.), 2 группа грунтов 1000 м3 грунта | 0,0169 16,9 / 1000 | 367.67 |  | 367,67 _____ 68,26 | 6 |  | 6 _____ 1 | 51 |  | 51 _____ 16
8 | ТЕР01-02-005-01 Уплотнение грунта пневматическими трамбовками, группа грунтов: 1-2 100 м3 уплотненного грунта | 0,31 (4,3+9,8+16,9) / 100 | 334.97 | 135.07 | 199,9 _____ 36,97 | 104 | 42 | 62 _____ 11 | 1008 | 568 | 440 _____ 155
9 | ТССЦпг-01-01-01-039 Погрузочные работы при автомобильных перевозках: грунта растительного слоя (земля, перегной) 1 т груза | 36,05 20,6*1,75 | 4.98 |  | 4.98 | 180 |  | 180 | 1327 |  | 1327
10 | ТССЦпг-03-21-01-005 Перевозка грузов автомобилями-самосвалами грузоподъемностью 10 т, работающих вне карьера, на расстояние: до 5 км I класс груза 1 т груза | 36,05 20,6*1,75 | 8.33 |  | 8.33 | 300 |  | 300 | 1411 |  | 1411
11 | ТЕР01-02-066-02 Крепление инвентарными щитами стенок траншей шириной до 2 м в грунтах: устойчивых 100 м2 креплений | 0,106 10,6 / 100 | 405.3 | 217,76 _____ 104,28 | 83,26 _____ 4,74 | 43 | 23 _____ 11 | 9 _____ 1 | 446 | 313 _____ 80 | 53 _____ 7
12 | ТССЦ-203-0511 Щиты из досок толщиной 25 мм м2 | 0,4664 2,332*0,2 | 66 | _____ 66 |  | 31 | _____ 31 |  | 183 | _____ 183
Итого по разделу 1 ЗЕМЛЯНЫЕ РАБОТЫ | [5 empty] | 5499 |  |  | 38851
Раздел 2. ПРОКЛАДКА ПЭ УЧАСТКОВ ГАЗОПРОВОДА Ф63Х5.8 мм
Прокладка газопровода ПЭ63х5.8 мм в траншее
13 | ТЕР24-02-034-01 Укладка газопроводов из одиночных полиэтиленовых труб в траншею, диаметр газопровода: до 110 мм 100 м газопровода | 0,083 8,3 / 100 | 11.42 | 11.42 |  | 1 | 1 |  | 13 | 13
14 | Прайс "Полипластик" Труба ПЭ 100 SDR 11, наружный диаметр 63 мм (ГОСТ Р 58121.2.2018) 1 м | 8,466 8,3*1,02 | 42.05 | _____ 42,05 |  | 356 | _____ 356 |  | 2229 | _____ 2229
15 | ТЕР24-02-005-02 Установка НСПС на газопроводе из полиэтиленовых труб в горизонтальной плоскости (с установкой муфты в стык), диаметр отвода 63 мм 1 отвод | 1 | 212.58 | 16,54 _____ 180,9 | 15.14 | 213 | 17 _____ 181 | 15 | 633 | 224 _____ 362 | 47
16 | ТССЦ-507-0778 Переход «полиэтилен-сталь 63х57» шт. | 1 | 385 | _____ 385 |  | 385 | _____ 385 |  | 289 | _____ 289
17 | ТЕР24-02-005-02 Установка отвода на газопроводе из полиэтиленовых труб в горизонтальной плоскости, диаметр отвода: 63 мм 1 отвод 39,58 = 212,58 - 1 x 173,00 | 2 | 39.58 | 16,54 _____ 7,9 | 15.14 | 79 | 33 _____ 16 | 30 | 619 | 449 _____ 75 | 95
18 | ТССЦ-507-0817 Отвод литой 90° из полиэтилена с закладными электронагревателями, диаметр 63 мм шт. | 2 | 302.06 | _____ 302,06 |  | 604 | _____ 604 |  | 1483 | _____ 1483
19 | ТЕР24-02-005-02 Установка заглушки, диаметр 63м 1 шт. на врезку 1 заглушка | 1 | 212.58 | 16,54 _____ 180,9 | 15.14 | 213 | 17 _____ 181 | 15 | 633 | 224 _____ 362 | 47
20 | Прайс "Полипластик" Заглушка полиэтиленовая SDR 11, диаметр 63 мм шт. | 1 | 10.9 | _____ 10,9 |  | 11 | _____ 11 |  | 68 | _____ 68
21 | ТЕРм10-06-048-05 Укладка сигнальной ленты "Газ" (применительно - п. 1.10.98 в т.ч. к ТЕРм 10). Прокладка волоконно-оптических кабелей в траншее 1 км кабеля | 0,0083 8,3/1000 | 504.31 | 87,77 _____ 5,85 | 410,69 _____ 41,06 | 4 | 1 | 3 | 29 | 10 | 19 _____ 5
22 | ТССЦ-507-3538 Лента сигнальная "Газ" ЛСГ 200 м | 8.3 | 0.3 | _____ 0,3 |  | 2 | _____ 2 |  | 9 | _____ 9
Итого по разделу 2 ПРОКЛАДКА ПЭ УЧАСТКОВ ГАЗОПРОВОДА Ф63Х5.8 мм | [5 empty] | 2019 |  |  | 7680
Раздел 3. ННБ
23 | ТЕР04-01-074-01 Монтаж машины горизонтального бурения прессово-шнекового типа РВА 1 машина | 1 | 1595.71 | 337.21 | 1258,5 _____ 84,92 | 1596 | 337 | 1259 _____ 85 | 11962 | 4572 | 7390 _____ 1151
24 | ТЕР04-01-075-01 Демонтаж машины горизонтального бурения прессово-шнекового типа РВА 1 машина | 1 | 923.87 | 176.31 | 747,56 _____ 42,13 | 924 | 176 | 748 _____ 42 | 6801 | 2390 | 4411 _____ 571
25 | ТЕР04-01-076-01 Бурение пилотной скважины машиной горизонтального бурения прессово-шнековой с усилием продавливания 203 ТС (2000кН) фирмы SHMIDT, KRANZ-GRUPPE 100 м бурения скважины | 0,101 10,1 / 100 | 9486.57 | 130,51 _____ 4,76 | 9351,3 _____ 178,38 | 958 | 13 _____ 1 | 944 _____ 18 | 2486 | 179 _____ 3 | 2304 _____ 244
26 | ТЕР04-01-077-09 Бурение с предварительным расширением скважины длиной 50 м машиной горизонтального бурения прессово-шнековой с усилием продавливания 203 ТС (2000кН) фирмы SHMIDT, KRANZ-GRUPPE трехступенчатым методом с одновременным продавливанием отрезков (длиной по 4 м), сваренных между собой стальных трубопроводов диаметром: 325 мм 100 м бурения скважины 39 840,44 = 41 293,10 - 22,9 x 34,63 - 8,5 x 1,29 - 5,62 x 6,20 - 0,0368 x 11 520,00 - 1,88 x 101,00 | 0,101 10,1/100 | 27581.54 | 737,15 _____ 26,79 | 26817,6 _____ 1162,84 | 2786 | 74 _____ 3 | 2709 _____ 117 | 8084 | 1009 _____ 21 | 7054 _____ 1593
27 | ТССЦ-110-0245 Полимер для стабилизации буровых скважин «ФИЛЬТР ЧЕК» т | 0,04242 0,0042*10,1 | 39779.38 | _____ 39779,38 |  | 1687 | _____ 1687 |  | 7044 | _____ 7044
28 | ТССЦ-109-0012 Глина бентонитовая марки ПБМГ т | 0,24846 0,0246*10,1 | 1180 | _____ 1180 |  | 293 | _____ 293 |  | 3248 | _____ 3248
29 | Прайс "Полипластик" Труба ПЭ 100 SDR 11, наружный диаметр 63 мм (ГОСТ Р 58121.2-2018) 1 м | 10.1 | 42.05 | _____ 42,05 |  | 425 | _____ 425 |  | 2659 | _____ 2659
Устройство ПЭ футляра Ф110*10,0 мм длиной 10,1 м
30 | ТЕР22-05-003-01 Протаскивание в футляр труб 100 м трубы, уложенной в футляр | 0,101 10,1 / 100 | 2182.55 | 1026,3 _____ 1111,06 | 45.19 | 220 | 104 _____ 111 | 5 | 2062 | 1405 _____ 633 | 24
31 | Прайс "Полипластик" Труба ПЭ 100 SDR 11, наружный диаметр 110 мм (ГОСТ Р 58121.2-2018) 1 м | 10.1 | 124.62 | _____ 124,62 |  | 1259 | _____ 1259 |  | 7879 | _____ 7879
32 | ТЕР22-05-004-01 Заделка битумом и прядью концов футляра диаметром: 110 мм 1 футляр | 1 | 68.7 | 9,01 _____ 43,88 | 15.81 | 69 | 9 _____ 44 | 16 | 394 | 122 _____ 215 | 57
Установка контрольной трубки ф32 на полиэтиленовом футляре
33 | ТЕР24-02-081-01 Устройство контрольной трубки на кожухе перехода газопровода 1 установка 339,64 = 437,71 - 1 x 95,73 - 0,02 x 117,00 | 1 | 339.64 | 18,31 _____ 249,53 | 71,8 _____ 4,08 | 340 | 18 _____ 250 | 72 _____ 4 | 2152 | 248 _____ 1514 | 390 _____ 55
34 | ТССЦ-408-0122 Песок природный для строительных работ средний м3 | 1.3 | 117 | _____ 117 |  | 152 | _____ 152 |  | 453 | _____ 453
35 | ТЕР24-02-007-02 Установка седелок крановых полиэтиленовых с закладными нагревателями на газопроводе из полиэтиленовых труб , диаметры соединяемых труб: 110х32 мм 1 соединение | 1 | 33.98 | 18,33 _____ 3,16 | 12.49 | 34 | 18 _____ 4 | 12 | 301 | 248 _____ 15 | 38
36 | Прайс ООО "Полипластик Урал" от 05.02.2018 г Седелочный отвод с ответной частью электросварной ПЭ100 SDR11 110*32 (ГОСТ Р 50838-95) шт. | 1 | 379.74 | _____ 379,74 |  | 380 | _____ 380 |  | 2377 | _____ 2377
37 | Прайс "Полипластик Урал" Муфта электросварная ПЭ 100 SDR 11 ф32 шт | 1 | 45.12 | _____ 45,12 |  | 45 | _____ 45 |  | 282 | _____ 282
38 | ТЕР24-02-005-01 Установка НСПС на газопроводе из полиэтиленовых труб в горизонтальной плоскости (с установкой муфты в стык), диаметр: 32 мм 1 отвод 22,70 = 138,70 - 1 x 116,00 | 1 | 22.7 | 10,66 _____ 3,95 | 8.09 | 23 | 11 _____ 4 | 8 | 189 | 144 _____ 20 | 25
39 | Прайс "Полипластик Урал" Соединение неразъемное ПЭ труб со стальными для газопроводов Д х Ду,мм - 32х32 шт | 1 | 26 | _____ 26 |  | 26 | _____ 26 |  | 163 | _____ 163
40 | ТССЦ-103-0132 Трубы стальные электросварные прямошовные со снятой фаской из стали марок БСт2кп-БСт4кп и БСт2пс-БСт4пс наружный диаметр 32 мм, толщина стенки 3 мм м | 1 | 14 | _____ 14 |  | 14 | _____ 14 |  | 91 | _____ 91
41 | ТЕР24-02-021-01 Изоляция комбинированным мастично-ленточным материалом типа ленты «Лиам» сварных стыков газопроводов условным диаметром: 50-200 мм 1 м2 | 0.1 | 292.24 | 23,4 _____ 180,68 | 88,16 _____ 14,3 | 29 | 2 _____ 18 | 9 _____ 1 | 141 | 32 _____ 59 | 50 _____ 19
Итого по разделу 3 ННБ | [5 empty] | 13031 |  |  | 78822
Раздел 4. ПРОКЛАДКА СТАЛЬНОГО УЧАСТКА ГАЗОПРОВОДА НИЗКОГО ДАВЛЕНИЯ Ф57х3.5 мм
Подземный стальной участок на выходе из земли
42 | ТЕР24-02-030-01 Укладка в траншею изолированных стальных газопроводов условным диаметром: до 50 мм 100 м трубопровода 1 151,80 = 6 306,84 - 101 x 51,04 | 0,021 2,1 / 100 | 1151.8 | 227,93 _____ 4,03 | 919,84 _____ 102,06 | 24 | 5 | 19 _____ 2 | 176 | 65 | 111 _____ 29
43 | Прайс АО "Металл-база" Трубы стальные электросварные прямошовные со снятой фаской из стали марок БСт2кп-БСт4кп и БСт2пс-БСт4пс наружный диаметр 57 мм, толщина стенки 3,5 мм (При покупке части изделия от целого цена увеличивается на 30%, при покупке менее 50кг цена увеличивается на 20%) м | 2,121 2,1*1,01 | 55.14 | _____ 55,14 |  | 117 | _____ 117 |  | 732 | _____ 732
44 | ТЕР22-03-001-05 Установка фасонных частей стальных сварных диаметром: 100-250 мм (отвод П90 - 57х3,5) 1 т фасонных частей | 0,0006 0,6 * 0,001 | 31686.43 | 4960,28 _____ 14919,4 | 11806,75 _____ 1684,6 | 19 | 3 _____ 9 | 7 _____ 1 | 164 | 40 _____ 79 | 45 _____ 14
45 | ТЕР24-02-021-01 Изоляция комбинированным мастично-ленточным материалом типа ленты «Лиам» сварных стыков газопроводов условным диаметром: 50-200 мм 1 м2 | 0,378 0,18*2,1 | 292.24 | 23,4 _____ 180,68 | 88,16 _____ 14,3 | 110 | 9 _____ 68 | 33 _____ 5 | 535 | 120 _____ 226 | 189 _____ 73
Устройство футляра Ф108х4.0 мм на выходе газоповода Ф57х3.5 мм из земли, -1 шт
46 | Прайс АО "Металл-база" Трубы стальные электросварные прямошовные со снятой фаской из стали марок БСт2кп-БСт4кп и БСт2пс-БСт4пс наружный диаметр 108 мм, толщина стенки 4 мм (При покупке части изделия от целого цена увеличивается на 30%, при покупке менее 50кг цена увеличивается на 20%) м | 0.6 | 125.17 | _____ 125,17 |  | 75 | _____ 75 |  | 470 | _____ 470
47 | ТЕР22-05-003-01 Протаскивание в футляр стальных труб диаметром: 100 мм 100 м трубы, уложенной в футляр | 0.006 | 2182.55 | 1026,3 _____ 1111,06 | 45.19 | 13 | 6 _____ 7 |  | 123 | 83 _____ 39 | 1
48 | ТЕР24-02-021-01 Изоляция комбинированным мастично-ленточным материалом типа ленты «Лиам» сварных стыков газопроводов условным диаметром: 50-200 мм 1 м2 | 0.2 | 292.24 | 23,4 _____ 180,68 | 88,16 _____ 14,3 | 58 | 5 _____ 35 | 18 _____ 3 | 283 | 63 _____ 120 | 100 _____ 39
49 | ТЕР22-05-004-01 Заделка битумом и прядью концов футляра диаметром: 100 мм 1 футляр | 1 | 68.7 | 9,01 _____ 43,88 | 15.81 | 69 | 9 _____ 44 | 16 | 394 | 122 _____ 215 | 57
Надземный стальной газопровод
50 | ТЕР24-02-041-01 Надземная прокладка стальных газопроводов на металлических опорах, условный диаметр газопровода: 50 мм 100 м газопровода 2 012,34 = 2 025,21 - 0,001 x 12 870,00 | 0,012 1,2 / 100 | 2012.34 | 232,58 _____ 187,86 | 1591,9 _____ 205,71 | 24 | 3 _____ 2 | 19 _____ 2 | 156 | 38 _____ 8 | 110 _____ 33
51 | Прайс АО "Металл-база" Трубы стальные электросварные прямошовные со снятой фаской из стали марок БСт2кп-БСт4кп и БСт2пс-БСт4пс наружный диаметр 57 мм, толщина стенки 3,5 мм (При покупке части изделия от целого цена увеличивается на 30%, при покупке менее 50кг цена увеличивается на 20%) м | 1,212 1,2*1,01 | 55.14 | _____ 55,14 |  | 67 | _____ 67 |  | 418 | _____ 418
52 | ТЕР13-03-002-04 Огрунтовка металлических поверхностей грунтовкой ГФ-021 100 м2 окрашиваемой поверхности | 0,00432 (0,36*1,2) * 0,01 | 331.98 | 71,47 _____ 250,36 | 10,15 _____ 0,12 | 1 | _____ 1 |  | 8 | 4 _____ 4
53 | ТЕР13-03-004-26 Окраска металлических огрунтованных поверхностей: эмалью ПФ-115 100 м2 окрашиваемой поверхности | 0,00432 (0,36*1,2) * 0,01 | 439.21 | 43,93 _____ 388,48 | 6,8 _____ 0,12 | 2 | _____ 2 |  | 8 | 3 _____ 5
54 | ТЕРм12-10-001-01 Бобышки, штуцеры на условное давление: до 10 МПа 100 шт. | 0,01 1 / 100 | 3659.44 | 795,26 _____ 2433,91 | 430.27 | 37 | 8 _____ 25 | 4 | 401 | 108 _____ 268 | 25
Итого по разделу 4 ПРОКЛАДКА СТАЛЬНОГО УЧАСТКА ГАЗОПРОВОДА НИЗКОГО ДАВЛЕНИЯ Ф57х3.5 мм | [5 empty] | 743 |  |  | 5308
Раздел 5. ИСПЫТАНИЯ ГАЗОПРОВОДА НИЗКОГО ДАВЛЕНИЯ
55 | ТЕРм39-02-015-02 Гаммаграфический контроль трубопровода через две стенки, диаметр трубопровода: 60 мм, толщина стенки до 5 мм 1 снимок | 2 | 35.73 | 14,7 _____ 5,66 | 15.37 | 71 | 29 _____ 11 | 31 | 522 | 399 _____ 34 | 89
56 | ТЕРм39-02-001-02 Визуальный и измерительный контроль сварных соединений трубопроводов, диаметр: до 60 мм 1 стык | 11 | 1.43 | 1,4 _____ 0,03 |  | 16 | 15 _____ 1 |  | 213 | 209 _____ 4
57 | ТЕРм39-06-003-05 Контроль процессов сварки и наплавки, диаметр трубопровода: 57 мм 1 стык | 2 | 8.01 | 7,85 _____ 0,16 |  | 16 | 16 |  | 217 | 213 _____ 4
58 | ТЕР13-08-007-01 Проверка состояния изоляционного покрытия подземных газопроводов Ф57 мм (применительно) Проверка качества резинового покрытия 100 м2 поверхности | 0,378 2,1*0,18 | 25.08 | 25.08 |  | 9 | 9 |  | 129 | 129
59 | ТЕР24-02-121-02 Монтаж инвентарного узла для очистки и испытания газопровода, условный диаметр газопровода: до 100 мм 1 узел | 1 | 188.48 | 64,93 _____ 38,14 | 85.41 | 188 | 65 _____ 38 | 85 | 1332 | 880 _____ 142 | 310
60 | ТЕР24-02-120-02 Очистка полости трубопровода продувкой воздухом, условный диаметр газопровода: до 100 мм 100 м трубопровода | 0,217 21,7 / 100 | 17.54 | 4.99 | 12,55 _____ 2,43 | 4 | 1 | 3 _____ 1 | 34 | 15 | 19 _____ 7
61 | ТЕР24-02-122-02 Подъем давления при испытании воздухом газопроводов низкого и среднего давления (до 0,3 МПа) условным диаметром: до 100 мм 100 м газопровода | 0,217 21,7 / 100 | 7.79 | 1.46 | 6,33 _____ 0,73 | 2 |  | 2 | 14 | 4 | 10 _____ 2
62 | ТЕР24-02-124-01 Выдержка под давлением до 0,6 МПа при испытании на прочность и герметичность газопроводов условным диаметром: 50-300 мм 1 участок испытания газопровода | 1 | 968.45 | 170.24 | 798,21 _____ 85,12 | 968 | 170 | 798 _____ 85 | 7881 | 2308 | 5573 _____ 1154
Итого по разделу 5 ИСПЫТАНИЯ ГАЗОПРОВОДА НИЗКОГО ДАВЛЕНИЯ | [5 empty] | 2078 |  |  | 19405
Итого прямые затраты по смете | [5 empty] | 19239 | 2129 _____ 9648 | 7462 _____ 382 | 103385 | 28906 _____ 42487 | 31992 _____ 5205
В том числе (справочно):
фонд оплаты труда (ФОТ) | [5 empty] | 2511 |  |  | 34111
материалы | [5 empty] | 9648 |  |  | 42487
эксплуатация машин и механизмов | [5 empty] | 7462 |  |  | 31992
Накладные расходы | [5 empty] | 2633 |  |  | 30416
Сметная прибыль | [5 empty] | 1497 |  |  | 16265
ВСЕГО по смете
Итого Строительные работы | [5 empty] | 23126 |  |  | 147576
Итого Монтажные работы | [5 empty] | 243 |  |  | 2490
Итого | [5 empty] | 23369 |  |  | 150066
ВСЕГО по смете | [5 empty] | 23369 |  |  | 150066
| % НР |  |  |  |  | 105 |  |  | 89
| % СП |  |  |  |  | 60 |  |  | 48
Note on A2: <Наименование стройки>
Note on A4: <Наименование объекта>
Note on A5: <Индекс/ЛН локальной сметы>
Note on A7: на <Наименование локальной сметы>
Note on A8: <Основание>
Note on G11: =<Итого по расчету>/1000
Note on J11: =<Итого по расчету>/1000
Note on G12: =<Итого Оборудование>/1000
Note on J12: =<Итого Оборудование>/1000
Note on G13: =<Итого Монтажные работы >/1000
Note on J13: =<Итого Монтажные работы >/1000
Note on V14: <Итого ТЗ с коэф. к итогам>
Note on W14: <Итого ТЗ с коэф. к итогам>
Note on X14: <Итого ФОТ>
Note on Y14: <Итого НР>
Note on Z14: <Итого СП>
Note on G15: =<Итого ФОТ с индексами>/1000
Note on J15: =<Итого ФОТ с индексами>/1000
Note on V15: <Итого ТЗМ с коэф. к итогам>
Note on W15: <Итого ТЗМ с коэф. к итогам>
Note on X15: <Итого ФОТ>
Note on Y15: <Итого НР>
Note on Z15: <Итого СП>
Note on L18: <Отчетный период (учет выполненных работ)>
Note on A23: <Номер позиции по смете>
Note on B23: <Обоснование (код) позиции> <Наименование (текстовая часть) расценки> <Ед. измерения по расценке> <Формула расчета стоимости единицы>
Note on C23: <Количество всего (физ. объем) по позиции> <Формула расчета физ. объема>
Note on D23: <ПЗ по позиции на единицу в базисных ценах с учетом всех к-тов>
Note on E23: <ОЗП по позиции на единицу в базисных ценах с учетом всех к-тов> _____ <МАТ по позиции на единицу в базисных ценах с учетом всех к-тов>
Note on F23: <ЭММ по позиции на единицу в базисных ценах с учетом всех к-тов> _____ <ЗПМ по позиции на единицу в базисных ценах с учетом всех к-тов>
Note on G23: <ИТОГО ПЗ на физобъем по позиции в базисных ценах>
Note on H23: <ИТОГО ОЗП на физобъем по позиции в базисных ценах> _____ <ИТОГО МАТ на физобъем по позиции в базисных ценах>
Note on I23: <ИТОГО ЭММ на физобъем по позиции в базисных ценах> _____ <ИТОГО ЗПМ на физобъем по позиции в базисных ценах>
Note on J23: <ИТОГО ПЗ по позиции в текущих ценах>
Note on K23: <ИТОГО ОЗП по позиции в текущих ценах> _____ <ИТОГО МАТ по позиции в текущих ценах>
Note on U23: <ИТОГО ЭММ по позиции в текущих ценах> _____ <ИТОГО ЗПМ по позиции в текущих ценах>
Note on A119: <Текстовая часть (итоги)>
Note on G119: <Прямые затраты в базисных ценах (итоги)>
Note on H119: <З/п основных рабочих (итоги)> _____ <Материалы (итоги)>
Note on I119: <Эксплуатация машин (итоги)> _____ <З/п машинистов (итоги)>
Note on J119: <Прямые затраты в тек.ценах (итоги)>
Note on K119: <З/п основных рабочих в тек.ценах (итоги)> _____ <Материалы в тек.ценах (итоги)>
Note on U119: <Эксплуатация машин в тек.ценах (итоги)> _____ <З/п машинистов в тек.ценах (итоги)>