## Лист1
Приложение № 2
Утверждено приказом № 421 от 4 августа 2020 г. Минстроя РФ
СОГЛАСОВАНО: | [9 empty] | УТВЕРЖДАЮ:
"_____" ________________ 2021 года | [12 empty] | "_____" ________________ 2021 года
Наименование редакции сметных нормативов
Наименование программного продукта |  |  | "ГРАНД-Смета"
Газопровод низкого давления от точки подключения до границы земельного участка по адресу: город Челябинск, пос. Малая Сосновка, уч. по генплану № 74. Технологическое присоединение. | [13 empty] | Газопровод низкого давления от точки подключения до границы земельного участка по адресу: город Челябинск, пос. Малая Сосновка, уч. по генплану № 74. Технологическое присоединение.
(наименование стройки)
Газопровод низкого давления от точки подключения до границы земельного участка по адресу: город Челябинск, пос. Малая Сосновка, уч. по генплану № 74. Технологическое присоединение. | [14 empty] | Газопровод низкого давления от точки подключения до границы земельного участка по адресу: город Челябинск, пос. Малая Сосновка, уч. по генплану № 74. Технологическое присоединение.
(наименование объекта капитального строительства)
ЛОКАЛЬНЫЙ СМЕТНЫЙ РАСЧЕТ (СМЕТА) № 1
Газопровод низкого давления от точки подключения до границы земельного участка по адресу: город Челябинск, пос. Малая Сосновка, уч. по генплану № 74. Технологическое присоединение. | [15 empty] | Газопровод низкого давления от точки подключения до границы земельного участка по адресу: город Челябинск, пос. Малая Сосновка, уч. по генплану № 74. Технологическое присоединение.
(наименование конструктивного решения)
Составлен | базисно-индексным | методом
Основание | 047-08-21 - ТП - ГСН
(проектная и (или) иная техническая документация)
Составлен(а) в текущем (базисном) уровне цен |  |  | 3 квартал 2021г
Сметная стоимость |  | 129.07 | (14.11) | тыс.руб.
в том числе:
| строительных работ | 128.48 | (14.05) | тыс.руб. |  | Средства на оплату труда рабочих |  |  |  |  | 29.57 | (1.66) | тыс.руб.
| монтажных работ | 0.59 | (0.06) | тыс.руб. |  | Нормативные затраты труда рабочих | [5 empty] | 159.13 | чел.час.
| оборудования | 0 | (0) | тыс.руб. |  | Нормативные затраты труда машинистов | [5 empty] | 14.05 | чел.час.
| прочих затрат | 0 | (0) | тыс.руб. |  | Расчетный измеритель конструктивного решения
№ п/п | Обоснование | Наименование работ и затрат |  |  | Единица измерения | Количество |  |  | Сметная стоимость в базисном уровне цен (в текущем уровне цен (гр. 8) для ресурсов, отсутствующих в СНБ), руб. |  |  | Индексы | Сметная стоимость в текущем уровне цен, руб.
[6 empty] | на единицу | коэффициенты | всего с учетом коэффициентов | на единицу | коэффициенты | всего
1 | 2 | 3 |  |  | 4 | 5 | 6 | 7 | 8 | 9 | 10 | 11 | 12
Раздел 1. ЗЕМЛЯНЫЕ РАБОТЫ | [16 empty] | Раздел 1. ЗЕМЛЯНЫЕ РАБОТЫ
1 | ТЕР01-02-057-03 | Разработка грунта вручную в траншеях глубиной до 2 м без креплений с откосами, группа грунтов: 3 |  |  | 4: 100 м3 грунта; 7: 0.127 |  |  |  |  | Разработка грунта вручную в траншеях глубиной до 2 м без креплений с откосами, группа грунтов: 3
|  | Объем=12,7 / 100 | [16 empty] | Объем=12,7 / 100
| 1 | ОТ |  |  | 8: 2445.28; 10: 310.55; 11: 17.83; 12: 5537 | [6 empty] | ОТ
|  | ЗТ |  |  | 4: чел.-ч; 5: 248; 7: 31.496 | [7 empty] | ЗТ
|  | Итого по расценке |  |  | 8: 2445.28; 10: 310.55 | [8 empty] | Итого по расценке
|  | ФОТ |  |  | 10: 310.55; 12: 5537 | [7 empty] | ФОТ
| Приказ Минстроя России № 812/пр от 21.12.2020 Прил. п.1.2 | НР Земляные работы, выполняемые ручным способом |  |  | 4: %; 5: 89; 7: 89; 10: 276.39; 12: 4928 | [7 empty] | НР Земляные работы, выполняемые ручным способом
| Приказ Минстроя России № 774/пр от 11.12.2020 Прил. п.1.2 | СП Земляные работы, выполняемые ручным способом |  |  | 4: %; 5: 40; 7: 40; 10: 124.22; 12: 2215 | [7 empty] | СП Земляные работы, выполняемые ручным способом
|  | Всего по позиции |  |  | 10: 711.16; 12: 12680 | [9 empty] | Всего по позиции
2 | ТЕР01-01-009-24 | Разработка траншей экскаватором «обратная лопата» с ковшом вместимостью 0,25 м3, группа грунтов: 3 |  |  | 4: 1000 м3 грунта; 7: 0.043 |  |  |  |  | Разработка траншей экскаватором «обратная лопата» с ковшом вместимостью 0,25 м3, группа грунтов: 3
|  | Объем=43 / 1000 | [16 empty] | Объем=43 / 1000
| 2 | ЭМ |  |  | 8: 6394.65; 10: 274.97; 11: 8.07; 12: 2219 | [6 empty] | ЭМ
| 3 | в т.ч. ОТм |  |  | 8: 1047.71; 10: 45.05; 11: 17.83; 12: 803 | [6 empty] | в т.ч. ОТм
|  | ЗТм |  |  | 4: чел.-ч; 5: 74.73; 7: 3.21339 | [7 empty] | ЗТм
|  | Итого по расценке |  |  | 8: 6394.65; 10: 274.97 | [8 empty] | Итого по расценке
|  | ФОТ |  |  | 10: 45.05; 12: 803 | [7 empty] | ФОТ
| Приказ Минстроя России № 812/пр от 21.12.2020 Прил. п.1.1 | НР Земляные работы, выполняемые механизированным способом |  |  | 4: %; 5: 92; 7: 92; 10: 41.45; 12: 739 | [7 empty] | НР Земляные работы, выполняемые механизированным способом
| Приказ Минстроя России № 774/пр от 11.12.2020 Прил. п.1.1 | СП Земляные работы, выполняемые механизированным способом |  |  | 4: %; 5: 46; 7: 46; 10: 20.72; 12: 369 | [7 empty] | СП Земляные работы, выполняемые механизированным способом
|  | Всего по позиции |  |  | 10: 337.14; 12: 3327 | [9 empty] | Всего по позиции
3 | ТЕР23-01-001-01 | Устройство основания под трубопроводы: песчаного, h=0.1 м |  |  | 4: 10 м3 основания; 7: 0.1 |  |  |  |  | Устройство основания под трубопроводы: песчаного, h=0.1 м
|  | Объем=1 / 10 | [16 empty] | Объем=1 / 10
| 1 | ОТ |  |  | 8: 105.37; 10: 10.54; 11: 17.83; 12: 188 | [6 empty] | ОТ
| 2 | ЭМ |  |  | 8: 39.04; 10: 3.9; 11: 8.07; 12: 31 | [6 empty] | ЭМ
| 3 | в т.ч. ОТм |  |  | 8: 4.26; 10: 0.43; 11: 17.83; 12: 8 | [6 empty] | в т.ч. ОТм
| 4 | М |  |  | 8: 1287; 10: 128.7; 11: 4.32; 12: 556 | [6 empty] | М
|  | ЗТ |  |  | 4: чел.-ч; 5: 10.2; 7: 1.02 | [7 empty] | ЗТ
|  | ЗТм |  |  | 4: чел.-ч; 5: 0.35; 7: 0.035 | [7 empty] | ЗТм
|  | Итого по расценке |  |  | 8: 1431.41; 10: 143.14 | [8 empty] | Итого по расценке
|  | ФОТ |  |  | 10: 10.97; 12: 196 | [7 empty] | ФОТ
| Приказ Минстроя России № 812/пр от 21.12.2020 Прил. п.18 | НР Наружные сети водопровода, канализации, теплоснабжения, газопровода |  |  | 4: %; 5: 117; 7: 117; 10: 12.83; 12: 229 | [7 empty] | НР Наружные сети водопровода, канализации, теплоснабжения, газопровода
| Приказ Минстроя России № 774/пр от 11.12.2020 Прил. п.18 | СП Наружные сети водопровода, канализации, теплоснабжения, газопровода |  |  | 4: %; 5: 74; 7: 74; 10: 8.12; 12: 145 | [7 empty] | СП Наружные сети водопровода, канализации, теплоснабжения, газопровода
|  | Всего по позиции |  |  | 10: 164.09; 12: 1149 | [9 empty] | Всего по позиции
4 | ТЕР01-02-061-02 | Засыпка вручную траншеи на выходе из земли, пазух котлована на врезке и присыпка газопровода песком вручную на h=0.2 м, группа грунтов: 2 |  |  | 4: 100 м3 грунта; 7: 0.115 |  |  |  |  | Засыпка вручную траншеи на выходе из земли, пазух котлована на врезке и присыпка газопровода песком вручную на h=0.2 м, группа грунтов: 2
|  | Объем=(3,4+8,1) / 100 | [16 empty] | Объем=(3,4+8,1) / 100
| 1 | ОТ |  |  | 8: 921.46; 10: 105.97; 11: 17.83; 12: 1889 | [6 empty] | ОТ
|  | ЗТ |  |  | 4: чел.-ч; 5: 97.2; 7: 11.178 | [7 empty] | ЗТ
|  | Итого по расценке |  |  | 8: 921.46; 10: 105.97 | [8 empty] | Итого по расценке
|  | ФОТ |  |  | 10: 105.97; 12: 1889 | [7 empty] | ФОТ
| Приказ Минстроя России № 812/пр от 21.12.2020 Прил. п.1.2 | НР Земляные работы, выполняемые ручным способом |  |  | 4: %; 5: 89; 7: 89; 10: 94.31; 12: 1681 | [7 empty] | НР Земляные работы, выполняемые ручным способом
| Приказ Минстроя России № 774/пр от 11.12.2020 Прил. п.1.2 | СП Земляные работы, выполняемые ручным способом |  |  | 4: %; 5: 40; 7: 40; 10: 42.39; 12: 756 | [7 empty] | СП Земляные работы, выполняемые ручным способом
|  | Всего по позиции |  |  | 10: 242.67; 12: 4326 | [9 empty] | Всего по позиции
5 | ТССЦ-408-0122 | Песок природный для строительных работ средний |  |  | м3 |  |  | 12.65 | 117 |  | 1480.05 | 4.32 | 6394 |  |  |  |  | Песок природный для строительных работ средний
(Земляные работы, выполняемые ручным способом)
|  | Объем=11,5*1,1 | [16 empty] | Объем=11,5*1,1
6 | ТЕР01-01-033-05 | Засыпка траншей и котлованов с перемещением грунта до 5 м бульдозерами мощностью 79 (108) кВт (л.с.), 2 группа грунтов |  |  | 4: 1000 м3 грунта; 7: 0.0432 |  |  |  |  | Засыпка траншей и котлованов с перемещением грунта до 5 м бульдозерами мощностью 79 (108) кВт (л.с.), 2 группа грунтов
|  | Объем=43,2 / 1000 | [16 empty] | Объем=43,2 / 1000
| 2 | ЭМ |  |  | 8: 367.67; 10: 15.88; 11: 8.07; 12: 128 | [6 empty] | ЭМ
| 3 | в т.ч. ОТм |  |  | 8: 68.26; 10: 2.95; 11: 17.83; 12: 53 | [6 empty] | в т.ч. ОТм
|  | ЗТм |  |  | 4: чел.-ч; 5: 4.18; 7: 0.180576 | [7 empty] | ЗТм
|  | Итого по расценке |  |  | 8: 367.67; 10: 15.88 | [8 empty] | Итого по расценке
|  | ФОТ |  |  | 10: 2.95; 12: 53 | [7 empty] | ФОТ
| Приказ Минстроя России № 812/пр от 21.12.2020 Прил. п.1.1 | НР Земляные работы, выполняемые механизированным способом |  |  | 4: %; 5: 92; 7: 92; 10: 2.71; 12: 49 | [7 empty] | НР Земляные работы, выполняемые механизированным способом
| Приказ Минстроя России № 774/пр от 11.12.2020 Прил. п.1.1 | СП Земляные работы, выполняемые механизированным способом |  |  | 4: %; 5: 46; 7: 46; 10: 1.36; 12: 24 | [7 empty] | СП Земляные работы, выполняемые механизированным способом
|  | Всего по позиции |  |  | 10: 19.95; 12: 201 | [9 empty] | Всего по позиции
7 | ТЕР01-02-005-01 | Уплотнение грунта пневматическими трамбовками, группа грунтов: 1-2 |  |  | 4: 100 м3 уплотненного грунта; 7: 0.547 |  |  |  |  | Уплотнение грунта пневматическими трамбовками, группа грунтов: 1-2
|  | Объем=(11,5+43,2) / 100 | [16 empty] | Объем=(11,5+43,2) / 100
| 1 | ОТ |  |  | 8: 135.07; 10: 73.88; 11: 17.83; 12: 1317 | [6 empty] | ОТ
| 2 | ЭМ |  |  | 8: 199.9; 10: 109.35; 11: 8.07; 12: 882 | [6 empty] | ЭМ
| 3 | в т.ч. ОТм |  |  | 8: 36.97; 10: 20.22; 11: 17.83; 12: 361 | [6 empty] | в т.ч. ОТм
|  | ЗТ |  |  | 4: чел.-ч; 5: 12.53; 7: 6.85391 | [7 empty] | ЗТ
|  | ЗТм |  |  | 4: чел.-ч; 5: 3.04; 7: 1.66288 | [7 empty] | ЗТм
|  | Итого по расценке |  |  | 8: 334.97; 10: 183.23 | [8 empty] | Итого по расценке
|  | ФОТ |  |  | 10: 94.1; 12: 1678 | [7 empty] | ФОТ
| Приказ Минстроя России № 812/пр от 21.12.2020 Прил. п.1.1 | НР Земляные работы, выполняемые механизированным способом |  |  | 4: %; 5: 92; 7: 92; 10: 86.57; 12: 1544 | [7 empty] | НР Земляные работы, выполняемые механизированным способом
| Приказ Минстроя России № 774/пр от 11.12.2020 Прил. п.1.1 | СП Земляные работы, выполняемые механизированным способом |  |  | 4: %; 5: 46; 7: 46; 10: 43.29; 12: 772 | [7 empty] | СП Земляные работы, выполняемые механизированным способом
|  | Всего по позиции |  |  | 10: 313.09; 12: 4515 | [9 empty] | Всего по позиции
8 | ТССЦпг-01-01-01-039 | Погрузочные работы при автомобильных перевозках: грунта растительного слоя (земля, перегной) |  |  | 1 т груза |  |  | 12.5 | 4.98 |  | 62.25 | 8.07 | 502 |  |  |  |  | Погрузочные работы при автомобильных перевозках: грунта растительного слоя (земля, перегной)
9 | ТЕР01-01-016-02 | Работа на отвале, группа грунтов: 2 |  |  | 4: 1000 м3 грунта; 7: 0.0125 |  |  |  |  | Работа на отвале, группа грунтов: 2
|  | Объем=12,5 / 1000 | [16 empty] | Объем=12,5 / 1000
| 1 | ОТ |  |  | 8: 35.99; 10: 0.45; 11: 17.83; 12: 8 | [6 empty] | ОТ
| 2 | ЭМ |  |  | 8: 357.63; 10: 4.47; 11: 8.07; 12: 36 | [6 empty] | ЭМ
| 3 | в т.ч. ОТм |  |  | 8: 64.83; 10: 0.81; 11: 17.83; 12: 14 | [6 empty] | в т.ч. ОТм
| 4 | М |  |  | 8: 4.88; 10: 0.06; 11: 4.32 | [6 empty] | М
|  | ЗТ |  |  | 4: чел.-ч; 5: 3.65; 7: 0.045625 | [7 empty] | ЗТ
|  | ЗТм |  |  | 4: чел.-ч; 5: 3.97; 7: 0.049625 | [7 empty] | ЗТм
|  | Итого по расценке |  |  | 8: 398.5; 10: 4.98 | [8 empty] | Итого по расценке
|  | ФОТ |  |  | 10: 1.26; 12: 22 | [7 empty] | ФОТ
| Приказ Минстроя России № 812/пр от 21.12.2020 Прил. п.1.1 | НР Земляные работы, выполняемые механизированным способом |  |  | 4: %; 5: 92; 7: 92; 10: 1.16; 12: 20 | [7 empty] | НР Земляные работы, выполняемые механизированным способом
| Приказ Минстроя России № 774/пр от 11.12.2020 Прил. п.1.1 | СП Земляные работы, выполняемые механизированным способом |  |  | 4: %; 5: 46; 7: 46; 10: 0.58; 12: 10 | [7 empty] | СП Земляные работы, выполняемые механизированным способом
|  | Всего по позиции |  |  | 10: 6.72; 12: 74 | [9 empty] | Всего по позиции
10 | ТССЦпг-03-21-01-015 | Перевозка грузов автомобилями-самосвалами грузоподъемностью 10 т, работающих вне карьера, на расстояние: до 15 км I класс груза |  |  | 1 т груза |  |  | 23.75 | 16.66 |  | 395.68 | 8.07 | 3193 |  |  |  |  | Перевозка грузов автомобилями-самосвалами грузоподъемностью 10 т, работающих вне карьера, на расстояние: до 15 км I класс груза
|  | Объем=12,5*1,9 | [16 empty] | Объем=12,5*1,9
11 | ТЕР01-01-036-02 | Планировка площадей бульдозерами мощностью: 79 кВт (108 л.с.) |  |  | 4: 1000 м2 спланированной поверхности за 1 проход бульдозера; 7: 0.0262 |  |  |  |  | Планировка площадей бульдозерами мощностью: 79 кВт (108 л.с.)
|  | Объем=26,2 / 1000 | [16 empty] | Объем=26,2 / 1000
| 2 | ЭМ |  |  | 8: 21.99; 10: 0.58; 11: 8.07; 12: 5 | [6 empty] | ЭМ
| 3 | в т.ч. ОТм |  |  | 8: 4.08; 10: 0.11; 11: 17.83; 12: 2 | [6 empty] | в т.ч. ОТм
|  | ЗТм |  |  | 4: чел.-ч; 5: 0.25; 7: 0.00655 | [7 empty] | ЗТм
|  | Итого по расценке |  |  | 8: 21.99; 10: 0.58 | [8 empty] | Итого по расценке
|  | ФОТ |  |  | 10: 0.11; 12: 2 | [7 empty] | ФОТ
| Приказ Минстроя России № 812/пр от 21.12.2020 Прил. п.1.1 | НР Земляные работы, выполняемые механизированным способом |  |  | 4: %; 5: 92; 7: 92; 10: 0.1; 12: 2 | [7 empty] | НР Земляные работы, выполняемые механизированным способом
| Приказ Минстроя России № 774/пр от 11.12.2020 Прил. п.1.1 | СП Земляные работы, выполняемые механизированным способом |  |  | 4: %; 5: 46; 7: 46; 10: 0.05; 12: 1 | [7 empty] | СП Земляные работы, выполняемые механизированным способом
|  | Всего по позиции |  |  | 10: 0.73; 12: 8 | [9 empty] | Всего по позиции
Раздел 2. ПРОКЛАДКА ПЭ УЧАСТКОВ ГАЗОПРОВОДА Ф63Х5.8 мм | [16 empty] | Раздел 2. ПРОКЛАДКА ПЭ УЧАСТКОВ ГАЗОПРОВОДА Ф63Х5.8 мм
Прокладка газопровода ПЭ63х5.8 мм в траншее | [23 empty] | Прокладка газопровода ПЭ63х5.8 мм в траншее
12 | ТЕР24-02-031-01 | Укладка газопроводов из полиэтиленовых труб в траншею со стационарно установленного барабана, диаметр газопровода: 63 мм |  |  | 4: 100 м укладки; 7: 0.121 |  |  |  |  | Укладка газопроводов из полиэтиленовых труб в траншею со стационарно установленного барабана, диаметр газопровода: 63 мм
|  | Объем=12,1 / 100 | [16 empty] | Объем=12,1 / 100
| 1 | ОТ |  |  | 8: 76.72; 10: 9.28; 11: 17.83; 12: 165 | [6 empty] | ОТ
| 2 | ЭМ |  |  | 8: 70.58; 10: 8.54; 11: 8.07; 12: 69 | [6 empty] | ЭМ
| 4 | М |  |  | 8: 5.27; 10: 0.64; 11: 4.32; 12: 3 | [6 empty] | М
| 507-9110 | Трубы полиэтиленовые для газопроводов |  |  | 4: м; 5: 100; 7: 12.1 | [11 empty] | Трубы полиэтиленовые для газопроводов
|  | ЗТ |  |  | 4: чел.-ч; 5: 5.7; 7: 0.6897 | [7 empty] | ЗТ
|  | Итого по расценке |  |  | 8: 152.57; 10: 18.46 | [8 empty] | Итого по расценке
|  | ФОТ |  |  | 10: 9.28; 12: 165 | [7 empty] | ФОТ
| Приказ Минстроя России № 812/пр от 21.12.2020 Прил. п.18 | НР Наружные сети водопровода, канализации, теплоснабжения, газопровода |  |  | 4: %; 5: 117; 7: 117; 10: 10.86; 12: 193 | [7 empty] | НР Наружные сети водопровода, канализации, теплоснабжения, газопровода
| Приказ Минстроя России № 774/пр от 11.12.2020 Прил. п.18 | СП Наружные сети водопровода, канализации, теплоснабжения, газопровода |  |  | 4: %; 5: 74; 7: 74; 10: 6.87; 12: 122 | [7 empty] | СП Наружные сети водопровода, канализации, теплоснабжения, газопровода
|  | Всего по позиции |  |  | 10: 36.19; 12: 552 | [9 empty] | Всего по позиции
13 | ТССЦ-507-3726 | Труба напорная из полиэтилена PE 100 для газопроводов ПЭ100 SDR11, размером 63х5,8 мм (ГОСТ Р 50838-95) |  |  | м |  |  | 12.1 | 32.47 |  | 392.89 | 4.32 | 1697 |  |  |  |  | Труба напорная из полиэтилена PE 100 для газопроводов ПЭ100 SDR11, размером 63х5,8 мм (ГОСТ Р 50838-95)
(Наружные сети водопровода, канализации, теплоснабжения, газопровода)
14 | ТЕР24-02-004-01 | Механическая резка полиэтиленовых труб , диаметр труб: до 63 мм |  |  | 4: 1 конец; 7: 1 |  |  |  |  | Механическая резка полиэтиленовых труб , диаметр труб: до 63 мм
| 1 | ОТ |  |  | 8: 0.49; 10: 0.49; 11: 17.83; 12: 9 | [6 empty] | ОТ
| 2 | ЭМ |  |  | 8: 0.23; 10: 0.23; 11: 8.07; 12: 2 | [6 empty] | ЭМ
|  | ЗТ |  |  | 4: чел.-ч; 5: 0.04; 7: 0.04 | [7 empty] | ЗТ
|  | Итого по расценке |  |  | 8: 0.72; 10: 0.72 | [8 empty] | Итого по расценке
|  | ФОТ |  |  | 10: 0.49; 12: 9 | [7 empty] | ФОТ
| Приказ Минстроя России № 812/пр от 21.12.2020 Прил. п.18 | НР Наружные сети водопровода, канализации, теплоснабжения, газопровода |  |  | 4: %; 5: 117; 7: 117; 10: 0.57; 12: 11 | [7 empty] | НР Наружные сети водопровода, канализации, теплоснабжения, газопровода
| Приказ Минстроя России № 774/пр от 11.12.2020 Прил. п.18 | СП Наружные сети водопровода, канализации, теплоснабжения, газопровода |  |  | 4: %; 5: 74; 7: 74; 10: 0.36; 12: 7 | [7 empty] | СП Наружные сети водопровода, канализации, теплоснабжения, газопровода
|  | Всего по позиции |  |  | 10: 1.65; 12: 29 | [9 empty] | Всего по позиции
15 | ТЕР24-02-003-01 | Выравнивание концов полиэтиленовых труб , диаметр труб: до 63 мм |  |  | 4: 1 конец; 7: 2 |  |  |  |  | Выравнивание концов полиэтиленовых труб , диаметр труб: до 63 мм
| 1 | ОТ |  |  | 8: 2.43; 10: 4.86; 11: 17.83; 12: 87 | [6 empty] | ОТ
| 2 | ЭМ |  |  | 8: 4.33; 10: 8.66; 11: 8.07; 12: 70 | [6 empty] | ЭМ
|  | ЗТ |  |  | 4: чел.-ч; 5: 0.2; 7: 0.4 | [7 empty] | ЗТ
|  | Итого по расценке |  |  | 8: 6.76; 10: 13.52 | [8 empty] | Итого по расценке
|  | ФОТ |  |  | 10: 4.86; 12: 87 | [7 empty] | ФОТ
| Приказ Минстроя России № 812/пр от 21.12.2020 Прил. п.18 | НР Наружные сети водопровода, канализации, теплоснабжения, газопровода |  |  | 4: %; 5: 117; 7: 117; 10: 5.69; 12: 102 | [7 empty] | НР Наружные сети водопровода, канализации, теплоснабжения, газопровода
| Приказ Минстроя России № 774/пр от 11.12.2020 Прил. п.18 | СП Наружные сети водопровода, канализации, теплоснабжения, газопровода |  |  | 4: %; 5: 74; 7: 74; 10: 3.6; 12: 64 | [7 empty] | СП Наружные сети водопровода, канализации, теплоснабжения, газопровода
|  | Всего по позиции |  |  | 10: 22.81; 12: 323 | [9 empty] | Всего по позиции
16 | ТЕР24-02-060-01 | Устройство цокольного ввода газопровода из стальных труб в здание, условный диаметр газопровода: до 50 мм |  |  | 4: 10 вводов; 7: 0.1 |  |  |  |  | Устройство цокольного ввода газопровода из стальных труб в здание, условный диаметр газопровода: до 50 мм
|  | Объем=1/10 | [16 empty] | Объем=1/10
| 1 | ОТ |  |  | 8: 1039.22; 10: 103.92; 11: 17.83; 12: 1853 | [6 empty] | ОТ
| 2 | ЭМ |  |  | 8: 892.82; 10: 0; 11: 8.07 | [6 empty] | ЭМ
| 3 | в т.ч. ОТм |  |  | 8: 11.64; 10: 0; 11: 17.83 | [6 empty] | в т.ч. ОТм
| 4 | М |  |  | 8: 6789.97; 10: 0; 11: 4.32 | [6 empty] | М
|  | ЗТ |  |  | 4: чел.-ч; 5: 88.52; 7: 8.852 | [7 empty] | ЗТ
|  | ЗТм |  |  | 4: чел.-ч; 5: 0.71; 7: 0.071 | [7 empty] | ЗТм
|  | Итого по расценке |  |  | 8: 1039.23; 10: 103.92 | [8 empty] | Итого по расценке
|  | ФОТ |  |  | 10: 103.92; 12: 1853 | [7 empty] | ФОТ
| Приказ Минстроя России № 812/пр от 21.12.2020 Прил. п.18 | НР Наружные сети водопровода, канализации, теплоснабжения, газопровода |  |  | 4: %; 5: 117; 7: 117; 10: 121.59; 12: 2168 | [7 empty] | НР Наружные сети водопровода, канализации, теплоснабжения, газопровода
| Приказ Минстроя России № 774/пр от 11.12.2020 Прил. п.18 | СП Наружные сети водопровода, канализации, теплоснабжения, газопровода |  |  | 4: %; 5: 74; 7: 74; 10: 76.9; 12: 1371 | [7 empty] | СП Наружные сети водопровода, канализации, теплоснабжения, газопровода
|  | Всего по позиции |  |  | 10: 302.41; 12: 5392 | [9 empty] | Всего по позиции
17 | Прайс | Цокольный газовый ввод ЦВПС-Г 63х57 ПЭ 100 SDR 11 (сталь ГОСТ 10705) 2,5х1,5 |  |  | шт |  |  | 1 | 4597.25 |  | 4597.25 | 4.32 | 19860 |  |  |  |  | Цокольный газовый ввод ЦВПС-Г 63х57 ПЭ 100 SDR 11 (сталь ГОСТ 10705) 2,5х1,5
(Наружные сети водопровода, канализации, теплоснабжения, газопровода)
|  | Цена=5254/1,2*1,05 | [23 empty] | Цена=5254/1,2*1,05
18 | ТССЦ-507-2625 | Муфты полиэтиленовые с закладными электронагревателями для труб диаметром 63 мм |  |  | шт. |  |  | 1 | 173 |  | 173 | 4.32 | 747 |  |  |  |  | Муфты полиэтиленовые с закладными электронагревателями для труб диаметром 63 мм
(Наружные сети водопровода, канализации, теплоснабжения, газопровода)
19 | ТЕРм10-06-048-05 | Укладка сигнальной ленты "Газ" (применительно - п. 1.10.98 в т.ч. к ТЕРм 10). Прокладка волоконно-оптических кабелей в траншее |  |  | 4: 1 км кабеля; 7: 0.0125 |  |  |  |  | Укладка сигнальной ленты "Газ" (применительно - п. 1.10.98 в т.ч. к ТЕРм 10). Прокладка волоконно-оптических кабелей в траншее
|  | Объем=12,5/1000 | [16 empty] | Объем=12,5/1000
| ОП п.1.10.98 | Прокладка опознавательной ленты ОЗП=0.3; ЭМ=0.3 к расх.; ЗПМ=0.3; ТЗ=0.3; ТЗМ=0.3 | [24 empty] | Прокладка опознавательной ленты ОЗП=0.3; ЭМ=0.3 к расх.; ЗПМ=0.3; ТЗ=0.3; ТЗМ=0.3
| 1 | ОТ |  |  | 8: 292.56; 9: 0.3; 10: 1.1; 11: 17.83; 12: 20 | [6 empty] | ОТ
| 2 | ЭМ |  |  | 8: 1368.96; 9: 0.3; 10: 5.13; 11: 8.07; 12: 41 | [6 empty] | ЭМ
| 3 | в т.ч. ОТм |  |  | 8: 136.87; 9: 0.3; 10: 0.51; 11: 17.83; 12: 9 | [6 empty] | в т.ч. ОТм
| 4 | М |  |  | 8: 5.85; 10: 0.07; 11: 4.32 | [6 empty] | М
|  | ЗТ |  |  | 4: чел.-ч; 5: 23; 6: 0.3; 7: 0.08625 | [7 empty] | ЗТ
|  | ЗТм |  |  | 4: чел.-ч; 5: 9.04; 6: 0.3; 7: 0.0339 | [7 empty] | ЗТм
|  | Итого по расценке |  |  | 8: 1667.37; 10: 6.3 | [8 empty] | Итого по расценке
|  | ФОТ |  |  | 10: 1.61; 12: 29 | [7 empty] | ФОТ
| Приказ Минстроя России № 812/пр от 21.12.2020 Прил. п.51.1 | НР Прокладка и монтаж сетей связи |  |  | 4: %; 5: 90; 7: 90; 10: 1.45; 12: 26 | [7 empty] | НР Прокладка и монтаж сетей связи
| Приказ Минстроя России № 774/пр от 11.12.2020 Прил. п.51.1 | СП Прокладка и монтаж сетей связи |  |  | 4: %; 5: 46; 7: 46; 10: 0.74; 12: 13 | [7 empty] | СП Прокладка и монтаж сетей связи
|  | Всего по позиции |  |  | 10: 8.49; 12: 100 | [9 empty] | Всего по позиции
20 | ТССЦ-507-3538 | Лента сигнальная "Газ" ЛСГ 200 |  |  | м |  |  | 12.5 | 0.3 |  | 3.75 | 4.32 | 16 |  |  |  |  | Лента сигнальная "Газ" ЛСГ 200
(Материалы для монтажных работ)
Раздел 3. ПРОКЛАДКА СТАЛЬНОГО УЧАСТКА ГАЗОПРОВОДА СРЕДНЕГО ДАВЛЕНИЯ Ф57х3.5 мм | [16 empty] | Раздел 3. ПРОКЛАДКА СТАЛЬНОГО УЧАСТКА ГАЗОПРОВОДА СРЕДНЕГО ДАВЛЕНИЯ Ф57х3.5 мм
Устройство футляра Ф89х3,5 мм на выходе газопровода Ф57х3.5 мм из земли, - 1 шт | [23 empty] | Устройство футляра Ф89х3,5 мм на выходе газопровода Ф57х3.5 мм из земли, - 1 шт
21 | ТЕР22-01-011-03 | Укладка стальных водопроводных труб с гидравлическим испытанием диаметром: 100 мм (Применительно) |  |  | 4: 1 км трубопровода; 7: 0.001 |  |  |  |  | Укладка стальных водопроводных труб с гидравлическим испытанием диаметром: 100 мм (Применительно)
|  | Объем=1/1000 | [16 empty] | Объем=1/1000
| 1 | ОТ |  |  | 8: 4620.77; 10: 4.62; 11: 17.83; 12: 82 | [6 empty] | ОТ
| 2 | ЭМ |  |  | 8: 3798.6; 10: 3.8; 11: 8.07; 12: 31 | [6 empty] | ЭМ
| 3 | в т.ч. ОТм |  |  | 8: 644.89; 10: 0.64; 11: 17.83; 12: 11 | [6 empty] | в т.ч. ОТм
| 4 | М |  |  | 8: 688.91; 10: 0.69; 11: 4.32; 12: 3 | [6 empty] | М
| 103-9011 | Трубы стальные |  |  | 4: м; 5: 1004; 7: 1.004 | [11 empty] | Трубы стальные
|  | ЗТ |  |  | 4: чел.-ч; 5: 353; 7: 0.353 | [7 empty] | ЗТ
|  | ЗТм |  |  | 4: чел.-ч; 5: 41.26; 7: 0.04126 | [7 empty] | ЗТм
|  | Итого по расценке |  |  | 8: 9108.28; 10: 9.11 | [8 empty] | Итого по расценке
|  | ФОТ |  |  | 10: 5.26; 12: 93 | [7 empty] | ФОТ
| Приказ Минстроя России № 812/пр от 21.12.2020 Прил. п.18 | НР Наружные сети водопровода, канализации, теплоснабжения, газопровода |  |  | 4: %; 5: 117; 7: 117; 10: 6.15; 12: 109 | [7 empty] | НР Наружные сети водопровода, канализации, теплоснабжения, газопровода
| Приказ Минстроя России № 774/пр от 11.12.2020 Прил. п.18 | СП Наружные сети водопровода, канализации, теплоснабжения, газопровода |  |  | 4: %; 5: 74; 7: 74; 10: 3.89; 12: 69 | [7 empty] | СП Наружные сети водопровода, канализации, теплоснабжения, газопровода
|  | Всего по позиции |  |  | 10: 19.15; 12: 294 | [9 empty] | Всего по позиции
22 | ТССЦ-103-0153 | Трубы стальные электросварные прямошовные со снятой фаской из стали марок БСт2кп-БСт4кп и БСт2пс-БСт4пс наружный диаметр 89 мм, толщина стенки 3,0 мм |  |  | м |  |  | 1 | 41.6 |  | 41.6 | 4.32 | 180 |  |  |  |  | Трубы стальные электросварные прямошовные со снятой фаской из стали марок БСт2кп-БСт4кп и БСт2пс-БСт4пс наружный диаметр 89 мм, толщина стенки 3,0 мм
(Наружные сети водопровода, канализации, теплоснабжения, газопровода)
23 | ТЕР22-05-003-01 | Протаскивание в футляр стальных труб диаметром: 100 мм |  |  | 4: 100 м трубы, уложенной в футляр; 7: 0.01 |  |  |  |  | Протаскивание в футляр стальных труб диаметром: 100 мм
|  | Объем=1/100 | [16 empty] | Объем=1/100
| 1 | ОТ |  |  | 8: 1026.3; 10: 10.26; 11: 17.83; 12: 183 | [6 empty] | ОТ
| 2 | ЭМ |  |  | 8: 45.19; 10: 0.45; 11: 8.07; 12: 4 | [6 empty] | ЭМ
| 4 | М |  |  | 8: 1111.06; 10: 11.11; 11: 4.32; 12: 48 | [6 empty] | М
|  | ЗТ |  |  | 4: чел.-ч; 5: 84.4; 7: 0.844 | [7 empty] | ЗТ
|  | Итого по расценке |  |  | 8: 2182.55; 10: 21.82 | [8 empty] | Итого по расценке
|  | ФОТ |  |  | 10: 10.26; 12: 183 | [7 empty] | ФОТ
| Приказ Минстроя России № 812/пр от 21.12.2020 Прил. п.18 | НР Наружные сети водопровода, канализации, теплоснабжения, газопровода |  |  | 4: %; 5: 117; 7: 117; 10: 12; 12: 214 | [7 empty] | НР Наружные сети водопровода, канализации, теплоснабжения, газопровода
| Приказ Минстроя России № 774/пр от 11.12.2020 Прил. п.18 | СП Наружные сети водопровода, канализации, теплоснабжения, газопровода |  |  | 4: %; 5: 74; 7: 74; 10: 7.59; 12: 135 | [7 empty] | СП Наружные сети водопровода, канализации, теплоснабжения, газопровода
|  | Всего по позиции |  |  | 10: 41.41; 12: 584 | [9 empty] | Всего по позиции
24 | ТЕР24-02-021-01 | Изоляция комбинированным мастично-ленточным материалом типа ленты «Лиам» футляра газопроводов условным диаметром: 50-200 мм |  |  | 4: 1 м2; 7: 0.3 |  |  |  |  | Изоляция комбинированным мастично-ленточным материалом типа ленты «Лиам» футляра газопроводов условным диаметром: 50-200 мм
| 1 | ОТ |  |  | 8: 23.4; 10: 7.02; 11: 17.83; 12: 125 | [6 empty] | ОТ
| 2 | ЭМ |  |  | 8: 88.16; 10: 26.45; 11: 8.07; 12: 213 | [6 empty] | ЭМ
| 3 | в т.ч. ОТм |  |  | 8: 14.3; 10: 4.29; 11: 17.83; 12: 76 | [6 empty] | в т.ч. ОТм
| 4 | М |  |  | 8: 180.68; 10: 54.2; 11: 4.32; 12: 234 | [6 empty] | М
|  | ЗТ |  |  | 4: чел.-ч; 5: 2.04; 7: 0.612 | [7 empty] | ЗТ
|  | ЗТм |  |  | 4: чел.-ч; 5: 1.02; 7: 0.306 | [7 empty] | ЗТм
|  | Итого по расценке |  |  | 8: 292.24; 10: 87.67 | [8 empty] | Итого по расценке
|  | ФОТ |  |  | 10: 11.31; 12: 201 | [7 empty] | ФОТ
| Приказ Минстроя России № 812/пр от 21.12.2020 Прил. п.18 | НР Наружные сети водопровода, канализации, теплоснабжения, газопровода |  |  | 4: %; 5: 117; 7: 117; 10: 13.23; 12: 235 | [7 empty] | НР Наружные сети водопровода, канализации, теплоснабжения, газопровода
| Приказ Минстроя России № 774/пр от 11.12.2020 Прил. п.18 | СП Наружные сети водопровода, канализации, теплоснабжения, газопровода |  |  | 4: %; 5: 74; 7: 74; 10: 8.37; 12: 149 | [7 empty] | СП Наружные сети водопровода, канализации, теплоснабжения, газопровода
|  | Всего по позиции |  |  | 10: 109.27; 12: 956 | [9 empty] | Всего по позиции
25 | ТЕР22-05-004-01 | Заделка битумом и прядью концов футляра диаметром: 400 мм |  |  | 4: 1 футляр; 7: 1 |  |  |  |  | Заделка битумом и прядью концов футляра диаметром: 400 мм
|  | 89/400 ПЗ=0.22 (ОЗП=0.22; ЭМ=0.22 к расх.; ЗПМ=0.22; МАТ=0.22 к расх.; ТЗ=0.22; ТЗМ=0.22) | [24 empty] | 89/400 ПЗ=0.22 (ОЗП=0.22; ЭМ=0.22 к расх.; ЗПМ=0.22; МАТ=0.22 к расх.; ТЗ=0.22; ТЗМ=0.22)
| 1 | ОТ |  |  | 8: 32.77; 9: 0.22; 10: 7.21; 11: 17.83; 12: 129 | [6 empty] | ОТ
| 2 | ЭМ |  |  | 8: 57.48; 9: 0.22; 10: 12.65; 11: 8.07; 12: 102 | [6 empty] | ЭМ
| 4 | М |  |  | 8: 159.56; 9: 0.22; 10: 35.1; 11: 4.32; 12: 152 | [6 empty] | М
| 101-0782 | Поковки из квадратных заготовок, масса 1,8 кг |  |  | 4: т; 5: 0; 6: 0.22; 7: 0 | [11 empty] | Поковки из квадратных заготовок, масса 1,8 кг
|  | ЗТ |  |  | 4: чел.-ч; 5: 2.89; 6: 0.22; 7: 0.6358 | [7 empty] | ЗТ
|  | Итого по расценке |  |  | 8: 249.81; 10: 54.96 | [8 empty] | Итого по расценке
|  | ФОТ |  |  | 10: 7.21; 12: 129 | [7 empty] | ФОТ
| Приказ Минстроя России № 812/пр от 21.12.2020 Прил. п.18 | НР Наружные сети водопровода, канализации, теплоснабжения, газопровода |  |  | 4: %; 5: 117; 7: 117; 10: 8.44; 12: 151 | [7 empty] | НР Наружные сети водопровода, канализации, теплоснабжения, газопровода
| Приказ Минстроя России № 774/пр от 11.12.2020 Прил. п.18 | СП Наружные сети водопровода, канализации, теплоснабжения, газопровода |  |  | 4: %; 5: 74; 7: 74; 10: 5.34; 12: 95 | [7 empty] | СП Наружные сети водопровода, канализации, теплоснабжения, газопровода
|  | Всего по позиции |  |  | 10: 68.74; 12: 629 | [9 empty] | Всего по позиции
Надземный стальной газопровод | [23 empty] | Надземный стальной газопровод
26 | ТЕР24-02-041-01 | Надземная прокладка стальных газопроводов на металлических опорах, условный диаметр газопровода: 50 мм |  |  | 4: 100 м газопровода; 7: 0.005 |  |  |  |  | Надземная прокладка стальных газопроводов на металлических опорах, условный диаметр газопровода: 50 мм
|  | Объем=0,5 / 100 | [16 empty] | Объем=0,5 / 100
| 1 | ОТ |  |  | 8: 232.58; 10: 1.16; 11: 17.83; 12: 21 | [6 empty] | ОТ
| 2 | ЭМ |  |  | 8: 1591.9; 10: 7.96; 11: 8.07; 12: 64 | [6 empty] | ЭМ
| 3 | в т.ч. ОТм |  |  | 8: 205.71; 10: 1.03; 11: 17.83; 12: 18 | [6 empty] | в т.ч. ОТм
| 4 | М |  |  | 8: 200.73; 10: 1; 11: 4.32; 12: 4 | [6 empty] | М
| 103-9062 | Трубы стальные электросварные прямошовные |  |  | 4: м; 5: 101; 7: 0.505 | [11 empty] | Трубы стальные электросварные прямошовные
|  | ЗТ |  |  | 4: чел.-ч; 5: 20.51; 7: 0.10255 | [7 empty] | ЗТ
|  | ЗТм |  |  | 4: чел.-ч; 5: 11.96; 7: 0.0598 | [7 empty] | ЗТм
|  | Итого по расценке |  |  | 8: 2025.21; 10: 10.12 | [8 empty] | Итого по расценке
|  | ФОТ |  |  | 10: 2.19; 12: 39 | [7 empty] | ФОТ
| Приказ Минстроя России № 812/пр от 21.12.2020 Прил. п.18 | НР Наружные сети водопровода, канализации, теплоснабжения, газопровода |  |  | 4: %; 5: 117; 7: 117; 10: 2.56; 12: 46 | [7 empty] | НР Наружные сети водопровода, канализации, теплоснабжения, газопровода
| Приказ Минстроя России № 774/пр от 11.12.2020 Прил. п.18 | СП Наружные сети водопровода, канализации, теплоснабжения, газопровода |  |  | 4: %; 5: 74; 7: 74; 10: 1.62; 12: 29 | [7 empty] | СП Наружные сети водопровода, канализации, теплоснабжения, газопровода
|  | Всего по позиции |  |  | 10: 14.3; 12: 164 | [9 empty] | Всего по позиции
27 | ТССЦ-103-0015 | Трубы стальные сварные водогазопроводные с резьбой черные обыкновенные (неоцинкованные), диаметр условного прохода 25 мм, толщина стенки 3,2 мм |  |  | м |  |  | 0.505 | 17.6 |  | 8.89 | 4.32 | 38 |  |  |  |  | Трубы стальные сварные водогазопроводные с резьбой черные обыкновенные (неоцинкованные), диаметр условного прохода 25 мм, толщина стенки 3,2 мм
(Наружные сети водопровода, канализации, теплоснабжения, газопровода)
|  | Объем=0,5*1,01 | [16 empty] | Объем=0,5*1,01
28 | ТЕР13-03-002-04 | Огрунтовка металлических поверхностей грунтовкой ГФ-021 |  |  | 4: 100 м2 окрашиваемой поверхности; 7: 0.002 |  |  |  |  | Огрунтовка металлических поверхностей грунтовкой ГФ-021
|  | Объем=0.2 * 0.01 | [16 empty] | Объем=0.2 * 0.01
| 1 | ОТ |  |  | 8: 71.47; 10: 0.14; 11: 17.83; 12: 2 | [6 empty] | ОТ
| 2 | ЭМ |  |  | 8: 10.15; 10: 0.02; 11: 8.07 | [6 empty] | ЭМ
| 3 | в т.ч. ОТм |  |  | 8: 0.12; 10: 0; 11: 17.83 | [6 empty] | в т.ч. ОТм
| 4 | М |  |  | 8: 250.36; 10: 0.5; 11: 4.32; 12: 2 | [6 empty] | М
|  | ЗТ |  |  | 4: чел.-ч; 5: 5.31; 7: 0.01062 | [7 empty] | ЗТ
|  | ЗТм |  |  | 4: чел.-ч; 5: 0.01; 7: 0.00002 | [7 empty] | ЗТм
|  | Итого по расценке |  |  | 8: 331.98; 10: 0.66 | [8 empty] | Итого по расценке
|  | ФОТ |  |  | 10: 0.14; 12: 2 | [7 empty] | ФОТ
| Приказ Минстроя России № 812/пр от 21.12.2020 Прил. п.13 | НР Защита строительных конструкций и оборудования от коррозии |  |  | 4: %; 5: 94; 7: 94; 10: 0.13; 12: 2 | [7 empty] | НР Защита строительных конструкций и оборудования от коррозии
| Приказ Минстроя России № 774/пр от 11.12.2020 Прил. п.13 | СП Защита строительных конструкций и оборудования от коррозии |  |  | 4: %; 5: 51; 7: 51; 10: 0.07; 12: 1 | [7 empty] | СП Защита строительных конструкций и оборудования от коррозии
|  | Всего по позиции |  |  | 10: 0.86; 12: 7 | [9 empty] | Всего по позиции
29 | ТЕР13-03-004-26 | Окраска металлических огрунтованных поверхностей: эмалью ПФ-115 |  |  | 4: 100 м2 окрашиваемой поверхности; 7: 0.002 |  |  |  |  | Окраска металлических огрунтованных поверхностей: эмалью ПФ-115
|  | Объем=0.2 * 0.01 | [16 empty] | Объем=0.2 * 0.01
| 1 | ОТ |  |  | 8: 43.93; 10: 0.09; 11: 17.83; 12: 2 | [6 empty] | ОТ
| 2 | ЭМ |  |  | 8: 6.8; 10: 0.01; 11: 8.07 | [6 empty] | ЭМ
| 3 | в т.ч. ОТм |  |  | 8: 0.12; 10: 0; 11: 17.83 | [6 empty] | в т.ч. ОТм
| 4 | М |  |  | 8: 388.48; 10: 0.78; 11: 4.32; 12: 3 | [6 empty] | М
|  | ЗТ |  |  | 4: чел.-ч; 5: 3.83; 7: 0.00766 | [7 empty] | ЗТ
|  | ЗТм |  |  | 4: чел.-ч; 5: 0.01; 7: 0.00002 | [7 empty] | ЗТм
|  | Итого по расценке |  |  | 8: 439.21; 10: 0.88 | [8 empty] | Итого по расценке
|  | ФОТ |  |  | 10: 0.09; 12: 2 | [7 empty] | ФОТ
| Приказ Минстроя России № 812/пр от 21.12.2020 Прил. п.13 | НР Защита строительных конструкций и оборудования от коррозии |  |  | 4: %; 5: 94; 7: 94; 10: 0.08; 12: 2 | [7 empty] | НР Защита строительных конструкций и оборудования от коррозии
| Приказ Минстроя России № 774/пр от 11.12.2020 Прил. п.13 | СП Защита строительных конструкций и оборудования от коррозии |  |  | 4: %; 5: 51; 7: 51; 10: 0.05; 12: 1 | [7 empty] | СП Защита строительных конструкций и оборудования от коррозии
|  | Всего по позиции |  |  | 10: 1.01; 12: 8 | [9 empty] | Всего по позиции
30 | ТЕРм12-10-001-01 | Бобышки, штуцеры на условное давление: до 10 МПа |  |  | 4: 100 шт.; 7: 0.01 |  |  |  |  | Бобышки, штуцеры на условное давление: до 10 МПа
|  | Объем=1 / 100 | [16 empty] | Объем=1 / 100
| 1 | ОТ |  |  | 8: 795.26; 10: 7.95; 11: 17.83; 12: 142 | [6 empty] | ОТ
| 2 | ЭМ |  |  | 8: 430.27; 10: 4.3; 11: 8.07; 12: 35 | [6 empty] | ЭМ
| 4 | М |  |  | 8: 2433.91; 10: 24.34; 11: 4.32; 12: 105 | [6 empty] | М
|  | ЗТ |  |  | 4: чел.-ч; 5: 65.4; 7: 0.654 | [7 empty] | ЗТ
|  | Итого по расценке |  |  | 8: 3659.44; 10: 36.59 | [8 empty] | Итого по расценке
|  | ФОТ |  |  | 10: 7.95; 12: 142 | [7 empty] | ФОТ
| Приказ Минстроя России № 812/пр от 21.12.2020 Прил. п.51.1 | НР Прокладка и монтаж сетей связи |  |  | 4: %; 5: 90; 7: 90; 10: 7.16; 12: 128 | [7 empty] | НР Прокладка и монтаж сетей связи
| Приказ Минстроя России № 774/пр от 11.12.2020 Прил. п.51.1 | СП Прокладка и монтаж сетей связи |  |  | 4: %; 5: 46; 7: 46; 10: 3.66; 12: 65 | [7 empty] | СП Прокладка и монтаж сетей связи
|  | Всего по позиции |  |  | 10: 47.41; 12: 475 | [9 empty] | Всего по позиции
31 | ТЕР24-01-033-01 | Установка вентилей и клапанов обратных муфтовых диаметром: до 20 мм |  |  | 4: 1 шт.; 7: 1 |  |  |  |  | Установка вентилей и клапанов обратных муфтовых диаметром: до 20 мм
| 1 | ОТ |  |  | 8: 9.63; 10: 9.63; 11: 17.83; 12: 172 | [6 empty] | ОТ
| 4 | М |  |  | 8: 0.88; 10: 0.88; 11: 4.32; 12: 4 | [6 empty] | М
| 103-9140 | Арматура муфтовая |  |  | 4: шт.; 5: 1; 7: 1 | [11 empty] | Арматура муфтовая
|  | ЗТ |  |  | 4: чел.-ч; 5: 0.84; 7: 0.84 | [7 empty] | ЗТ
|  | Итого по расценке |  |  | 8: 10.51; 10: 10.51 | [8 empty] | Итого по расценке
|  | ФОТ |  |  | 10: 9.63; 12: 172 | [7 empty] | ФОТ
| Приказ Минстроя России № 812/пр от 21.12.2020 Прил. п.18 | НР Наружные сети водопровода, канализации, теплоснабжения, газопровода |  |  | 4: %; 5: 117; 7: 117; 10: 11.27; 12: 201 | [7 empty] | НР Наружные сети водопровода, канализации, теплоснабжения, газопровода
| Приказ Минстроя России № 774/пр от 11.12.2020 Прил. п.18 | СП Наружные сети водопровода, канализации, теплоснабжения, газопровода |  |  | 4: %; 5: 74; 7: 74; 10: 7.13; 12: 127 | [7 empty] | СП Наружные сети водопровода, канализации, теплоснабжения, газопровода
|  | Всего по позиции |  |  | 10: 28.91; 12: 504 | [9 empty] | Всего по позиции
32 | ТССЦ-302-1290 | Краны проходные пробковые муфтовые латунные 11б12бк для газа давлением 9,8 кПа (0,1 кгс/см2) диаметром 25 мм |  |  | шт. |  |  | 1 | 34.04 |  | 34.04 | 4.32 | 147 |  |  |  |  | Краны проходные пробковые муфтовые латунные 11б12бк для газа давлением 9,8 кПа (0,1 кгс/см2) диаметром 25 мм
(Наружные сети водопровода, канализации, теплоснабжения, газопровода)
33 | ТЕР22-03-001-05 | Установка фасонных частей стальных сварных диаметром: 100-250 мм (отвод, переход 57х32) |  |  | 4: 1 т фасонных частей; 7: 0.0002 |  |  |  |  | Установка фасонных частей стальных сварных диаметром: 100-250 мм (отвод, переход 57х32)
|  | Объем=0,2 * 0.001 | [16 empty] | Объем=0,2 * 0.001
| 1 | ОТ |  |  | 8: 4960.28; 10: 0.99; 11: 17.83; 12: 18 | [6 empty] | ОТ
| 2 | ЭМ |  |  | 8: 11806.75; 10: 2.36; 11: 8.07; 12: 19 | [6 empty] | ЭМ
| 3 | в т.ч. ОТм |  |  | 8: 1684.6; 10: 0.34; 11: 17.83; 12: 6 | [6 empty] | в т.ч. ОТм
| 4 | М |  |  | 8: 14919.4; 10: 0.19; 11: 4.32; 12: 1 | [6 empty] | М
| 507-9506 | Фланцы стальные |  |  | 4: компл.; 5: 0; 7: 0 | [11 empty] | Фланцы стальные
|  | ЗТ |  |  | 4: чел.-ч; 5: 353.8; 7: 0.07076 | [7 empty] | ЗТ
|  | ЗТм |  |  | 4: чел.-ч; 5: 103.16; 7: 0.020632 | [7 empty] | ЗТм
|  | Итого по расценке |  |  | 8: 17726.43; 10: 3.54 | [8 empty] | Итого по расценке
|  | ФОТ |  |  | 10: 1.33; 12: 24 | [7 empty] | ФОТ
| Приказ Минстроя России № 812/пр от 21.12.2020 Прил. п.18 | НР Наружные сети водопровода, канализации, теплоснабжения, газопровода |  |  | 4: %; 5: 117; 7: 117; 10: 1.56; 12: 28 | [7 empty] | НР Наружные сети водопровода, канализации, теплоснабжения, газопровода
| Приказ Минстроя России № 774/пр от 11.12.2020 Прил. п.18 | СП Наружные сети водопровода, канализации, теплоснабжения, газопровода |  |  | 4: %; 5: 74; 7: 74; 10: 0.98; 12: 18 | [7 empty] | СП Наружные сети водопровода, канализации, теплоснабжения, газопровода
|  | Всего по позиции |  |  | 10: 6.08; 12: 84 | [9 empty] | Всего по позиции
34 | ТССЦ-507-2277 | Переходы концентрические на Ру до 16 МПа (160 кгс/см2) диаметром условного прохода 50х40 мм, наружным диаметром и толщиной стенки 57х4-45х2,5 мм |  |  | шт. |  |  | 1 | 42.5 |  | 42.5 | 4.32 | 184 |  |  |  |  | Переходы концентрические на Ру до 16 МПа (160 кгс/см2) диаметром условного прохода 50х40 мм, наружным диаметром и толщиной стенки 57х4-45х2,5 мм
(Наружные сети водопровода, канализации, теплоснабжения, газопровода)
Раздел 4. ИСПЫТАНИЯ ГАЗОПРОВОДА НИЗКОГО ДАВЛЕНИЯ | [16 empty] | Раздел 4. ИСПЫТАНИЯ ГАЗОПРОВОДА НИЗКОГО ДАВЛЕНИЯ
35 | ТЕР24-02-121-02 | Монтаж инвентарного узла для очистки и испытания газопровода, условный диаметр газопровода: до 100 мм |  |  | 4: 1 узел; 7: 1 |  |  |  |  | Монтаж инвентарного узла для очистки и испытания газопровода, условный диаметр газопровода: до 100 мм
| 1 | ОТ |  |  | 8: 64.93; 10: 64.93; 11: 17.83; 12: 1158 | [6 empty] | ОТ
| 2 | ЭМ |  |  | 8: 85.41; 10: 85.41; 11: 8.07; 12: 689 | [6 empty] | ЭМ
| 4 | М |  |  | 8: 38.14; 10: 38.14; 11: 4.32; 12: 165 | [6 empty] | М
| 302-9232 | Краны стальные газовые шаровые равнопроходные |  |  | 4: шт.; 5: 0.05; 7: 0.05 | [11 empty] | Краны стальные газовые шаровые равнопроходные
|  | ЗТ |  |  | 4: чел.-ч; 5: 5.34; 7: 5.34 | [7 empty] | ЗТ
|  | Итого по расценке |  |  | 8: 188.48; 10: 188.48 | [8 empty] | Итого по расценке
|  | ФОТ |  |  | 10: 64.93; 12: 1158 | [7 empty] | ФОТ
| Приказ Минстроя России № 812/пр от 21.12.2020 Прил. п.18 | НР Наружные сети водопровода, канализации, теплоснабжения, газопровода |  |  | 4: %; 5: 117; 7: 117; 10: 75.97; 12: 1355 | [7 empty] | НР Наружные сети водопровода, канализации, теплоснабжения, газопровода
| Приказ Минстроя России № 774/пр от 11.12.2020 Прил. п.18 | СП Наружные сети водопровода, канализации, теплоснабжения, газопровода |  |  | 4: %; 5: 74; 7: 74; 10: 48.05; 12: 857 | [7 empty] | СП Наружные сети водопровода, канализации, теплоснабжения, газопровода
|  | Всего по позиции |  |  | 10: 312.5; 12: 4224 | [9 empty] | Всего по позиции
36 | ТЕР24-02-120-02 | Очистка полости трубопровода продувкой воздухом, условный диаметр газопровода: до 100 мм |  |  | 4: 100 м трубопровода; 7: 0.162 |  |  |  |  | Очистка полости трубопровода продувкой воздухом, условный диаметр газопровода: до 100 мм
|  | Объем=16,2 / 100 | [16 empty] | Объем=16,2 / 100
| 1 | ОТ |  |  | 8: 4.99; 10: 0.81; 11: 17.83; 12: 14 | [6 empty] | ОТ
| 2 | ЭМ |  |  | 8: 12.55; 10: 2.03; 11: 8.07; 12: 16 | [6 empty] | ЭМ
| 3 | в т.ч. ОТм |  |  | 8: 2.43; 10: 0.39; 11: 17.83; 12: 7 | [6 empty] | в т.ч. ОТм
|  | ЗТ |  |  | 4: чел.-ч; 5: 0.41; 7: 0.06642 | [7 empty] | ЗТ
|  | ЗТм |  |  | 4: чел.-ч; 5: 0.2; 7: 0.0324 | [7 empty] | ЗТм
|  | Итого по расценке |  |  | 8: 17.54; 10: 2.84 | [8 empty] | Итого по расценке
|  | ФОТ |  |  | 10: 1.2; 12: 21 | [7 empty] | ФОТ
| Приказ Минстроя России № 812/пр от 21.12.2020 Прил. п.18 | НР Наружные сети водопровода, канализации, теплоснабжения, газопровода |  |  | 4: %; 5: 117; 7: 117; 10: 1.4; 12: 25 | [7 empty] | НР Наружные сети водопровода, канализации, теплоснабжения, газопровода
| Приказ Минстроя России № 774/пр от 11.12.2020 Прил. п.18 | СП Наружные сети водопровода, канализации, теплоснабжения, газопровода |  |  | 4: %; 5: 74; 7: 74; 10: 0.89; 12: 16 | [7 empty] | СП Наружные сети водопровода, канализации, теплоснабжения, газопровода
|  | Всего по позиции |  |  | 10: 5.13; 12: 71 | [9 empty] | Всего по позиции
37 | ТЕР24-02-122-02 | Подъем давления при испытании воздухом газопроводов низкого и среднего давления (до 0,3 МПа) условным диаметром: до 100 мм |  |  | 4: 100 м газопровода; 7: 0.162 |  |  |  |  | Подъем давления при испытании воздухом газопроводов низкого и среднего давления (до 0,3 МПа) условным диаметром: до 100 мм
|  | Объем=16,2 / 100 | [16 empty] | Объем=16,2 / 100
| 1 | ОТ |  |  | 8: 1.46; 10: 0.24; 11: 17.83; 12: 4 | [6 empty] | ОТ
| 2 | ЭМ |  |  | 8: 6.33; 10: 1.03; 11: 8.07; 12: 8 | [6 empty] | ЭМ
| 3 | в т.ч. ОТм |  |  | 8: 0.73; 10: 0.12; 11: 17.83; 12: 2 | [6 empty] | в т.ч. ОТм
|  | ЗТ |  |  | 4: чел.-ч; 5: 0.12; 7: 0.01944 | [7 empty] | ЗТ
|  | ЗТм |  |  | 4: чел.-ч; 5: 0.06; 7: 0.00972 | [7 empty] | ЗТм
|  | Итого по расценке |  |  | 8: 7.79; 10: 1.27 | [8 empty] | Итого по расценке
|  | ФОТ |  |  | 10: 0.36; 12: 6 | [7 empty] | ФОТ
| Приказ Минстроя России № 812/пр от 21.12.2020 Прил. п.18 | НР Наружные сети водопровода, канализации, теплоснабжения, газопровода |  |  | 4: %; 5: 117; 7: 117; 10: 0.42; 12: 7 | [7 empty] | НР Наружные сети водопровода, канализации, теплоснабжения, газопровода
| Приказ Минстроя России № 774/пр от 11.12.2020 Прил. п.18 | СП Наружные сети водопровода, канализации, теплоснабжения, газопровода |  |  | 4: %; 5: 74; 7: 74; 10: 0.27; 12: 4 | [7 empty] | СП Наружные сети водопровода, канализации, теплоснабжения, газопровода
|  | Всего по позиции |  |  | 10: 1.96; 12: 23 | [9 empty] | Всего по позиции
38 | ТЕР24-02-124-01 | Выдержка под давлением до 0,6 МПа при испытании на прочность и герметичность газопроводов условным диаметром: 50-300 мм |  |  | 4: 1 участок испытания газопровода; 7: 1 |  |  |  |  | Выдержка под давлением до 0,6 МПа при испытании на прочность и герметичность газопроводов условным диаметром: 50-300 мм
| 1 | ОТ |  |  | 8: 170.24; 10: 170.24; 11: 17.83; 12: 3035 | [6 empty] | ОТ
| 2 | ЭМ |  |  | 8: 798.21; 10: 798.21; 11: 8.07; 12: 6442 | [6 empty] | ЭМ
| 3 | в т.ч. ОТм |  |  | 8: 85.12; 10: 85.12; 11: 17.83; 12: 1518 | [6 empty] | в т.ч. ОТм
|  | ЗТ |  |  | 4: чел.-ч; 5: 14; 7: 14 | [7 empty] | ЗТ
|  | ЗТм |  |  | 4: чел.-ч; 5: 7; 7: 7 | [7 empty] | ЗТм
|  | Итого по расценке |  |  | 8: 968.45; 10: 968.45 | [8 empty] | Итого по расценке
|  | ФОТ |  |  | 10: 255.36; 12: 4553 | [7 empty] | ФОТ
| Приказ Минстроя России № 812/пр от 21.12.2020 Прил. п.18 | НР Наружные сети водопровода, канализации, теплоснабжения, газопровода |  |  | 4: %; 5: 117; 7: 117; 10: 298.77; 12: 5327 | [7 empty] | НР Наружные сети водопровода, канализации, теплоснабжения, газопровода
| Приказ Минстроя России № 774/пр от 11.12.2020 Прил. п.18 | СП Наружные сети водопровода, канализации, теплоснабжения, газопровода |  |  | 4: %; 5: 74; 7: 74; 10: 188.97; 12: 3369 | [7 empty] | СП Наружные сети водопровода, канализации, теплоснабжения, газопровода
|  | Всего по позиции |  |  | 10: 1456.19; 12: 18173 | [9 empty] | Всего по позиции
Раздел 5. ВОДООТЛИВ | [16 empty] | Раздел 5. ВОДООТЛИВ
Устройство зумпфа для откачки воды | [23 empty] | Устройство зумпфа для откачки воды
39 | ТЕР01-02-057-03 | Разработка мокрого грунта вручную в траншеях глубиной до 2 м без креплений с откосами, группа грунтов: 3 |  |  | 4: 100 м3 грунта; 7: 0.232 |  |  |  |  | Разработка мокрого грунта вручную в траншеях глубиной до 2 м без креплений с откосами, группа грунтов: 3
|  | Объем=23,2 / 100 | [16 empty] | Объем=23,2 / 100
| Прил.1.12 п.3.185 | Разработка и обратная засыпка вручную сильно налипающего на инструменты грунта: 3 группы ОЗП=1.2; ТЗ=1.2 | [24 empty] | Разработка и обратная засыпка вручную сильно налипающего на инструменты грунта: 3 группы ОЗП=1.2; ТЗ=1.2
| 1 | ОТ |  |  | 8: 2445.28; 9: 1.2; 10: 680.77; 11: 17.83; 12: 12138 | [6 empty] | ОТ
|  | ЗТ |  |  | 4: чел.-ч; 5: 248; 6: 1.2; 7: 69.0432 | [7 empty] | ЗТ
|  | Итого по расценке |  |  | 8: 2445.28; 10: 680.77 | [8 empty] | Итого по расценке
|  | ФОТ |  |  | 10: 680.77; 12: 12138 | [7 empty] | ФОТ
| Приказ Минстроя России № 812/пр от 21.12.2020 Прил. п.1.2 | НР Земляные работы, выполняемые ручным способом |  |  | 4: %; 5: 89; 7: 89; 10: 605.89; 12: 10803 | [7 empty] | НР Земляные работы, выполняемые ручным способом
| Приказ Минстроя России № 774/пр от 11.12.2020 Прил. п.1.2 | СП Земляные работы, выполняемые ручным способом |  |  | 4: %; 5: 40; 7: 40; 10: 272.31; 12: 4855 | [7 empty] | СП Земляные работы, выполняемые ручным способом
|  | Всего по позиции |  |  | 10: 1558.97; 12: 27796 | [9 empty] | Всего по позиции
40 | ТЕР22-01-011-14 | Укладка стальных водопроводных труб с гидравлическим испытанием диаметром: 800 мм |  |  | 4: 1 км трубопровода; 7: 0.0015 |  |  |  |  | Укладка стальных водопроводных труб с гидравлическим испытанием диаметром: 800 мм
|  | Объем=1,5/1000 | [16 empty] | Объем=1,5/1000
| 1 | ОТ |  |  | 8: 18587.8; 10: 27.88; 11: 17.83; 12: 497 | [6 empty] | ОТ
| 2 | ЭМ |  |  | 8: 56346.02; 10: 25.95; 11: 8.07; 12: 209 | [6 empty] | ЭМ
| 3 | в т.ч. ОТм |  |  | 8: 7823.53; 10: 2.02; 11: 17.83; 12: 36 | [6 empty] | в т.ч. ОТм
| 4 | М |  |  | 8: 9918.7; 10: 0; 11: 4.32 | [6 empty] | М
| 103-9011 | Трубы стальные |  |  | 4: м; 5: 1004; 7: 1.506 | [11 empty] | Трубы стальные
|  | ЗТ |  |  | 4: чел.-ч; 5: 1420; 7: 2.13 | [7 empty] | ЗТ
|  | ЗТм |  |  | 4: чел.-ч; 5: 488.36; 7: 0.73254 | [7 empty] | ЗТм
|  | Итого по расценке |  |  | 8: 35884.48; 10: 53.83 | [8 empty] | Итого по расценке
|  | ФОТ |  |  | 10: 29.9; 12: 533 | [7 empty] | ФОТ
| Приказ Минстроя России № 812/пр от 21.12.2020 Прил. п.18 | НР Наружные сети водопровода, канализации, теплоснабжения, газопровода |  |  | 4: %; 5: 117; 7: 117; 10: 34.98; 12: 624 | [7 empty] | НР Наружные сети водопровода, канализации, теплоснабжения, газопровода
| Приказ Минстроя России № 774/пр от 11.12.2020 Прил. п.18 | СП Наружные сети водопровода, канализации, теплоснабжения, газопровода |  |  | 4: %; 5: 74; 7: 74; 10: 22.13; 12: 394 | [7 empty] | СП Наружные сети водопровода, канализации, теплоснабжения, газопровода
|  | Всего по позиции |  |  | 10: 110.94; 12: 1724 | [9 empty] | Всего по позиции
41 | ТССЦ-103-0253 | Трубы стальные электросварные прямошовные и спирально-шовные группы А и Б с сопротивлением по разрыву 38 кгс/мм2, наружный диаметр 820 мм, толщина стенки 9 мм |  |  | м |  |  | 1.5 | 1320 |  | 1980 | 4.32 | 8554 |  |  |  |  | Трубы стальные электросварные прямошовные и спирально-шовные группы А и Б с сопротивлением по разрыву 38 кгс/мм2, наружный диаметр 820 мм, толщина стенки 9 мм
(Наружные сети водопровода, канализации, теплоснабжения, газопровода)
42 | ТЕР23-01-001-02 | Устройство основания под трубопроводы: щебеночного |  |  | 4: 10 м3 основания; 7: 0.13 |  |  |  |  | Устройство основания под трубопроводы: щебеночного
|  | Объем=1,3 / 10 | [16 empty] | Объем=1,3 / 10
| 1 | ОТ |  |  | 8: 105.37; 10: 13.7; 11: 17.83; 12: 244 | [6 empty] | ОТ
| 2 | ЭМ |  |  | 8: 56.89; 10: 7.4; 11: 8.07; 12: 60 | [6 empty] | ЭМ
| 3 | в т.ч. ОТм |  |  | 8: 6.2; 10: 0.81; 11: 17.83; 12: 14 | [6 empty] | в т.ч. ОТм
| 4 | М |  |  | 8: 1562.5; 10: 0; 11: 4.32 | [6 empty] | М
|  | ЗТ |  |  | 4: чел.-ч; 5: 10.2; 7: 1.326 | [7 empty] | ЗТ
|  | ЗТм |  |  | 4: чел.-ч; 5: 0.51; 7: 0.0663 | [7 empty] | ЗТм
|  | Итого по расценке |  |  | 8: 162.26; 10: 21.1 | [8 empty] | Итого по расценке
|  | ФОТ |  |  | 10: 14.51; 12: 258 | [7 empty] | ФОТ
| Приказ Минстроя России № 812/пр от 21.12.2020 Прил. п.18 | НР Наружные сети водопровода, канализации, теплоснабжения, газопровода |  |  | 4: %; 5: 117; 7: 117; 10: 16.98; 12: 302 | [7 empty] | НР Наружные сети водопровода, канализации, теплоснабжения, газопровода
| Приказ Минстроя России № 774/пр от 11.12.2020 Прил. п.18 | СП Наружные сети водопровода, канализации, теплоснабжения, газопровода |  |  | 4: %; 5: 74; 7: 74; 10: 10.74; 12: 191 | [7 empty] | СП Наружные сети водопровода, канализации, теплоснабжения, газопровода
|  | Всего по позиции |  |  | 10: 48.82; 12: 797 | [9 empty] | Всего по позиции
43 | ТССЦ-409-0085 | Щебень шлаковый для дорожного строительства, фракция 40-70 мм, марка 300 |  |  | м3 |  |  | 1.3 | 69 |  | 89.7 | 4.32 | 388 |  |  |  |  | Щебень шлаковый для дорожного строительства, фракция 40-70 мм, марка 300
(Наружные сети водопровода, канализации, теплоснабжения, газопровода)
44 | ТЕР01-02-068-01 | Водоотлив: из траншей |  |  | 4: 100 м3 мокрого грунта; 7: 0.232 |  |  |  |  | Водоотлив: из траншей
|  | Объем=23,2 / 100 | [16 empty] | Объем=23,2 / 100
| 2 | ЭМ |  |  | 8: 2067.95; 10: 479.76; 11: 8.07; 12: 3872 | [6 empty] | ЭМ
|  | Итого по расценке |  |  | 8: 2067.95; 10: 479.76 | [8 empty] | Итого по расценке
|  | ФОТ | [18 empty] | ФОТ
| Приказ Минстроя России № 812/пр от 21.12.2020 Прил. п.1.4 | НР Земляные работы, выполняемые по другим видам работ (подготовительным, сопутствующим, укрепительным) |  |  | 4: %; 5: 89; 7: 89 | [7 empty] | НР Земляные работы, выполняемые по другим видам работ (подготовительным, сопутствующим, укрепительным)
| Приказ Минстроя России № 774/пр от 11.12.2020 Прил. п.1.4 | СП Земляные работы, выполняемые по другим видам работ (подготовительным, сопутствующим, укрепительным) |  |  | 4: %; 5: 41; 7: 41 | [7 empty] | СП Земляные работы, выполняемые по другим видам работ (подготовительным, сопутствующим, укрепительным)
|  | Всего по позиции |  |  | 10: 479.76; 12: 3872 | [9 empty] | Всего по позиции
45 | ТЕР01-01-033-05 | Засыпка траншей и котлованов с перемещением грунта до 5 м бульдозерами мощностью 79 (108) кВт (л.с.), 2 группа грунтов |  |  | 4: 1000 м3 грунта; 7: 0.0219 |  |  |  |  | Засыпка траншей и котлованов с перемещением грунта до 5 м бульдозерами мощностью 79 (108) кВт (л.с.), 2 группа грунтов
|  | Объем=21,9 / 1000 | [16 empty] | Объем=21,9 / 1000
| 2 | ЭМ |  |  | 8: 367.67; 10: 8.05; 11: 8.07; 12: 65 | [6 empty] | ЭМ
| 3 | в т.ч. ОТм |  |  | 8: 68.26; 10: 1.49; 11: 17.83; 12: 27 | [6 empty] | в т.ч. ОТм
|  | ЗТм |  |  | 4: чел.-ч; 5: 4.18; 7: 0.091542 | [7 empty] | ЗТм
|  | Итого по расценке |  |  | 8: 367.67; 10: 8.05 | [8 empty] | Итого по расценке
|  | ФОТ |  |  | 10: 1.49; 12: 27 | [7 empty] | ФОТ
| Приказ Минстроя России № 812/пр от 21.12.2020 Прил. п.1.1 | НР Земляные работы, выполняемые механизированным способом |  |  | 4: %; 5: 92; 7: 92; 10: 1.37; 12: 25 | [7 empty] | НР Земляные работы, выполняемые механизированным способом
| Приказ Минстроя России № 774/пр от 11.12.2020 Прил. п.1.1 | СП Земляные работы, выполняемые механизированным способом |  |  | 4: %; 5: 46; 7: 46; 10: 0.69; 12: 12 | [7 empty] | СП Земляные работы, выполняемые механизированным способом
|  | Всего по позиции |  |  | 10: 10.11; 12: 102 | [9 empty] | Всего по позиции
Установка водопропускной трубы ф100мм | [23 empty] | Установка водопропускной трубы ф100мм
46 | ТЕР23-04-005-01 | Укладка на иловых площадках труб хризотилцементных дренажных диаметром: 100 мм |  |  | 4: 100 м трубопровода; 7: 0.06 |  |  |  |  | Укладка на иловых площадках труб хризотилцементных дренажных диаметром: 100 мм
|  | Объем=6 / 100 | [16 empty] | Объем=6 / 100
| 1 | ОТ |  |  | 8: 134.15; 10: 8.05; 11: 17.83; 12: 144 | [6 empty] | ОТ
| 2 | ЭМ |  |  | 8: 4.7; 10: 0; 11: 8.07 | [6 empty] | ЭМ
| 4 | М |  |  | 8: 1602.72; 10: 0; 11: 4.32 | [6 empty] | М
|  | ЗТ |  |  | 4: чел.-ч; 5: 11.83; 7: 0.7098 | [7 empty] | ЗТ
|  | Итого по расценке |  |  | 8: 134.15; 10: 8.05 | [8 empty] | Итого по расценке
|  | ФОТ |  |  | 10: 8.05; 12: 144 | [7 empty] | ФОТ
| Приказ Минстроя России № 812/пр от 21.12.2020 Прил. п.18 | НР Наружные сети водопровода, канализации, теплоснабжения, газопровода |  |  | 4: %; 5: 117; 7: 117; 10: 9.42; 12: 168 | [7 empty] | НР Наружные сети водопровода, канализации, теплоснабжения, газопровода
| Приказ Минстроя России № 774/пр от 11.12.2020 Прил. п.18 | СП Наружные сети водопровода, канализации, теплоснабжения, газопровода |  |  | 4: %; 5: 74; 7: 74; 10: 5.96; 12: 107 | [7 empty] | СП Наружные сети водопровода, канализации, теплоснабжения, газопровода
|  | Всего по позиции |  |  | 10: 23.43; 12: 419 | [9 empty] | Всего по позиции
47 | ТЕР23-04-005-01 | Укладка на иловых площадках труб хризотилцементных дренажных диаметром: 100 мм |  |  | 4: 100 м трубопровода; 7: 0.06 |  |  |  |  | Укладка на иловых площадках труб хризотилцементных дренажных диаметром: 100 мм
|  | Объем=6 / 100 | [16 empty] | Объем=6 / 100
| МДС36 п.3.3.1. | Демонтаж (разборка) наружных сетей водопровода, канализации, теплоснабжения и газоснабжения ОЗП=0.6; ЭМ=0.6 к расх.; ЗПМ=0.6; МАТ=0 к расх.; ТЗ=0.6; ТЗМ=0.6 | [24 empty] | Демонтаж (разборка) наружных сетей водопровода, канализации, теплоснабжения и газоснабжения ОЗП=0.6; ЭМ=0.6 к расх.; ЗПМ=0.6; МАТ=0 к расх.; ТЗ=0.6; ТЗМ=0.6
| 1 | ОТ |  |  | 8: 134.15; 9: 0.6; 10: 4.83; 11: 17.83; 12: 86 | [6 empty] | ОТ
| 2 | ЭМ |  |  | 8: 4.7; 9: 0.6; 10: 0; 11: 8.07 | [6 empty] | ЭМ
| 4 | М |  |  | 8: 1602.72; 9: 0; 10: 0; 11: 4.32 | [6 empty] | М
|  | ЗТ |  |  | 4: чел.-ч; 5: 11.83; 6: 0.6; 7: 0.42588 | [7 empty] | ЗТ
|  | Итого по расценке |  |  | 8: 134.15; 10: 4.83 | [8 empty] | Итого по расценке
|  | ФОТ |  |  | 10: 4.83; 12: 86 | [7 empty] | ФОТ
| Приказ Минстроя России № 812/пр от 21.12.2020 Прил. п.18 | НР Наружные сети водопровода, канализации, теплоснабжения, газопровода |  |  | 4: %; 5: 117; 7: 117; 10: 5.65; 12: 101 | [7 empty] | НР Наружные сети водопровода, канализации, теплоснабжения, газопровода
| Приказ Минстроя России № 774/пр от 11.12.2020 Прил. п.18 | СП Наружные сети водопровода, канализации, теплоснабжения, газопровода |  |  | 4: %; 5: 74; 7: 74; 10: 3.57; 12: 64 | [7 empty] | СП Наружные сети водопровода, канализации, теплоснабжения, газопровода
|  | Всего по позиции |  |  | 10: 14.05; 12: 251 | [9 empty] | Всего по позиции
Возврат стоимости стальной трубы ф800мм | [23 empty] | Возврат стоимости стальной трубы ф800мм
48 | ТЕР22-01-011-14 | Укладка стальных водопроводных труб с гидравлическим испытанием диаметром: 800 мм |  |  | 4: 1 км трубопровода; 7: 0.0015 |  |  |  |  | Укладка стальных водопроводных труб с гидравлическим испытанием диаметром: 800 мм
|  | Объем=1,5/1000 | [16 empty] | Объем=1,5/1000
| МДС36 п.3.3.1. | Демонтаж (разборка) наружных сетей водопровода, канализации, теплоснабжения и газоснабжения ОЗП=0.6; ЭМ=0.6 к расх.; ЗПМ=0.6; МАТ=0 к расх.; ТЗ=0.6; ТЗМ=0.6 | [24 empty] | Демонтаж (разборка) наружных сетей водопровода, канализации, теплоснабжения и газоснабжения ОЗП=0.6; ЭМ=0.6 к расх.; ЗПМ=0.6; МАТ=0 к расх.; ТЗ=0.6; ТЗМ=0.6
| 1 | ОТ |  |  | 8: 18587.8; 9: 0.6; 10: 16.73; 11: 17.83; 12: 298 | [6 empty] | ОТ
| 2 | ЭМ |  |  | 8: 56346.02; 9: 0.6; 10: 15.57; 11: 8.07; 12: 126 | [6 empty] | ЭМ
| 3 | в т.ч. ОТм |  |  | 8: 7823.53; 9: 0.6; 10: 1.21; 11: 17.83; 12: 22 | [6 empty] | в т.ч. ОТм
| 4 | М |  |  | 8: 9918.7; 9: 0; 10: 0; 11: 4.32 | [6 empty] | М
| 103-9011 | Трубы стальные |  |  | 4: м; 5: 1004; 6: 0; 7: 0 | [11 empty] | Трубы стальные
|  | ЗТ |  |  | 4: чел.-ч; 5: 1420; 6: 0.6; 7: 1.278 | [7 empty] | ЗТ
|  | ЗТм |  |  | 4: чел.-ч; 5: 488.36; 6: 0.6; 7: 0.439524 | [7 empty] | ЗТм
|  | Итого по расценке |  |  | 8: 35884.48; 10: 32.3 | [8 empty] | Итого по расценке
|  | ФОТ |  |  | 10: 17.94; 12: 320 | [7 empty] | ФОТ
| Приказ Минстроя России № 812/пр от 21.12.2020 Прил. п.18 | НР Наружные сети водопровода, канализации, теплоснабжения, газопровода |  |  | 4: %; 5: 117; 7: 117; 10: 20.99; 12: 374 | [7 empty] | НР Наружные сети водопровода, канализации, теплоснабжения, газопровода
| Приказ Минстроя России № 774/пр от 11.12.2020 Прил. п.18 | СП Наружные сети водопровода, канализации, теплоснабжения, газопровода |  |  | 4: %; 5: 74; 7: 74; 10: 13.28; 12: 237 | [7 empty] | СП Наружные сети водопровода, канализации, теплоснабжения, газопровода
|  | Всего по позиции |  |  | 10: 66.57; 12: 1035 | [9 empty] | Всего по позиции
49 | ТССЦ-103-0253 | Трубы стальные электросварные прямошовные и спирально-шовные группы А и Б с сопротивлением по разрыву 38 кгс/мм2, наружный диаметр 820 мм, толщина стенки 9 мм |  |  | м |  |  | -1.35 | 1320 |  | -1782 | 4.32 | -7698 |  |  |  |  | Трубы стальные электросварные прямошовные и спирально-шовные группы А и Б с сопротивлением по разрыву 38 кгс/мм2, наружный диаметр 820 мм, толщина стенки 9 мм
(Наружные сети водопровода, канализации, теплоснабжения, газопровода)
|  | Объем=-1,5*0,9 | [16 empty] | Объем=-1,5*0,9
|  | Итоги по смете: | [25 empty] | Итоги по смете:
|  | Итого прямые затраты (справочно) |  |  | 10: 11387.41; 12: 80487 | [15 empty] | Итого прямые затраты (справочно)
|  | В том числе: | [26 empty] | В том числе:
|  | Оплата труда рабочих |  |  | 10: 1658.29; 12: 29567 | [15 empty] | Оплата труда рабочих
|  | Эксплуатация машин |  |  | 10: 2371.05; 12: 19133 | [15 empty] | Эксплуатация машин
|  | Оплата труда машинистов |  |  | 10: 167.54; 12: 2987 | [15 empty] | Оплата труда машинистов
|  | Материалы |  |  | 10: 7358.07; 12: 31787 | [15 empty] | Материалы
|  | Строительные работы |  |  | 10: 14052.62; 12: 128479 | [15 empty] | Строительные работы
|  | В том числе: | [26 empty] | В том числе:
|  | оплата труда |  |  | 10: 1649.24; 12: 29405 | [15 empty] | оплата труда
|  | эксплуатация машин и механизмов |  |  | 10: 2361.62; 12: 19057 | [15 empty] | эксплуатация машин и механизмов
|  | материалы |  |  | 10: 7329.91; 12: 31666 | [15 empty] | материалы
|  | накладные расходы |  |  | 10: 1781.49; 12: 31765 | [15 empty] | накладные расходы
|  | сметная прибыль |  |  | 10: 930.36; 12: 16586 | [15 empty] | сметная прибыль
|  | Монтажные работы |  |  | 10: 59.65; 12: 591 | [15 empty] | Монтажные работы
|  | В том числе: | [26 empty] | В том числе:
|  | оплата труда |  |  | 10: 9.05; 12: 162 | [15 empty] | оплата труда
|  | эксплуатация машин и механизмов |  |  | 10: 9.43; 12: 76 | [15 empty] | эксплуатация машин и механизмов
|  | материалы |  |  | 10: 28.16; 12: 121 | [15 empty] | материалы
|  | накладные расходы |  |  | 10: 8.61; 12: 154 | [15 empty] | накладные расходы
|  | сметная прибыль |  |  | 10: 4.4; 12: 78 | [15 empty] | сметная прибыль
|  | Итого ФОТ (справочно) |  |  | 10: 1825.83; 12: 32554 | [15 empty] | Итого ФОТ (справочно)
|  | Итого накладные расходы (справочно) |  |  | 10: 1790.1; 12: 31919 | [15 empty] | Итого накладные расходы (справочно)
|  | Итого сметная прибыль (справочно) |  |  | 10: 934.76; 12: 16664 | [15 empty] | Итого сметная прибыль (справочно)
|  | ВСЕГО по смете |  |  | 10: 14112.27; 12: 129070 | [16 empty] | ВСЕГО по смете