## ЛСР по форме №4 с материалами
СОГЛАСОВАНО: | [8 empty] | УТВЕРЖДАЮ:
_______________ | [8 empty] | __________________
" _____ " ________________ 2019 г. | [8 empty] | "______ " _______________2019 г.
"Газопровод низкого давления от точки врезки до границ земельного участка собственника по адресу: Челябинская обл., Сосновский р-н, с. Долгодеревенское ул. Крестьянская д. 18 (кад.№74:19:0310021:310". Технологическое присоединение.
(наименование стройки)
ЛОКАЛЬНЫЙ СМЕТНЫЙ РАСЧЕТ №
(локальная смета)
на | "Газопровод низкого давления от точки врезки до границ земельного участка собственника по адресу: Челябинская обл., Сосновский р-н, с. Долгодеревенское ул. Крестьянская д. 18 (кад.№74:19:0310021:310". Технологическое присоединение.
(наименование работ и затрат, наименование объекта)
Основание: проект 3450-20-ТП-ГСН.С
| Сметная стоимость _______________________________________________________________________________________________ |  | ___________________________188,509 |  | тыс. руб.
| строительных работ _______________________________________________________________________________________________ |  | _______________________________________________________________________________________________187,802 |  | тыс. руб.
| монтажных работ _______________________________________________________________________________________________ |  | _______________________________________________________________________________________________0,707 |  | тыс. руб.
| Средства на оплату труда _______________________________________________________________________________________________ |  | ___________________________2,973 |  | тыс. руб.
| Сметная трудоемкость _______________________________________________________________________________________________ |  | _______________________________________________________________________________________________162,41 |  | чел.час
Составлен(а) в текущих (прогнозных) ценах по состоянию на 4 квартал 2020г.
№ пп | Шифр и номер позиции норматива | Наименование работ и затрат, единица измерения | Количество | Стоимость единицы, руб. |  |  | Общая стоимость, руб. |  |  |  | Затраты труда рабочих, чел.-ч, не занятых обслуживанием машин
|  |  |  | всего | эксплуата- ции машин | мате- риалы | Всего | оплаты труда | эксплуата- ции машин | мате- риалы
|  |  |  | оплаты труда | в т.ч. оплаты труда |  |  |  | в т.ч. оплаты труда |  | на единицу | всего
1 | 2 | 3 | 4 | 5 | 6 | 7 | 8 | 9 | 10 | 11 | 12 | 13
Раздел 1. НАДЗЕМНЫЙ ГАЗОПРОВОД
1 | ТЕР16-02-003-04 Приказ Минстроя России от 27.02.2015 №140/пр | Прокладка трубопроводов газоснабжения из стальных водогазопроводных неоцинкованных труб диаметром: 32 мм (100 м трубопровода) 4 107,40 = 4 131,38 - 0,00044 x 18 320,00 - 0,00053 x 30 040,00 | 0.015 | 4107,4 375,87 | 67,61 2,45 | 3663.92 | 62 | 6 | 1 | 55 | 30.91 | 0.46
2 | ТЕР13-06-003-01 Приказ Минстроя России от 27.02.2015 №140/пр | Очистка поверхности щетками (1 м2 очищаемой поверхности) | 0.15072 | 9,7 9,7 |  |  | 1 | 1 |  |  | 0.9 | 0.14
3 | ТЕР13-03-002-04 Приказ Минстроя России от 27.02.2015 №140/пр | Огрунтовка металлических поверхностей за один раз: грунтовкой ГФ-021 (100 м2 окрашиваемой поверхности) | 0.003014 | 339,13 78,62 | 10,15 0,12 | 250.36 | 1 |  |  | 1 | 5.841 | 0.02
4 | ТЕР13-03-004-26 Приказ Минстроя России от 27.02.2015 №140/пр | Окраска металлических огрунтованных поверхностей: эмалью ПФ-115 (100 м2 окрашиваемой поверхности) | 0.003014 | 443,6 48,32 | 6,8 0,12 | 388.48 | 1 |  |  | 1 | 4.213 | 0.01
5 | ТЕР22-03-001-05 Приказ Минстроя России от 27.02.2015 №140/пр | Установка фасонных частей стальных сварных диаметром: 100-250 мм (отводы, переходы, заглушки) (1 т фасонных частей) 17 726,43 = 31 686,43 - 1 x 13 960,00 | 0.0012 | 17726,43 4960,28 | 11806,75 1684,6 | 959.4 | 21 | 6 | 14 2 | 1 | 353.8 | 0.42
6 | ТССЦ-507-2379 Приказ Минстроя России от 27.02.2015 №140/пр | Заглушки эллиптические на Ру 10 МПа (100 кгс/см2) из стали 20, диаметром условного прохода 32 мм, наружным диаметром 38 мм, толщиной стенки 3,0 мм (шт.) | 1 | 18.6 |  | 18.6 | 19 |  |  | 19
7 | ТССЦ-507-2277 Приказ Минстроя России от 27.02.2015 №140/пр | Переходы концентрические на Ру до 16 МПа (160 кгс/см2) диаметром условного прохода 50х40 мм, наружным диаметром и толщиной стенки 57х4-45х2,5 мм (шт.) | 1 | 42.5 |  | 42.5 | 43 |  |  | 43
8 | ТЕРм12-10-001-01 Приказ Минстроя России от 27.02.2015 №140/пр | Бобышки, штуцеры на условное давление: до 10 МПа (100 шт.) | 0.01 | 3659,44 795,26 | 430.27 | 2433.91 | 37 | 8 | 4 | 25 | 65.4 | 0.65
9 | ТЕР24-01-033-03 Приказ Минстроя России от 27.02.2015 №140/пр | Установка вентилей и клапанов обратных муфтовых диаметром: до 50 мм (1 шт.) | 1 | 17,9 15,83 |  | 2.07 | 18 | 16 |  | 2 | 1.38 | 1.38
10 | ТССЦ-302-1833 Приказ Минстроя России от 27.02.2015 №140/пр | Кран шаровой муфтовый 11Б27П1, диаметром 25 мм (шт.) | 1 | 60.8 |  | 60.8 | 61 |  |  | 61
11 | ТЕР22-03-014-01 Приказ Минстроя России от 27.02.2015 №140/пр | Приварка фланцев к стальным трубопроводам диаметром: 50 мм (1 фланец) 34,41 = 78,21 - 1 x 43,80 | 2 | 34,41 5,19 | 28,07 4,08 | 1.15 | 69 | 10 | 56 8 | 3 | 0.37 | 0.74
12 | ТССЦ-507-2834 Приказ Минстроя России от 27.02.2015 №140/пр | Соединения изолирующие фланцевые на условное давление 0,6 мПа для труб диаметром до 50 мм (компл.) | 1 | 211.17 |  | 211.17 | 211 |  |  | 211
ЗЕМЛЯНЫЕ РАБОТЫ
13 | ТЕР01-01-004-02 Приказ Минстроя России от 27.02.2015 №140/пр | Разработка грунта в отвал экскаваторами «драглайн» или «обратная лопата» с ковшом вместимостью: 0,4 (0,3-0,45) м3, группа грунтов 2 (1000 м3 грунта) | 0.0687 | 5410,2 126,3 | 5283,9 910,49 |  | 372 | 9 | 363 63 |  | 12.81 | 0.88
14 | ТЕР01-02-057-02 Приказ Минстроя России от 27.02.2015 №140/пр | Разработка грунта вручную в траншеях глубиной до 2 м без креплений с откосами, группа грунтов: 2 (100 м3 грунта) | 0.022 | 1822,13 1822,13 |  |  | 40 | 40 |  |  | 184.8 | 4.07
58 | ТЕР01-02-057-02 Приказ Минстроя России от 27.02.2015 №140/пр | Разработка грунта вручную в траншеях глубиной до 2 м без креплений с откосами, группа грунтов: 2 (100 м3 грунта) | 0.037 | 2186,55 2186,55 |  |  | 81 | 81 |  |  | 221.76 | 8.21
15 | ТЕР23-01-001-01 Приказ Минстроя России от 27.02.2015 №140/пр | Устройство основания под трубопроводы: песчаного (10 м3 основания) | 1.72 | 1431,41 105,37 | 39,04 4,26 | 1287 | 2462 | 181 | 67 7 | 2214 | 10.2 | 17.54
16 | ТЕР01-01-033-05 Приказ Минстроя России от 27.02.2015 №140/пр | Засыпка траншей и котлованов с перемещением грунта до 5 м бульдозерами мощностью: 79 кВт (108 л.с.), группа грунтов 2 (1000 м3 грунта) | 0.0574 | 367.67 | 367,67 68,26 |  | 21 |  | 21 4
17 | ТЕР01-02-005-01 Приказ Минстроя России от 27.02.2015 №140/пр | Уплотнение грунта пневматическими трамбовками, группа грунтов: 1-2 (100 м3 уплотненного грунта) | 0.574 | 334,97 135,07 | 199,9 36,97 |  | 192 | 78 | 114 21 |  | 12.53 | 7.19
18 | ТЕР01-01-036-02 Приказ Минстроя России от 27.02.2015 №140/пр | Планировка площадей бульдозерами мощностью: 79 кВт (108 л.с.) (1000 м2 спланированной поверхности за 1 проход бульдозера) | 0.182 | 32.55 | 32,55 6,04 |  | 6 |  | 6 1
19 | ТССЦпг-01-01-01-039 Приказ Минстроя России от 27.02.2015 №140/пр | Погрузочные работы при автомобильных перевозках: грунта растительного слоя (земля, перегной) (1 т груза) | 40.194 | 4.98 | 4.98 |  | 200 |  | 200
20 | ТССЦпг-03-21-02-070 Приказ Минстроя России от 27.02.2015 №140/пр | Перевозка грузов автомобилями-самосвалами грузоподъемностью 10 т, работающих вне карьера, на расстояние: до 70 км II класс груза (1 т груза) | 40.194 | 51.32 | 51.32 |  | 2063 |  | 2063
21 | ТЕР01-01-016-02 Приказ Минстроя России от 27.02.2015 №140/пр | Работа на отвале, группа грунтов: 2-3 (1000 м3 грунта) | 0.0198 | 398,5 35,99 | 357,63 64,83 | 4.88 | 8 | 1 | 7 1 |  | 3.65 | 0.07
Демонтаж / Восстановление асфальта
22 | ТЕР27-03-008-04 Приказ Минстроя России от 27.02.2015 №140/пр | Разборка покрытий и оснований: асфальтобетонных (100 м3 конструкций) | 0.0314 | 5022,61 1889,7 | 3132,91 561,25 |  | 158 | 59 | 99 18 |  | 179.8 | 5.65
23 | ТЕР27-03-008-03 Приказ Минстроя России от 27.02.2015 №140/пр | Разборка покрытий и оснований: черных щебеночных (100 м3 конструкций) | 0.0628 | 872,77 172,25 | 700,52 95,03 |  | 55 | 11 | 44 6 |  | 17.47 | 1.1
24 | ТССЦпг-01-01-01-043 Приказ Минстроя России от 27.02.2015 №140/пр | Погрузочные работы при автомобильных перевозках: мусора строительного с погрузкой экскаваторами емкостью ковша до 0,5 м3 (1 т груза) | 16.956 | 4.12 | 4.12 |  | 70 |  | 70
25 | ТССЦпг-03-21-02-015 Приказ Минстроя России от 27.02.2015 №140/пр | Перевозка грузов автомобилями-самосвалами грузоподъемностью 10 т, работающих вне карьера, на расстояние: до 15 км II класс груза (1 т груза) | 16.956 | 19.6 | 19.6 |  | 332 |  | 332
26 | ТЕР01-01-016-02 Приказ Минстроя России от 27.02.2015 №140/пр | Работа на отвале, группа грунтов: 2-3 (1000 м3 грунта) | 9.42 | 398,5 35,99 | 357,63 64,83 | 4.88 | 3754 | 339 | 3369 611 | 46 | 3.65 | 34.38
27 | ТЕР27-04-001-04 Приказ Минстроя России от 27.02.2015 №140/пр | Устройство подстилающих и выравнивающих слоев оснований: из щебня (100 м3 материала основания (в плотном теле)) | 0.0628 | 4682,31 296,95 | 4363,58 404,66 | 21.78 | 294 | 19 | 274 25 | 1 | 29.028 | 1.82
28 | ТССЦ-408-0003 Приказ Минстроя России от 27.02.2015 №140/пр | Щебень из природного камня для строительных работ марка 1400, фракция 20-40 мм (м3) | 6.28 | 128 |  | 128 | 804 |  |  | 804
29 | ТЕР27-06-024-02 Приказ Минстроя России от 27.02.2015 №140/пр | Укладка и полупропитка с применением битума: щебеночных оснований толщиной 5 см (1000 м2 покрытия и основания) | 0.0314 | 27719,71 726,85 | 2618,56 353,02 | 24374.3 | 870 | 23 | 82 11 | 765 | 69.756 | 2.19
30 | ТЕР27-06-020-01 Приказ Минстроя России от 27.02.2015 №140/пр | Устройство покрытия толщиной 4 см из горячих асфальтобетонных смесей плотных мелкозернистых типа АБВ, плотность каменных материалов: 2,5-2,9 т/м3 (1000 м2 покрытия) | 0.0314 | 3813,06 558,88 | 3008,88 381,22 | 245.3 | 120 | 18 | 94 12 | 8 | 45.96 | 1.44
31 | ТЕР27-06-021-01 Приказ Минстроя России от 27.02.2015 №140/пр | На каждые 0,5 см изменения толщины покрытия добавлять или исключать: к расценке 27-06-020-01 (1000 м2 покрытия) | 0.012 | 8,92 1,09 | 3.59 | 4.24 |  |  |  |  | 0.09
32 | ТССЦ-410-0006 Приказ Минстроя России от 27.02.2015 №140/пр | Асфальтобетонные смеси дорожные, аэродромные и асфальтобетон (горячие и теплые для плотного асфальтобетона мелко и крупнозернистые, песчаные), марка II, тип Б (т) | 3.1782 | 511 |  | 511 | 1624 |  |  | 1624
УКЛАДКА ПОДЗЕМНОГО ГАЗОПРОВОДА
33 | ТЕР24-02-034-01 Приказ Минстроя России от 27.02.2015 №140/пр | Укладка газопроводов из одиночных полиэтиленовых труб в траншею, диаметр газопровода: до 110 мм (100 м газопровода) | 0.455 | 11,42 11,42 |  |  | 5 | 5 |  |  | 1.02 | 0.46
34 | ТССЦ-507-3726 Приказ Минстроя России от 27.02.2015 №140/пр | Труба напорная из полиэтилена PE 100 для газопроводов ПЭ100 SDR11, размером 63х5,8 мм (ГОСТ Р 50838-95) (м) | 46.41 | 32.47 |  | 32.47 | 1507 |  |  | 1507
59 | ТЕР24-02-001-09 Приказ Минстроя России от 27.02.2015 №140/пр | Сварка «встык» полиэтиленовых труб нагревательным элементом: при автоматическом управлении процессом сварки, диаметр труб 63 мм (1 соединение) | 4 | 30,56 9,81 | 20.75 |  | 122 | 39 | 83 |  | 0.7 | 2.8
35 | ТЕР24-02-005-02 Приказ Минстроя России от 27.02.2015 №140/пр | Установка отвода на газопроводе из полиэтиленовых труб в горизонтальной плоскости, диаметр отвода: 63 мм (шт) | 1 | 212,58 16,54 | 15.14 | 180.9 | 213 | 17 | 15 | 181 | 1.18 | 1.18
36 | прайс Приказ Минстроя России от 27.02.2015 №140/пр | цокольный выход ПЭ/Ст 63/57 (шт) | 1 | 864.71 |  | 864.71 | 865 |  |  | 865
37 | ТЕРм10-06-048-05 Приказ Минстроя России от 27.02.2015 №140/пр | Прокладка опознавательной ленты (км) | 0.0455 | 504,31 87,77 | 410,69 41,06 | 5.85 | 23 | 4 | 19 2 |  | 6.9 | 0.31
38 | ТССЦ-507-3538 Приказ Минстроя России от 27.02.2015 №140/пр | Лента сигнальная "Газ" ЛСГ 200 (м) | 45.5 | 0.3 |  | 0.3 | 14 |  |  | 14
39 | ТЕР22-05-003-01 Приказ Минстроя России от 27.02.2015 №140/пр | Протаскивание в футляр стальных труб диаметром: 100 мм (100 м трубы, уложенной в футляр) | 0.005 | 2182,55 1026,3 | 45.19 | 1111.06 | 11 | 5 |  | 6 | 84.4 | 0.42
40 | ТЕР24-02-030-03 Приказ Минстроя России от 27.02.2015 №140/пр | Укладка в траншею изолированных стальных газопроводов условным диаметром: до 100 мм (100 м трубопровода) 1 657,81 = 12 035,56 - 101 x 102,75 | 0.005 | 1657,81 330,42 | 1312,41 139,29 | 14.98 | 8 | 2 | 6 1 |  | 28.46 | 0.14
41 | ТССЦ-103-0161 Приказ Минстроя России от 27.02.2015 №140/пр | Трубы стальные электросварные прямошовные со снятой фаской из стали марок БСт2кп-БСт4кп и БСт2пс-БСт4пс наружный диаметр 108 мм, толщина стенки 4 мм (м) | 0.505 | 67.3 |  | 67.3 | 34 |  |  | 34
42 | ТЕР22-02-010-05 Приказ Минстроя России от 27.02.2015 №140/пр | Нанесение весьма усиленной антикоррозионной изоляции из полимерных липких лент на стальные трубопроводы диаметром: 150 мм (1 км трубопровода) | 0.0005 | 50641,58 797,54 | 14084,43 1613,1 | 35759.61 | 25 |  | 7 1 | 18 | 62.7 | 0.03
43 | ТССЦ-104-8154 Приказ Минстроя России от 27.02.2015 №140/пр | Изоляция ленточно-полиэтиленовая весьма усиленного типа для труб диаметром 108 мм (м) | 0.5 | 95.07 |  | 95.07 | 48 |  |  | 48
44 | ТЕР22-05-004-01 Приказ Минстроя России от 27.02.2015 №140/пр | Заделка битумом и прядью концов футляра диаметром: 400 мм (1 футляр) | 1 | 67,45 8,85 | 15.52 | 43.08 | 67 | 9 | 16 | 42 | 0.7803 | 0.78
45 | ТЕР27-09-004-02 Приказ Минстроя России от 27.02.2015 №140/пр | Установка столбиков сигнальных: пластиковых (100 шт.) 232,90 = 4 839,90 - 100 x 46,07 | 0.02 | 232,9 116,11 | 116,79 13,18 |  | 5 | 2 | 3 |  | 11.35 | 0.23
46 | прайс | Столбик сигнальный (шт) | 2 | 126.1 |  | 126.1 | 252 |  |  | 252
47 | ТЕР24-02-005-02 Приказ Минстроя России от 27.02.2015 №140/пр | Установка отвода на газопроводе из полиэтиленовых труб в горизонтальной плоскости, диаметр отвода: 63 мм (1 отвод) 39,58 = 212,58 - 1 x 173,00 | 1 | 39,58 16,54 | 15.14 | 7.9 | 40 | 17 | 15 | 8 | 1.18 | 1.18
48 | ТССЦ-507-0817 Приказ Минстроя России от 27.02.2015 №140/пр | Отвод литой 90° из полиэтилена с закладными электронагревателями, диаметр 63 мм (шт.) | 1 | 302.06 |  | 302.06 | 302 |  |  | 302
51 | ТЕР24-02-002-02 Приказ Минстроя России от 27.02.2015 №140/пр | Сварка полиэтиленовых труб при помощи соединительных деталей с закладными нагревателями, диаметр труб: 63 мм (1 соединение) 39,27 = 212,27 - 1 x 173,00 | 1 | 39,27 17,67 | 16.07 | 5.53 | 39 | 18 | 16 | 5 | 1.26 | 1.26
ИСПЫТАНИЯ
52 | ТЕРм39-02-001-02 Приказ Минстроя России от 27.02.2015 №140/пр | Визуальный и измерительный контроль сварных соединений трубопроводов, диаметр: до 60 мм (1 стык) | 5 | 1,43 1,4 |  | 0.03 | 7 | 7 |  |  | 0.1 | 0.5
53 | ТЕРм39-02-006-02 Приказ Минстроя России от 27.02.2015 №140/пр | Ультразвуковая дефектоскопия трубопровода одним преобразователем сварных соединений перлитного класса с двух сторон, прозвучивание поперечное, диаметр трубопровода: 65 мм, толщина стенки до 8 мм (1 стык) | 1 | 9,81 5,73 | 1.63 | 2.45 | 10 | 6 | 2 | 2 | 0.42 | 0.42
54 | ТЕР24-02-120-02 Приказ Минстроя России от 27.02.2015 №140/пр | Очистка полости трубопровода продувкой воздухом, условный диаметр газопровода: до 100 мм (100 м трубопровода) | 0.5 | 17,54 4,99 | 12,55 2,43 |  | 9 | 2 | 7 1 |  | 0.41 | 0.21
55 | ТЕР24-02-121-02 Приказ Минстроя России от 27.02.2015 №140/пр | Монтаж инвентарного узла для очистки и испытания газопровода, условный диаметр газопровода: до 100 мм (1 узел) | 1 | 188,48 64,93 | 85.41 | 38.14 | 188 | 65 | 85 | 38 | 5.34 | 5.34
56 | ТЕР24-02-122-02 Приказ Минстроя России от 27.02.2015 №140/пр | Подъем давления при испытании воздухом газопроводов низкого и среднего давления (до 0,3 МПа) условным диаметром: до 100 мм (100 м газопровода) | 0.5 | 7,79 1,46 | 6,33 0,73 |  | 4 | 1 | 3 |  | 0.12 | 0.06
57 | ТЕР24-02-124-01 Приказ Минстроя России от 27.02.2015 №140/пр | Выдержка под давлением до 0,6 МПа при испытании на прочность и герметичность газопроводов условным диаметром: 50-300 мм (1 участок испытания газопровода) | 1 | 968,45 170,24 | 798,21 85,12 |  | 968 | 170 | 798 85 |  | 14 | 14
Итого прямые затраты по смете в базисных ценах | [6 empty] | 18836 | 1275 | 8355 880 | 9206 |  | 117.68
Итого прямые затраты по смете с учетом коэффициентов к итогам | [6 empty] | 22493 | 1758 | 11529 1215 | 9206 |  | 162.41
Накладные расходы | [6 empty] | 3255
Сметная прибыль | [6 empty] | 1974
ВСЕГО по смете | [6 empty] | 188509 |  |  |  |  | 162.41
Составил: ___________________________Гоппе Н.С.
(должность, подпись, расшифровка)