## Лист1
Техническое задание по Лоту №1 По запросу предложений в электронной форме № Для нужд: Акционерное общество "Челябинскгоргаз"
| Имя товара | Кол-во | Ед.изм. | Техническое задание
1 | Кабель силовой КГтп-ХЛ 2х1.5- 0.66 (бухта 100м) | 300 | м | Марка КГтп-ХЛ Количество жил 2 Сечение жилы, мм2 1.5 Напряжение, В 660 Материал оболочки Термоэластопласт (TPE) Материал изоляции Термоэластопласт Диапазон рабочих температур от -60 до +50 Наличие экрана Нет Конструкция жилы Многопроволочная Форма жилы Круглая Диаметр, мм 8.2 Номинальный ток,А 19 Наличие защитного покрова Нет Материал жилы Медь ГОСТ 24334-80
2 | Кабель силовой КГтп-ХЛ 2х2.5-0.660 | 200 | м | Марка КГтп-ХЛ Количество жил 2 Сечение жилы, мм2 2.5 Напряжение, В 660 Материал оболочки Термоэластопласт (TPE) Материал изоляции Термоэластопласт Диапазон рабочих температур от -60 до +50 Наличие экрана Нет Конструкция жилы Многопроволочная Форма жилы Круглая Диаметр, мм 9.3 Номинальный ток,А 27 Наличие защитного покрова Нет Материал жилы Медь ГОСТ 24334-80
3 | Кабель силовой КГтп-ХЛ 3х1.5- 0.66 (бухта 100м) | 100 | м | Марка КГтп-ХЛ Количество жил 3 Сечение жилы, мм2 1.5 Напряжение, В 660 Материал оболочки Термоэластопласт (TPE) Материал изоляции Термоэластопласт Диапазон рабочих температур от -60 до +50 Наличие экрана Нет Конструкция жилы Многопроволочная Форма жилы Круглая Диаметр, мм 9.15 Номинальный ток,А 19 Наличие защитного покрова Нет Материал жилы Медь Температура монтажа от -60 до +40 ГОСТ 24334-80
4 | Кабель силовой КГтп-ХЛ 3х2.5- 0.66 (бухта 100м) ТРТС | 200 | м | Марка КГтп-ХЛ Количество жил 3 Сечение жилы, мм2 2.5 Напряжение, В 660 Материал оболочки Термоэластопласт (TPE) Материал изоляции Термоэластопласт Диапазон рабочих температур от -60 до +50 Наличие экрана Нет Конструкция жилы Многопроволочная Форма жилы Круглая Диаметр, мм 9.79 Номинальный ток,А 27 Наличие защитного покрова Нет Материал жилы Медь Температура монтажа от -60 до +40 ГОСТ 24334-80
5 | Кабель силовой КГтп-ХЛ 4х2.5- 0.66 (бухта 100м) ТРТС | 100 | м | Марка КГтп-ХЛ Количество жил 4 Сечение жилы, мм2 2.5 Напряжение, В 660 Материал оболочки Термоэластопласт (TPE) Материал изоляции Термоэластопласт Диапазон рабочих температур от -60 до +50 Наличие экрана Нет Конструкция жилы Многопроволочная Форма жилы Круглая Диаметр, мм 11.6 Номинальный ток,А 25 Наличие защитного покрова Нет Материал жилы Медь Температура монтажа от -60 до +40 ГОСТ 24334-80
6 | Кабель силовой КГтп-ХЛ 1х10-0.660 | 50 | м | Марка КГтп-ХЛ Количество жил 1 Сечение жилы, мм2 10 Напряжение, В 660 Материал оболочки Термоэластопласт (TPE) Материал изоляцииТермоэластопласт Диапазон рабочих температур от -60 до +50 Наличие экрана Нет Конструкция жилы Многопроволочная Форма жилы Круглая Наличие защитного покрова Нет Диаметр, мм 9.2 Номинальный ток,А 100 Материал жилы Медь Температура монтажа от -60 до +40 ГОСТ 24334-80
7 | Кабель силовой ВВГ-Пнг(А)-LS 2*1,5 -0,66 | 200 | м | Марка ВВГпнг-LS Количество жил 2 Сечение жилы, мм2 1.5 Напряжение, В 660 Исполнение нг-LS Материал оболочки ПВХ пониженной горючести с низким дымо-газовыделением Материал изоляции ПВХ пластикат пониженной пожароопасности с низким дымо-газовыделением Диапазон рабочих температур от -50 до +50 Наличие защитного покрова Нет Наличие экрана Нет Конструкция жилы Однопроволочная Материал жилы Медь Температура монтажа без предварительного подогрева при температуре воздуха не ниже -15°С Сфера применения Для передачи и распределения электроэнергии в стационарных установках на номинальное переменное напряжение 0,66/1кВ частоты 50 ГЦ. ГОСТ 31996-2012
8 | Кабель силовой ВВГ-Пнг(А)-LS 2*2,5 ок(N)-0,66 (100м) | 200 | м | Марка ВВГпнг-LS Количество жил 2 Сечение жилы, мм2 2.5 Напряжение, В 660 Исполнение нг-LS Материал оболочки ПВХ пониженной горючести с низким дымо-газовыделением Материал изоляции ПВХ пластикат пониженной пожароопасности с низким дымо-газовыделением Диапазон рабочих температур от -50 до +50 Наличие защитного покрова Нет Наличие экрана Нет Конструкция жилы Однопроволочная Материал жилы Медь Температура монтажа без предварительного подогрева при температуре воздуха не ниже -15°С Сфера применения Для передачи и распределения электроэнергии в стационарных установках на номинальное переменное напряжение 0,66/1кВ частоты 50 ГЦ. ГОСТ 31996-2012
9 | Кабель силовой ВВГ-П нг(А)-LS 3*1.5 100м ТРТС | 200 | м | Марка ВВГнг-LS Количество жил 3 Сечение жилы, мм2 1.5 Напряжение, В 660 Исполнение нг-LS Материал оболочки ПВХ пониженной горючести с низким дымо-газовыделением Материал изоляции ПВХ пластикат пониженной пожароопасности с низким дымо-газовыделением Диапазон рабочих температур от -50 до +50 Наличие защитного покрова Нет Наличие экрана Нет Конструкция жилы Однопроволочная Материал жилы Медь Температура монтажа без предварительного подогрева при температуре воздуха не ниже -15°С
10 | Кабель силовой ВВГ-Пнг(А)-LS 3x2,5 ок(N, PE)-0.66 (100м) | 300 | м | Марка ВВГпнг-LS Количество жил 3 Сечение жилы, мм2 2.5 Напряжение, В 660 Исполнение нг-LS Материал оболочки ПВХ пониженной горючести с низким дымо-газовыделением Материал изоляции ПВХ пластикат пониженной пожароопасности с низким дымо-газовыделением Диапазон рабочих температур от -50 до +50 Наличие защитного покрова Нет Наличие экрана Нет Конструкция жилы Однопроволочная Материал жилы Медь Температура монтажа без предварительного подогрева при температуре воздуха не ниже -15°С Сфера применения Для передачи и распределения электроэнергии в стационарных установках на номинальное переменное напряжение 0,66/1кВ частоты 50 ГЦ. ГОСТ 31996-2012
11 | Кабель силовой ВВГ-Пнг(А)-LS 3*4 ок(N,PE)-0,66 | 50 | м | Марка ВВГпнг-LS Количество жил 3 Сечение жилы, мм2 4 Напряжение, В 660 Исполнение нг-LS Материал оболочки ПВХ пониженной горючести с низким дымо-газовыделением Материал изоляции ПВХ пластикат пониженной пожароопасности с низким дымо-газовыделением Диапазон рабочих температур от -50 до +50 Наличие защитного покрова Нет Наличие экрана Нет Конструкция жилы Однопроволочная Материал жилы Медь Температура монтажа без предварительного подогрева при температуре воздуха не ниже -15°С Сфера применения Для передачи и распределения электроэнергии в стационарных установках на номинальное переменное напряжение 0,66/1кВ частоты 50 ГЦ.
12 | Кабель силовой ВВГ-Пнг(А)-LS 3х6 плоский бухта 100м | 50 | м | Марка ВВГнг-LS Количество жил 3 Сечение жилы, мм2 6 Напряжение, В 660 Материал оболочки ПВХ пониженной горючести с низким дымо-газовыделением Материал изоляции ПВХ пластикат пониженной пожароопасности с низким дымо-газовыделением Диапазон рабочих температур от -50 до +50 Наличие защитного покрова Нет Наличие экрана Нет Конструкция жилы Однопроволочная Материал жилы Медь Диаметр внешний, мм 11.7 Температура монтажа до -15 С ГОСТ 31996-2012
13 | Провод ПуВ нг(А)LS 1х6.0 желто-зеленый (бухта) | 100 | м | Марка ПуВнг(A)-LS Количество жил 1 Сечение жилы, мм2 6 Напряжение, В 750 Исполнение нг(A)-LS Материал изоляции ПВХ пластикат пониженной пожароопасности с низким дымо-газовыделением Конструкция жилы Однопроволочная Материал жилы Медь Наличие защитного покрова Нет Наличие экрана Нет Номинальное напряжение, В 750 Форма жилы Круглая Диапазон рабочих температур от -50 до +65 Сфера применения Провода силовые для электрических установок Температура монтажа не ниже -15 Температура эксплуатации от -50 до +65 ГОСТ 31947-2012
14 | Шнур соединительный ШВВП 2х0.75 ТРТС 100м | 230 | м | Марка ШВВП Количество жил 2 Сечение жилы, мм2 0.75 Напряжение, В 380 Материал изоляции ПВХ пластикат Материал жилы Медь Материал оболочки ПВХ (PVC) Наличие защитного покрова Нет Конструкция жилы Многопроволочная
15 | Кабель АВБШв 4х16.0 0.66кВ | 400 | м | Марка АВБШв Количество жил 4 Сечение жилы, мм2 16 Напряжение, В 660 Материал оболочки ПВХ пластикат Материал изоляции ПВХ пластикат Диапазон рабочих температур от -50 до +50 Наличие защитного покрова Броня из стальных лент Наличие экрана Нет Конструкция жилы Однопроволочная Форма жилы Круглая Материал жилы Алюминий Температура монтажа не ниже -15 Сфера применения Для стационарной прокладки Температура эксплуатации от -50 до +50
16 | Кабель КОГ 1х16 | 20 | м | Марка КОГ Количество жил 1 Сечение жилы, мм2 16 Напряжение, В 250 Материал оболочки Резина шланговая Материал изоляции Резина изоляционная Диапазон рабочих температур от -50 до +40 Наличие экрана Нет Материал жилы Медь Конструкция жилы Многопроволочная Форма жилы Круглая Наличие защитного покрова Нет Диаметр, мм 10.2 Номинальный ток,А 100 Температура монтажа не ниже -15С
17 | Кабель АВВГ 4х16.0 0.66кВ | 200 | м | Марка АВВГ Количество жил 4 Сечение жилы, мм2 16 Напряжение, В 660 Материал оболочки ПВХ пластикат Материал изоляции ПВХ пластикат Диапазон рабочих температур от -50 до +50 Наличие защитного покрова Нет Наличие экрана Нет Конструкция жилы Однопроволочная Форма жилы Круглая Материал жилы Алюминий Температура монтажа не ниже -15 Температура эксплуатации от -50 до +50
18 | Витая пара F/UTP 4PR 24AWG Cat.5е экранированная(DCM Test Report) | 300 | м | Категория (TIA/EIA) Cat.5 Количество пар 4 Конструкция жилы Однопроволочная Материал жилы Медь Количество жил 8 Диаметр жилы 0.51 Наличие экрана Да Материал оболочки ПВХ (PVC) Сечение жилы, мм2 0.52 Марка FTP Материал изоляции Полиэтилен Диаметр, мм 5 Сфера применения При прокладке компьютерных и телекоммуникационных сетей.
19 | Кабель (провод) КСПВ 2х0.5мм | 1200 | м | Марка КСПВ Сечение жилы, мм2 0.5 Количество жил 2 Материал жилы Медь Наличие экрана Нет Материал оболочки ПВХ (PVC) Диаметр жилы 0.5 Исполнение Внутреннее Материал изоляции Полиэтилен Конструкция жилы Однопроволочная
20 | Кабель (провод) КСПВ 4х0.50мм | 800 | м | Марка КСПВ Сечение жилы, мм2 0.5 Количество жил 4 Материал жилы Медь Наличие экрана Нет Материал оболочки ПВХ (PVC) Диаметр жилы 0.5 Исполнение Внутреннее Материал изоляции Полиэтилен Конструкция жилы Однопроволочная
21 | Кабель телефонный ТППэп 10х2х0.5 | 600 | м | Марка ТППэп Количество жил 20 Сечение жилы, мм2 0.5 Материал оболочки Полиэтилен (PE) Материал изоляции Полиэтилен Диапазон рабочих температур от -60 до +60 Количество пар 10 Наличие защитного покрова Нет Наличие экрана Да Материал жилы Медь Напряжение, В 250 Конструкция жилы Однопроволочная Форма жилы Круглая Диаметр, мм 12.3 Нормативный документ ГОСТ 31943-2012 Температура монтажа не ниже -15С Сфера применения Для связи
Условия поставки товаров Грузополучатель Акционерное общество "Челябинскгоргаз" Место (адрес) поставки товаров 454087, г. Челябинск, ул. Рылеева, д. 8 Срок (период) поставки товаров В течении 10 календарных дней с момента заключения договора Обязательное требование к условиям оплаты товара: Покупатель осуществляет оплату на расчетный счет Поставщика в течение 15 рабочих дней с момента поставки товара, подписания товарных накладных и предоставления счет-фактуры.