## ЛСР по форме №4
СОГЛАСОВАНО: | [7 empty] | УТВЕРЖДАЮ:
______________ | [7 empty] | ____________
" _____ " ________________ 2021 г. | [7 empty] | "_____ " ______________2021 г.
ЛОКАЛЬНЫЙ СМЕТНЫЙ РАСЧЕТ № 1
(локальная смета)
на | Пусконаладочные работы и работы по врезке подземного газопровода низкого давления на объекте: газопровод низкого давления от точки подключения до границы земельного участка по адресу: г. Челябинск, ул. 3-я Рыбинская, 9. Технологическое присоединение.
(наименование работ и затрат, наименование объекта)
Основание:
| Сметная стоимость строительных работ _______________________________________________________________________________________________ |  | ___________________________25.374 |  | тыс. руб.
| Средства на оплату труда _______________________________________________________________________________________________ |  | ___________________________0.000 |  | тыс. руб.
| Сметная трудоемкость _______________________________________________________________________________________________ |  | _______________________________________________________________________________________________34.7459 |  | чел.час
Составлен(а) в текущих (прогнозных) ценах по состоянию на 2 квартал 2020г.
№ пп | Шифр и номер позиции норматива | Наименование работ и затрат, единица измерения | Количество | Стоимость единицы, руб. |  | Общая стоимость, руб. |  |  | Затраты труда рабочих, чел.-ч, не занятых обслуживанием машин
|  |  |  | всего | эксплуата- ции машин | Всего | оплаты труда | эксплуата- ция машин
|  |  |  | оплаты труда | в т.ч. оплаты труда |  |  | в т.ч. оплаты труда | на единицу | всего
1 | 2 | 3 | 4 | 5 | 6 | 7 | 8 | 9 | 10 | 11
Раздел 1. ЗЕМЛЯНЫЕ РАБОТЫ
1 | ТЕР01-01-009-24 Приказ Минстроя России от 27.02.2015 №140/пр | Разработка траншей экскаватором «обратная лопата» с ковшом вместимостью 0,25 м3, группа грунтов: 3 (1000 м3 грунта) | 0.005 5 / 1000 | 6394.65 | 6394.65 1047.71 | 31.97 |  | 31.97 5.24
2 | ТЕР01-02-055-09 Приказ Минстроя России от 27.02.2015 №140/пр | Разработка грунта вручную с креплениями в траншеях шириной до 2 м, глубиной: до 3 м, группа грунтов 3 (100 м3 грунта) | 0.01 1 / 100 | 4038.6 4038.6 |  | 40.39 | 40.39 |  | 381 | 3.81
3 | ТЕР23-01-001-01 Приказ Минстроя России от 27.02.2015 №140/пр | Устройство основания под трубопроводы: песчаного, h=0.1 м (10 м3 основания) | 0.04 0,4 / 10 | 1431.41 105.37 | 39.04 4.26 | 57.25 | 4.21 | 1.56 0.17 | 10.2 | 0.41
4 | ТЕР01-02-061-02 Приказ Минстроя России от 27.02.2015 №140/пр | Засыпка вручную траншей, пазух котлованов и ям, (присыпка газопровода песком вручную на h=0.2 м) (100 м3 грунта) | 0.008 0,8 / 100 | 921.46 921.46 |  | 7.37 | 7.37 |  | 97.2 | 0.78
5 | ТССЦ-408-0122 Приказ Минстроя России от 27.02.2015 №140/пр | Песок природный для строительных работ средний (м3) | 1.32 (1,2)*1,1 | 117 |  | 154.44
6 | ТЕР01-02-061-03 Приказ Минстроя России от 27.02.2015 №140/пр | Засыпка вручную траншей, пазух котлованов и ям, группа грунтов: 3 (100 м3 грунта) | 0.048 (6-1,2) / 100 | 1147.08 1147.08 |  | 55.06 | 55.06 |  | 121 | 5.81
7 | ТЕР01-02-005-02 Приказ Минстроя России от 27.02.2015 №140/пр | Уплотнение грунта пневматическими трамбовками, группа грунтов: 3-4 (100 м3 уплотненного грунта) | 0.056 (0,8+4,8) / 100 | 399.93 161.27 | 238.66 44.14 | 22.39 | 9.03 | 13.36 2.47 | 14.96 | 0.84
8 | ТЕР01-02-027-06 Приказ Минстроя России от 27.02.2015 №140/пр | Применительно. Планировка площадей: ручным способом, группа грунтов 3 (Распределение лишнего грунта) (1000 м2 спланированной площади) | 0.0012 1,2 / 1000 | 1757.14 1757.14 |  | 2.11 | 2.11 |  | 163 | 0.2
Раздел 2. Строительный работы
9 | ТСЭМ-400302 Приказ Минстроя России от 27.02.2015 №140/пр | Спецавтомашины типа УАЗ (маш.-ч) | 1.177 0,02*0,85+1,16 | 110.24 | 110.24 14.02 | 129.75 |  | 129.75 16.50
10 | ТСЭМ-050101 Приказ Минстроя России от 27.02.2015 №140/пр | Компрессоры передвижные с двигателем внутреннего сгорания давлением до 686 кПа (7 ат), производительность до 5 м3/мин (маш.-ч) | 1.177 | 62.75 | 62.75 12.16 | 73.86 |  | 73.86 14.31
11 | ТЕР24-02-004-01 Приказ Минстроя России от 27.02.2015 №140/пр | Механическая резка полиэтиленовых труб , диаметр труб: до 63 мм (1 конец) | 1 | 0.72 0.49 | 0.23 | 0.72 | 0.49 | 0.23 | 0.04 | 0.04
12 | ТЕР24-02-003-01 Приказ Минстроя России от 27.02.2015 №140/пр | Выравнивание концов полиэтиленовых труб , диаметр труб: до 63 мм (1 конец) | 1 | 6.76 2.43 | 4.33 | 6.76 | 2.43 | 4.33 | 0.2 | 0.2
13 | ТЕР24-02-007-03 Приказ Минстроя России от 27.02.2015 №140/пр | Установка седелок крановых полиэтиленовых с закладными нагревателями на газопроводе из полиэтиленовых труб , диаметры соединяемых труб: 160х32, 160х63 мм (1 соединение) | 1 | 48.87 26.18 | 18.74 | 48.87 | 26.18 | 18.74 | 2 | 2
14 | ТССЦ-507-0858 Приказ Минстроя России от 27.02.2015 №140/пр | Седелка полиэтиленовая с ответной нижней частью Д=160х63 мм (шт.) | 1 | 802.29 |  | 802.29
15 | ТЕР24-02-002-02 Приказ Минстроя России от 27.02.2015 №140/пр | Сварка полиэтиленовых труб при помощи соединительных деталей с закладными нагревателями, диаметр труб: 63 мм (1 соединение) | 1 | 212.27 17.67 | 16.07 | 212.27 | 17.67 | 16.07 | 1.26 | 1.26
16 | ТССЦ-507-2614 Приказ Минстроя России от 27.02.2015 №140/пр | Заглушки полиэтиленовые с закладными электронагревателями для труб диаметром 63 мм (шт.) | 1 | 170 |  | 170
17 | ТЕР24-02-121-02 Приказ Минстроя России от 27.02.2015 №140/пр | Монтаж инвентарного узла для очистки и испытания газопровода, условный диаметр газопровода: до 100 мм (1 узел) | 1 | 188.48 64.93 | 85.41 | 188.48 | 64.93 | 85.41 | 5.34 | 5.34
18 | ТЕР24-02-120-01 Приказ Минстроя России от 27.02.2015 №140/пр | Очистка полости трубопровода продувкой воздухом, условный диаметр газопровода: до 50 мм (100 м трубопровода) | 0.13 13/100 | 17.54 4.99 | 12.55 2.43 | 2.28 | 0.65 | 1.63 0.32 | 0.41 | 0.05
19 | ТЕР24-02-122-02 Приказ Минстроя России от 27.02.2015 №140/пр | Подъем давления при испытании воздухом газопроводов низкого и среднего давления (до 0,3 МПа) условным диаметром: до 100 мм (100 м газопровода) | 0.13 13/100 | 7.79 1.46 | 6.33 0.73 | 1.01 | 0.19 | 0.82 0.09 | 0.12 | 0.02
20 | ТЕР24-02-124-01 Приказ Минстроя России от 27.02.2015 №140/пр | Выдержка под давлением до 0,6 МПа при испытании на прочность и герметичность стальных газопроводов условным диаметром 50-300 мм (1 участок испытания газопровода) | 1 | 968.45 170.24 | 798.21 85.12 | 968.45 | 170.24 | 798.21 85.12 | 14 | 14
ВСЕГО по смете
Итого прямые затраты (справочно)
Строительные работы | [5 empty] | 25374
Итого ФОТ (справочно)
Итого накладные расходы (справочно)
Итого сметная прибыль (справочно)
ВСЕГО по смете | [5 empty] | 25374 |  |  |  | 34.7459