## Мои данные
УТВЕРЖДАЮ | [6 empty] | СОГЛАСОВАНО
_________________ / / | [6 empty] | _________________ / /
"___" ____________ 20___ г. | [6 empty] | "___" _____________ 20___ г.
Стройка:"Газопровод низкого давления от точки врезки до границ земельного участка собственника по адресу: Челябинская обл., Сосновский р-н, с.Долгодеревенское, ул. Пятая д. 20"
Объект:"Газопровод низкого давления от точки врезки до границ земельного участка собственника по адресу: Челябинская обл., Сосновский р-н, с.Долгодеревенское, ул. Пятая д. 20"
ЛОКАЛЬНАЯ СМЕТА
(локальный сметный расчет)
на ул. Пятая 20 Комков
Основание:проект 3161-20-ТП-ГСН.С
[6 empty] | базисная цена |  |  | текущая цена
|  |  | Сметная стоимость: |  |  | 61.898 |  | тыс. руб. | 331.715 |  | тыс. руб.
|  |  | в т.ч. оборудование |  |  | 0 |  | тыс. руб. | 0 |  | тыс. руб.
|  |  | монтажных работ |  |  | 0.242 |  | тыс. руб. | 2.63 |  | тыс. руб.
|  |  | Hормативная трудоемкость: |  |  | 0.35704 |  | тыс.чел.ч | 0.35704 |  | тыс.чел.ч | 291.17 | 291.17 | 4587 | 5462 | 3182
|  |  | Сметная заработная плата: |  |  | 4.587 |  | тыс. руб. | 65.599 |  | тыс. руб. | 65.87 | 65.87 | 65599 | 66408 | 36410
Составлена в базисных ценах на 01.2000 г. и текущих ценах на 1 квартал 2020г.
№ пп | Код норматива, Наименование, Единица измерения | Объем | Базисная стоимость за единицу |  |  | Базисная стоимость всего |  |  | Текущая стоимость всего
|  |  | Всего | Осн. З/п | Эксп. | Всего | Осн. З/п | Эксп. | Всего | Осн. З/п | Эксп.
|  |  |  | Материал | В т.ч. з/п |  | Материал | В т.ч. з/п |  | Материал | В т.ч. з/п
1 | 2 | 3 | 4 | 5 | 6 | 7 | 8 | 9 | 10 | 11 | 12
Раздел 1. НАДЗЕМНЫЙ ГАЗОПРОВОД
1 | ТЕР16-02-003-04 Прокладка трубопроводов газоснабжения из стальных водогазопроводных неоцинкованных труб диаметром: 32 мм 100 м трубопровода 4 107,40 = 4 131,38 - 0,00044 x 18 320,00 - 0,00053 x 30 040,00 | 0,01 1,0/100 | 4107.4 | 375,87 _____ 3663,92 | 67,61 _____ 2,45 | 41 | 4 _____ 36 | 1 | 230 | 54 _____ 172 | 4
2 | ТЕР13-06-003-01 Очистка поверхности щетками 1 м2 очищаемой поверхности | 0,132822 0,0423*3,14*1 | 9.7 | 9.7 |  | 1 | 1 |  | 18 | 18
3 | ТЕР13-03-002-04 Огрунтовка металлических поверхностей за один раз: грунтовкой ГФ-021 (ОП п.1.13.7 При нанесении лакокрасочных материалов ручным способом ОЗП=1,1; ТЗ=1,1) 100 м2 окрашиваемой поверхности | 0,002656 0,0423*3,14*1,0*2/100 | 339.13 | 78,62 _____ 250,36 | 10,15 _____ 0,12 | 1 | _____ 1 |  | 5 | 3 _____ 2
4 | ТЕР13-03-004-26 Окраска металлических огрунтованных поверхностей: эмалью ПФ-115 (ОП п.1.13.7 При нанесении лакокрасочных материалов ручным способом ОЗП=1,1; ТЗ=1,1) 100 м2 окрашиваемой поверхности | 0,002656 0,0423*3,14*1,0*2/100 | 443.6 | 48,32 _____ 388,48 | 6,8 _____ 0,12 | 1 | _____ 1 |  | 5 | 2 _____ 3
5 | ТЕР22-03-001-05 Установка фасонных частей стальных сварных диаметром: 100-250 мм (отводы, переходы, заглушки) 1 т фасонных частей 17 726,43 = 31 686,43 - 1 x 13 960,00 | 0,0002 0,2/1000 | 17726.43 | 4960,28 _____ 959,4 | 11806,75 _____ 1684,6 | 4 | 1 _____ 1 | 2 | 31 | 14 _____ 2 | 15 _____ 5
6 | ТССЦ-507-2277 Переходы концентрические на Ру до 16 МПа (160 кгс/см2) диаметром условного прохода 50х40 мм, наружным диаметром и толщиной стенки 57х4-45х2,5 мм шт. | 1 | 42.5 | _____ 42,5 |  | 43 | _____ 43 |  | 37 | _____ 37
7 | ТЕРм12-10-001-01 Бобышки, штуцеры на условное давление: до 10 МПа 100 шт. | 0,01 1/100 | 3659.44 | 795,26 _____ 2433,91 | 430.27 | 37 | 8 _____ 25 | 4 | 393 | 114 _____ 254 | 25
8 | ТЕР24-01-033-03 Установка вентилей и клапанов обратных муфтовых диаметром: до 50 мм 1 шт. | 1 | 17.9 | 15,83 _____ 2,07 |  | 18 | 16 _____ 2 |  | 236 | 226 _____ 10
9 | ТССЦ-302-1834 Кран шаровой муфтовый 11Б27П1, диаметром 32 мм шт. | 1 | 92.47 | _____ 92,47 |  | 92 | _____ 92 |  | 431 | _____ 431
ЗЕМЛЯНЫЕ РАБОТЫ
10 | ТЕР01-01-004-03 Разработка грунта в отвал экскаваторами «драглайн» или «обратная лопата» с ковшом вместимостью: 0,4 (0,3-0,45) м3, группа грунтов 3 (Прил.1.12 п.3.66 Разработка одноковшовыми экскаваторами объема грунта, находящегося на расстоянии до 2 м от поверхности коммуникаций или мешающих предметов, а также объема грунта, находящегося от мешающего наземного предмета (деревьев, столбов и т.д.) в пределах вылета стрелы экскаватора ОЗП=1,2; ЭМ=1,2 к расх.; ЗПМ=1,2; ТЗ=1,2; ТЗМ=1,2) 1000 м3 грунта | 0,0275 27,5/1000 | 5784.92 | 135.12 | 5649,8 _____ 973,52 | 159 | 4 | 155 _____ 27 | 1106 | 53 | 1053 _____ 383
11 | ТЕР01-02-057-03 Разработка грунта вручную в траншеях глубиной до 2 м без креплений с откосами, группа грунтов: 3 (Прил.1.12 п.3.187 Доработка вручную, зачистка дна и стенок с выкидкой грунта в котлованах и траншеях, разработанных механизированным способом ОЗП=1,2; ТЗ=1,2) 100 м3 грунта | 0,03 3/100 | 2934.34 | 2934.34 |  | 88 | 88 |  | 1259 | 1259
12 | ТЕР23-01-001-01 Устройство основания под трубопроводы: песчаного 10 м3 основания | 0,17 1,7/10 | 1431.41 | 105,37 _____ 1287 | 39,04 _____ 4,26 | 243 | 18 _____ 218 | 7 _____ 1 | 975 | 256 _____ 687 | 32 _____ 10
13 | ТЕР01-01-033-02 Засыпка траншей и котлованов с перемещением грунта до 5 м бульдозерами мощностью: 59 кВт (80 л.с.), группа грунтов 2 1000 м3 грунта | 0,0288 28,8/1000 | 633.41 |  | 633,41 _____ 124,36 | 18 |  | 18 _____ 4 | 164 |  | 164 _____ 51
14 | ТЕР01-02-005-01 Уплотнение грунта пневматическими трамбовками, группа грунтов: 1-2 100 м3 уплотненного грунта | 0,288 28,8/100 | 334.97 | 135.07 | 199,9 _____ 36,97 | 96 | 39 | 57 _____ 11 | 965 | 556 | 409 _____ 152
15 | ТССЦпг-01-01-01-035 Погрузочные работы при автомобильных перевозках: глины 1 т груза | 16,443 8,1*2,03 | 4.63 |  | 4.63 | 76 |  | 76 | 576 |  | 576
16 | ТССЦпг-03-21-02-015 Перевозка грузов автомобилями-самосвалами грузоподъемностью 10 т, работающих вне карьера, на расстояние: до 15 км II класс груза 1 т груза | 16,443 8,1*2,03 | 19.6 |  | 19.6 | 322 |  | 322 | 1514 |  | 1514
17 | ТЕР01-01-016-02 Работа на отвале, группа грунтов: 2-3 1000 м3 грунта | 0,0081 8,1/1000 | 398.5 | 35,99 _____ 4,88 | 357,63 _____ 64,83 | 3 |  | 3 _____ 1 | 29 | 4 _____ 1 | 24 _____ 8
Прокладка газопровода методом ГНБ
18 | ТЕР04-01-074-01 Монтаж машины горизонтального бурения прессово-шнекового типа РВА 1 машина | 1 | 1595.71 | 337.21 | 1258,5 _____ 84,92 | 1596 | 337 | 1259 _____ 85 | 12264 | 4821 | 7443 _____ 1214
19 | ТЕР04-01-075-01 Демонтаж машины горизонтального бурения прессово-шнекового типа РВА 1 машина 427,45 = 923,87 - 2,58 x 177,11 - 1,92 x 20,56 | 1 | 427.45 | 176.31 | 251.14 | 427 | 176 | 251 | 4116 | 2520 | 1596
20 | ТЕР04-01-076-01 Бурение пилотной скважины машиной горизонтального бурения прессово-шнековой с усилием продавливания 203 ТС (2000кН) фирмы SHMIDT, KRANZ-GRUPPE 100 м бурения скважины | 1,232 123,2/100 | 9486.57 | 130,51 _____ 4,76 | 9351,3 _____ 178,38 | 11687 | 161 _____ 5 | 11521 _____ 220 | 30466 | 2298 _____ 43 | 28125 _____ 3143
21 | ТЕР04-01-077-09 Бурение с предварительным расширением скважины длиной 50 м машиной горизонтального бурения прессово-шнековой с усилием продавливания 203 ТС (2000кН) фирмы SHMIDT, KRANZ-GRUPPE трехступенчатым методом с одновременным продавливанием отрезков (длиной по 4 м), сваренных между собой стальных трубопроводов диаметром: 325 мм (ПЗ=0,277 (ОЗП=0,277; ЭМ=0,277 к расх.; ЗПМ=0,277; МАТ=0,277 к расх.; ТЗ=0,277; ТЗМ=0,277)) 100 м бурения скважины | 1,232 123,2/100 | 11438.19 | 294,95 _____ 190,4 | 10952,85 _____ 322,11 | 14092 | 363 _____ 235 | 13494 _____ 397 | 42154 | 5195 _____ 1610 | 35349 _____ 5676
22 | ТССЦ-110-0245 Полимер для стабилизации буровых скважин «ФИЛЬТР ЧЕК» т | 0.045 | 39779.38 | _____ 39779,38 |  | 1790 | _____ 1790 |  | 9041 | _____ 9041
23 | ТССЦ-109-0012 Глина бентонитовая марки ПБМГ т | 0.6 | 1180 | _____ 1180 |  | 708 | _____ 708 |  | 7845 | _____ 7845
24 | ТССЦ-507-3728 Труба напорная из полиэтилена PE 100 для газопроводов ПЭ100 SDR11, размером 90х8,2 мм (ГОСТ Р 50838-95) м | 125,664 123,2*1,02 | 65.56 | _____ 65,56 |  | 8239 | _____ 8239 |  | 37331 | _____ 37331
25 | ТЕР22-05-003-01 Протаскивание в футляр стальных труб диаметром: 100 мм 100 м трубы, уложенной в футляр | 1,232 123,2/100 | 2182.55 | 1026,3 _____ 1111,06 | 45.19 | 2689 | 1264 _____ 1369 | 56 | 26375 | 18077 _____ 8007 | 291
26 | ТЕР22-05-004-01 Заделка битумом и прядью концов футляра диаметром: 400 мм (ОЗП=0,225; ЭМ=0,225 к расх.; ЗПМ=0,225; МАТ=0,225 к расх.; ТЗ=0,225; ТЗМ=0,225) 1 футляр | 1 | 56.21 | 7,37 _____ 35,9 | 12.93 | 56 | 7 _____ 36 | 13 | 326 | 105 _____ 175 | 46
УКЛАДКА ПОДЗЕМНОГО ГАЗОПРОВОДА
27 | ТЕР24-02-034-01 Укладка газопроводов из одиночных полиэтиленовых труб в траншею, диаметр газопровода: до 110 мм 100 м газопровода | 0,01 1/100 | 11.42 | 11.42 |  |  |  |  | 2 | 2
28 | ТССЦ-507-3726 Труба напорная из полиэтилена PE 100 для газопроводов ПЭ100 SDR11, размером 63х5,8 мм (ГОСТ Р 50838-95) м | 1,02 1*1,02 | 32.47 | _____ 32,47 |  | 33 | _____ 33 |  | 150 | _____ 150
29 | ТЕР24-02-061-01 Устройство цокольного ввода газопровода из полиэтиленовых труб в здание, диаметр газопровода: до 63 мм 10 вводов 10 507,47 = 14 960,74 - 0,002 x 3 390,00 - 0,003 x 26 830,00 - 10 x 385,00 - 24 x 21,50 | 0,1 1/10 | 10507.47 | 1412,8 _____ 7743,73 | 1350.94 | 1051 | 141 _____ 775 | 135 | 4257 | 2019 _____ 1757 | 481
30 | прайс цокольный выход ПЭ/Ст 63х57 шт | 1 | 503.53 | _____ 503,53 |  | 504 | _____ 504 |  | 3182 | _____ 3182
31 | ТЕР22-05-003-01 Протаскивание в футляр стальных труб диаметром: 100 мм 100 м трубы, уложенной в футляр | 0,005 0,5/100 | 2182.55 | 1026,3 _____ 1111,06 | 45.19 | 11 | 5 _____ 6 |  | 107 | 73 _____ 33 | 1
32 | ТЕР24-02-030-03 Укладка в траншею изолированных стальных газопроводов условным диаметром: до 100 мм 100 м трубопровода 1 657,81 = 12 035,56 - 101 x 102,75 | 0,005 0,5/100 | 1657.81 | 330,42 _____ 14,98 | 1312,41 _____ 139,29 | 8 | 2 | 6 _____ 1 | 62 | 24 | 38 _____ 10
33 | ТССЦ-103-0161 Трубы стальные электросварные прямошовные со снятой фаской из стали марок БСт2кп-БСт4кп и БСт2пс-БСт4пс наружный диаметр 108 мм, толщина стенки 4 мм м | 0,505 0,5*1,01 | 67.3 | _____ 67,3 |  | 34 | _____ 34 |  | 216 | _____ 216
34 | ТЕР22-02-010-03 Нанесение весьма усиленной антикоррозионной изоляции из полимерных липких лент на стальные трубопроводы диаметром: 100 мм 1 км трубопровода 5 852,80 = 28 213,60 - 1452 x 15,40 | 0,0005 0,5/1000 | 5852.8 | 2735,14 _____ 1989,77 | 1127,89 _____ 110,47 | 3 | 1 _____ 1 | 1 | 25 | 20 _____ 2 | 3 _____ 1
35 | ТССЦ-101-2489 Лента поливинилхлоридная липкая толщиной 0,4 мм м2 | 0,16956 3,14*0,108*0,5 | 15.4 | _____ 15,4 |  | 3 | _____ 3 |  | 7 | _____ 7
36 | ТЕР22-05-004-01 Заделка битумом и прядью концов футляра диаметром: 400 мм (ПЗ=0,27 (ОЗП=0,27; ЭМ=0,27 к расх.; ЗПМ=0,27; МАТ=0,27 к расх.; ТЗ=0,27; ТЗМ=0,27)) 1 футляр | 1 | 67.45 | 8,85 _____ 43,08 | 15.52 | 67 | 9 _____ 42 | 16 | 392 | 127 _____ 209 | 56
37 | ТЕР27-09-004-02 Установка столбиков сигнальных: пластиковых 100 шт. 232,90 = 4 839,90 - 100 x 46,07 | 0,02 2/100 | 232.9 | 116.11 | 116,79 _____ 13,18 | 5 | 2 | 3 | 47 | 33 | 14 _____ 4
38 | прайс Столбик сигнальный шт | 2 | 146.2 | _____ 146,2 |  | 292 | _____ 292 |  | 1848 | _____ 1848
39 | ТЕР24-02-005-03 Установка заглушки на газопроводе из полиэтиленовых труб в горизонтальной плоскости, диаметр отвода: 90 мм 1 отвод 64,02 = 315,02 - 1 x 251,00 | 1 | 64.02 | 26,64 _____ 10,27 | 27.11 | 64 | 27 _____ 10 | 27 | 515 | 381 _____ 49 | 85
40 | ТССЦ-507-0730 Заглушка полиэтиленовая с электроспиралью, диаметр 90 мм шт. | 1 | 351.79 | _____ 351,79 |  | 352 | _____ 352 |  | 1821 | _____ 1821
41 | ТЕР24-02-007-02 Установка седелок крановых полиэтиленовых с закладными нагревателями на газопроводе из полиэтиленовых труб , диаметры соединяемых труб:90х63 мм 1 соединение | 1 | 33.98 | 18,33 _____ 3,16 | 12.49 | 34 | 18 _____ 4 | 12 | 315 | 262 _____ 15 | 38
42 | ТССЦ-507-0855 Седелка полиэтиленовая с ответной нижней частью Д=90х63 мм шт. | 1 | 721.46 | _____ 721,46 |  | 721 | _____ 721 |  | 2277 | _____ 2277
ИСПЫТАНИЯ
43 | ТЕРм39-02-001-03 Визуальный и измерительный контроль сварных соединений трубопроводов, диаметр: до 108 мм 1 стык | 10 | 1.71 | 1,68 _____ 0,03 |  | 17 | 17 |  | 241 | 241
44 | ТЕРм39-02-015-04 Гаммаграфический контроль трубопровода через две стенки, диаметр трубопровода: 108 мм, толщина стенки до 5 мм 1 снимок | 1 | 39.34 | 15,51 _____ 6,75 | 17.08 | 39 | 16 _____ 6 | 17 | 289 | 222 _____ 17 | 50
45 | ТЕРм39-02-006-07 Ультразвуковая дефектоскопия трубопровода одним преобразователем сварных соединений перлитного класса с двух сторон, прозвучивание поперечное, диаметр трубопровода: 114 мм, толщина стенки до 8 мм 1 стык | 2 | 15.37 | 9,55 _____ 3,05 | 2.77 | 31 | 19 _____ 6 | 6 | 317 | 273 _____ 24 | 20
46 | ТЕР24-02-120-02 Очистка полости трубопровода продувкой воздухом, условный диаметр газопровода: до 100 мм 100 м трубопровода | 1,282 (1,0+123,2+1,0+3)/100 | 17.54 | 4.99 | 12,55 _____ 2,43 | 22 | 6 | 16 _____ 3 | 206 | 91 | 115 _____ 45
47 | ТЕР24-02-121-02 Монтаж инвентарного узла для очистки и испытания газопровода, условный диаметр газопровода: до 100 мм 1 узел | 1 | 188.48 | 64,93 _____ 38,14 | 85.41 | 188 | 65 _____ 38 | 85 | 1372 | 928 _____ 134 | 310
48 | ТЕР24-02-122-02 Подъем давления при испытании воздухом газопроводов низкого и среднего давления (до 0,3 МПа) условным диаметром: до 100 мм 100 м газопровода | 1,282 (1,0+123,2+1,0+3)/100 | 7.79 | 1.46 | 6,33 _____ 0,73 | 10 | 2 | 8 _____ 1 | 83 | 27 | 56 _____ 13
49 | ТЕР24-02-124-01 Выдержка под давлением до 0,6 МПа при испытании на прочность и герметичность газопроводов условным диаметром: 50-300 мм 1 участок испытания газопровода | 1 | 968.45 | 170.24 | 798,21 _____ 85,12 | 968 | 170 | 798 _____ 85 | 8007 | 2434 | 5573 _____ 1217
Итого прямые затраты по смете | [5 empty] | 46984 | 2987 _____ 15628 | 28369 _____ 836 | 203630 | 42732 _____ 77392 | 83506 _____ 11932
Итого прямые затраты по смете с учетом коэффициентов к итогам | [5 empty] | 53254 |  |  | 228897
В том числе, справочно:
МДС35 пр.1 т.1 п.5. Производство строительных и других работ вблизи объектов, находящихся под высоким напряжением, в том числе в охранной зоне действующей воздушной линии электропередачи ОЗП=1,2; ЭМ=1,2; ЗПМ=1,2; ТЗ=1,2; ТЗМ=1,2 (Поз. 1, 5-6, 8-9, 12, 24-36, 39-42, 46-49, 10, 13-15, 17, 11, 16, 18-23, 37-38, 7, 43-45) | [5 empty] | 6270 | 597 | 5674 _____ 167
Вспомогательные материалы МАТ=2%ОЗП (Поз. 7, 43-45) | [8 empty] | 17 | _____ 17
МДС35 пр.1 т.1 п.5. Производство строительных и других работ вблизи объектов, находящихся под высоким напряжением, в том числе в охранной зоне действующей воздушной линии электропередачи ОЗП=1,2; ЭМ=1,2; ЗПМ=1,2; ТЗ=1,2; ТЗМ=1,2 (Поз. 1-6, 8-9, 12, 24-36, 39-42, 46-49, 10, 13-15, 17, 11, 16, 18-23, 37-38, 7, 43-45) | [8 empty] | 25250 | 8546 | 16701 _____ 2386
В том числе (справочно):
фонд оплаты труда (ФОТ) | [5 empty] | 4587 |  |  | 65599
материалы | [5 empty] | 15628 |  |  | 77409
эксплуатация машин и механизмов | [5 empty] | 34042 |  |  | 100208
Накладные расходы | [5 empty] | 5462 |  |  | 66408
Сметная прибыль | [5 empty] | 3182 |  |  | 36410
ВСЕГО по смете
Итого Строительные работы | [5 empty] | 61656 |  |  | 329085
Итого Монтажные работы | [5 empty] | 242 |  |  | 2630
Итого | [5 empty] | 61898 |  |  | 331715
ВСЕГО по смете | [5 empty] | 61898 |  |  | 331715
| % НР |  |  |  |  | 119 |  |  | 101
| % СП |  |  |  |  | 69 |  |  | 56
Составил: _________________ /Гоппе Н.С./
Проверил: _________________ /Гоппе Н.С./
Note on A3: Титул::<подпись 200 атрибут 950 текст> <подпись 200 значение>
Note on H3: Титул::<подпись 210 атрибут 950 текст> <подпись 210 значение>
Note on A4: Титул::_________________ /<подпись 200 атрибут 950 значение>/
Note on H4: Титул::_________________ /<подпись 210 атрибут 950 значение>/
Note on A8: Титул::<Наименование стройки>
Note on A10: Титул::<Наименование объекта>
Note on A11: Титул::<Индекс/ЛН локальной сметы>
Note on A13: Титул::на <Наименование локальной сметы>
Note on A14: Титул::<Основание>
Note on G17: ИтогоБазЦ::=<Итого по расчету>/1000
Note on J17: ИтогоРесМет::=<Итого по расчету>/1000
Note on G18: ИтогоБазЦ::=<Итого Оборудование>/1000
Note on J18: ИтогоРесМет::=<Итого Оборудование>/1000
Note on G19: ИтогоБазЦ::=<Итого Монтажные работы >/1000
Note on J19: ИтогоРесМет::=<Итого Монтажные работы >/1000
Note on V20: ИтогоБазЦ::<Итого ТЗ с коэф. к итогам>
Note on W20: ИтогоРесМет::<Итого ТЗ с коэф. к итогам>
Note on X20: ИтогоБазЦ::<Итого ФОТ>
Note on Y20: ИтогоБазЦ::<Итого НР>
Note on Z20: ИтогоБазЦ::<Итого СП>
Note on G21: ИтогоБазЦ::=<Итого ФОТ с индексами>/1000
Note on J21: ИтогоРесМет::=<Итого ФОТ с индексами>/1000
Note on V21: ИтогоБазЦ::<Итого ТЗМ с коэф. к итогам>
Note on W21: ИтогоРесМет::<Итого ТЗМ с коэф. к итогам>
Note on X21: ИтогоРесМет::<Итого ФОТ>
Note on Y21: ИтогоРесМет::<Итого НР>
Note on Z21: ИтогоРесМет::<Итого СП>
Note on A24: Титул:: <подпись 102 значение>
Note on L24: Normal::<Отчетный период (учет выполненных работ)>
Note on A29: ЛокСмета::<Номер позиции по смете>
Note on B29: ЛокСмета::<Обоснование (код) позиции> <Наименование (текстовая часть) расценки> <Обоснование коэффициентов> <Ед. измерения по расценке> <Формула расчета стоимости единицы>
Note on C29: ЛокСмета::<Количество всего (физ. объем) по позиции> <Формула расчета физ. объема>
Note on D29: ЛокСмета::<ПЗ по позиции на единицу в базисных ценах с учетом всех к-тов>
Note on E29: ЛокСмета::<ОЗП по позиции на единицу в базисных ценах с учетом всех к-тов> _____ <МАТ по позиции на единицу в базисных ценах с учетом всех к-тов>
Note on F29: ЛокСмета::<ЭММ по позиции на единицу в базисных ценах с учетом всех к-тов> _____ <ЗПМ по позиции на единицу в базисных ценах с учетом всех к-тов>
Note on G29: ЛокСмета::<ИТОГО ПЗ на физобъем по позиции в базисных ценах>
Note on H29: ЛокСмета::<ИТОГО ОЗП на физобъем по позиции в базисных ценах> _____ <ИТОГО МАТ на физобъем по позиции в базисных ценах>
Note on I29: ЛокСмета::<ИТОГО ЭММ на физобъем по позиции в базисных ценах> _____ <ИТОГО ЗПМ на физобъем по позиции в базисных ценах>
Note on J29: ЛокСмета::<ИТОГО ПЗ по позиции в текущих ценах>
Note on K29: ЛокСмета::<ИТОГО ОЗП по позиции в текущих ценах> _____ <ИТОГО МАТ по позиции в текущих ценах>
Note on U29: ЛокСмета::<ИТОГО ЭММ по позиции в текущих ценах> _____ <ИТОГО ЗПМ по позиции в текущих ценах>
Note on A84: Итоги::<Текстовая часть (итоги)>
Note on G84: Итоги::<Прямые затраты в базисных ценах (итоги)>
Note on H84: Итоги::<З/п основных рабочих (итоги)> _____ <Материалы (итоги)>
Note on I84: Итоги::<Эксплуатация машин (итоги)> _____ <З/п машинистов (итоги)>
Note on J84: Итоги::<Прямые затраты в тек.ценах (итоги)>
Note on K84: Итоги::<З/п основных рабочих в тек.ценах (итоги)> _____ <Материалы в тек.ценах (итоги)>
Note on U84: Итоги::<Эксплуатация машин в тек.ценах (итоги)> _____ <З/п машинистов в тек.ценах (итоги)>
Note on A105: Хвост::<подпись 300 атрибут 970 значение> _________________ /<подпись 300 значение>/
Note on A107: Хвост::<подпись 310 атрибут 970 значение> _________________ /<подпись 310 значение>/