## Лист1
Приложение № 2
Утверждено приказом № 421 от 4 августа 2020 г. Минстроя РФ
Наименование редакции сметных нормативов
Наименование программного продукта |  |  | ПК "ГРАНД-Смета 2021"
Газопровод низкого давления от точки подключения до границы земельного участка по адресу: г. Челябинск, Ленинский район, пос. Сухомесово, ул. Ивлева, земельный участок 74:36:0000000:372. Технологическое присоединение.
(наименование стройки)
Газопровод низкого давления от точки подключения до границы земельного участка по адресу: г. Челябинск, Ленинский район, пос. Сухомесово, ул. Ивлева, земельный участок 74:36:0000000:372. Технологическое присоединение.
(наименование объекта капитального строительства)
ЛОКАЛЬНЫЙ СМЕТНЫЙ РАСЧЕТ (СМЕТА) № 1
Газопровод низкого давления от точки подключения до границы земельного участка по адресу: г. Челябинск, Ленинский район, пос. Сухомесово, ул. Ивлева, земельный участок 74:36:0000000:372. Технологическое присоединение.
(наименование конструктивного решения)
Составлен | базисно-индексным | методом
Основание | 037-03-21-ТП-ГСН
(проектная и (или) иная техническая документация)
Составлен(а) в текущем (базисном) уровне цен |  |  | 1 квартал 2021г.
Сметная стоимость |  | 698.52 | (94.12) | тыс.руб.
в том числе:
| строительных работ | 697.28 | (93.97) | тыс.руб. |  | Средства на оплату труда рабочих |  |  |  |  | 99.31 | (6.89) | тыс.руб.
| монтажных работ | 1.24 | (0.15) | тыс.руб. |  | Нормативные затраты труда рабочих | [5 empty] | 671.12 | чел.час.
| оборудования | 0 | (0) | тыс.руб. |  | Нормативные затраты труда машинистов | [5 empty] | 125.4 | чел.час.
| прочих затрат | 0 | (0) | тыс.руб. |  | Расчетный измеритель конструктивного решения
№ п/п | Обоснование | Наименование работ и затрат |  |  | Единица измерения | Количество |  |  | Сметная стоимость в базисном уровне цен (в текущем уровне цен (гр. 8) для ресурсов, отсутствующих в СНБ), руб. |  |  | Индексы | Сметная стоимость в текущем уровне цен, руб.
[6 empty] | на единицу | коэффициенты | всего с учетом коэффициентов | на единицу | коэффициенты | всего
1 | 2 | 3 |  |  | 4 | 5 | 6 | 7 | 8 | 9 | 10 | 11 | 12
Раздел 1. Новый раздел | [13 empty] | Раздел 1. Новый раздел
1 | ТЕР01-01-003-09 | Разработка грунта в отвал экскаваторами «драглайн» или «обратная лопата» с ковшом вместимостью: 0,65 (0,5-1) м3, группа грунтов 3 |  |  | 4: 1000 м3 грунта; 7: 0.3961 |  | Разработка грунта в отвал экскаваторами «драглайн» или «обратная лопата» с ковшом вместимостью: 0,65 (0,5-1) м3, группа грунтов 3
|  | Объем=396,1/1000 | [13 empty] | Объем=396,1/1000
| Прил.1.12 п.3.46 | Разработка вязких грунтов повышенной влажности, сильно налипающих на стенки и зубья ковша одноковшовых экскаваторов (кроме грунтов 5-6 группы) ОЗП=1.1; ЭМ=1.1 к расх.; ЗПМ=1.1; ТЗ=1.1; ТЗМ=1.1 | [14 empty] | Разработка вязких грунтов повышенной влажности, сильно налипающих на стенки и зубья ковша одноковшовых экскаваторов (кроме грунтов 5-6 группы) ОЗП=1.1; ЭМ=1.1 к расх.; ЗПМ=1.1; ТЗ=1.1; ТЗМ=1.1
| 1 | ОТ |  |  | 8: 130.35; 9: 1.1; 10: 56.79; 11: 14.41; 12: 818 |  |  |  |  | ОТ
| 2 | ЭМ |  |  | 8: 4211.9; 9: 1.1; 10: 1835.17; 11: 7.88; 12: 14461 |  |  |  |  | ЭМ
| 3 | в т.ч. ОТм |  |  | 8: 472.1; 9: 1.1; 10: 205.7; 11: 14.41; 12: 2964 |  |  |  |  | в т.ч. ОТм
|  | ЗТ |  |  | 4: чел.-ч; 5: 13.22; 6: 1.1; 7: 5.7600862 | [5 empty] | ЗТ
|  | ЗТм |  |  | 4: чел.-ч; 5: 28.91; 6: 1.1; 7: 12.5963761 | [5 empty] | ЗТм
|  | Итого по расценке |  |  | 8: 4342.25; 10: 1891.96 | [6 empty] | Итого по расценке
|  | ФОТ |  |  | 10: 262.49; 12: 3782 | [5 empty] | ФОТ
| МДС81-33.2004 Прил.4 п.1.1 и Письмо №ВБ-338/02 от 08.02.08 | НР Земляные работы, выполняемые механизированным способом |  |  | 4: %; 5: 95; 7: 95; 10: 249.37; 12: 3593 | [5 empty] | НР Земляные работы, выполняемые механизированным способом
| Письмо №АП-5536/06 от 18.11.04 Прил.1 п.1.1 | СП Земляные работы, выполняемые механизированным способом |  |  | 4: %; 5: 50; 7: 50; 10: 131.25; 12: 1891 | [5 empty] | СП Земляные работы, выполняемые механизированным способом
|  | Всего по позиции |  |  | 10: 2272.58; 12: 20763 | [7 empty] | Всего по позиции
2 | ТЕР01-02-057-03 | Разработка мокрого грунта вручную в траншеях глубиной до 2 м без креплений с откосами, группа грунтов: 3 |  |  | 4: 100 м3 грунта; 7: 0.924 |  | Разработка мокрого грунта вручную в траншеях глубиной до 2 м без креплений с откосами, группа грунтов: 3
|  | Объем=92,4/100 | [13 empty] | Объем=92,4/100
| Прил.1.12 п.3.185 | Разработка и обратная засыпка вручную сильно налипающего на инструменты грунта: 3 группы ОЗП=1.2; ТЗ=1.2 | [14 empty] | Разработка и обратная засыпка вручную сильно налипающего на инструменты грунта: 3 группы ОЗП=1.2; ТЗ=1.2
| 1 | ОТ |  |  | 8: 2445.28; 9: 1.2; 10: 2711.33; 11: 14.41; 12: 39070 |  |  |  |  | ОТ
|  | ЗТ |  |  | 4: чел.-ч; 5: 248; 6: 1.2; 7: 274.9824 | [5 empty] | ЗТ
|  | Итого по расценке |  |  | 8: 2445.28; 10: 2711.33 | [6 empty] | Итого по расценке
|  | ФОТ |  |  | 10: 2711.33; 12: 39070 | [5 empty] | ФОТ
| МДС81-33.2004 Прил.4 п.1.2 | НР Земляные работы, выполняемые ручным способом |  |  | 4: %; 5: 80; 7: 80; 10: 2169.06; 12: 31256 | [5 empty] | НР Земляные работы, выполняемые ручным способом
| Письмо №АП-5536/06 от 18.11.04 Прил.1 п.1.2 | СП Земляные работы, выполняемые ручным способом |  |  | 4: %; 5: 45; 7: 45; 10: 1220.1; 12: 17582 | [5 empty] | СП Земляные работы, выполняемые ручным способом
|  | Всего по позиции |  |  | 10: 6100.49; 12: 87908 | [7 empty] | Всего по позиции
3 | ТЕР23-01-001-01 | Устройство основания под трубопроводы: песчаного н=0,1м |  |  | 4: 10 м3 основания; 7: 1.41 |  | Устройство основания под трубопроводы: песчаного н=0,1м
|  | Объем=14,1/10 | [13 empty] | Объем=14,1/10
| 1 | ОТ |  |  | 8: 105.37; 10: 148.57; 11: 14.41; 12: 2141 |  |  |  |  | ОТ
| 2 | ЭМ |  |  | 8: 39.04; 10: 55.05; 11: 7.88; 12: 434 |  |  |  |  | ЭМ
| 3 | в т.ч. ОТм |  |  | 8: 4.26; 10: 6.01; 11: 14.41; 12: 87 |  |  |  |  | в т.ч. ОТм
| 4 | М |  |  | 8: 1287; 10: 0; 11: 4.22 |  |  |  |  | М
|  | ЗТ |  |  | 4: чел.-ч; 5: 10.2; 7: 14.382 | [5 empty] | ЗТ
|  | ЗТм |  |  | 4: чел.-ч; 5: 0.35; 7: 0.4935 | [5 empty] | ЗТм
|  | Итого по расценке |  |  | 8: 144.41; 10: 203.62 | [6 empty] | Итого по расценке
|  | ФОТ |  |  | 10: 154.58; 12: 2228 | [5 empty] | ФОТ
| МДС81-33.2004 Прил.4 п.18 | НР Наружные сети водопровода, канализации, теплоснабжения, газопровода |  |  | 4: %; 5: 130; 7: 130; 10: 200.95; 12: 2896 | [5 empty] | НР Наружные сети водопровода, канализации, теплоснабжения, газопровода
| Письмо №АП-5536/06 от 18.11.04 Прил.1 п.18 | СП Наружные сети водопровода, канализации, теплоснабжения, газопровода |  |  | 4: %; 5: 89; 7: 89; 10: 137.58; 12: 1983 | [5 empty] | СП Наружные сети водопровода, канализации, теплоснабжения, газопровода
|  | Всего по позиции |  |  | 10: 542.15; 12: 7454 | [7 empty] | Всего по позиции
4 | ТЕР01-02-061-02 | Засыпка вручную траншей, пазух котлованов и ям, (песком на н= 0.2 м) группа грунтов: 2 |  |  | 4: 100 м3 грунта; 7: 0.445 |  | Засыпка вручную траншей, пазух котлованов и ям, (песком на н= 0.2 м) группа грунтов: 2
|  | Объем=44,5/100 | [13 empty] | Объем=44,5/100
| 1 | ОТ |  |  | 8: 921.46; 10: 410.05; 11: 14.41; 12: 5909 |  |  |  |  | ОТ
|  | ЗТ |  |  | 4: чел.-ч; 5: 97.2; 7: 43.254 | [5 empty] | ЗТ
|  | Итого по расценке |  |  | 8: 921.46; 10: 410.05 | [6 empty] | Итого по расценке
|  | ФОТ |  |  | 10: 410.05; 12: 5909 | [5 empty] | ФОТ
| МДС81-33.2004 Прил.4 п.1.2 | НР Земляные работы, выполняемые ручным способом |  |  | 4: %; 5: 80; 7: 80; 10: 328.04; 12: 4727 | [5 empty] | НР Земляные работы, выполняемые ручным способом
| Письмо №АП-5536/06 от 18.11.04 Прил.1 п.1.2 | СП Земляные работы, выполняемые ручным способом |  |  | 4: %; 5: 45; 7: 45; 10: 184.52; 12: 2659 | [5 empty] | СП Земляные работы, выполняемые ручным способом
|  | Всего по позиции |  |  | 10: 922.61; 12: 13295 | [7 empty] | Всего по позиции
5 | ТЕР01-02-061-02 | Засыпка вручную траншей, пазух котлованов и ям, (песком на выходе из земли, точка врезки, стальные футляры, цокольный ввод) группа грунтов: 2 |  |  | 4: 100 м3 грунта; 7: 0.3061 |  | Засыпка вручную траншей, пазух котлованов и ям, (песком на выходе из земли, точка врезки, стальные футляры, цокольный ввод) группа грунтов: 2
|  | Объем=(26,6+4,01)/100 | [13 empty] | Объем=(26,6+4,01)/100
| 1 | ОТ |  |  | 8: 921.46; 10: 282.06; 11: 14.41; 12: 4064 |  |  |  |  | ОТ
|  | ЗТ |  |  | 4: чел.-ч; 5: 97.2; 7: 29.75292 | [5 empty] | ЗТ
|  | Итого по расценке |  |  | 8: 921.46; 10: 282.06 | [6 empty] | Итого по расценке
|  | ФОТ |  |  | 10: 282.06; 12: 4064 | [5 empty] | ФОТ
| МДС81-33.2004 Прил.4 п.1.2 | НР Земляные работы, выполняемые ручным способом |  |  | 4: %; 5: 80; 7: 80; 10: 225.65; 12: 3251 | [5 empty] | НР Земляные работы, выполняемые ручным способом
| Письмо №АП-5536/06 от 18.11.04 Прил.1 п.1.2 | СП Земляные работы, выполняемые ручным способом |  |  | 4: %; 5: 45; 7: 45; 10: 126.93; 12: 1829 | [5 empty] | СП Земляные работы, выполняемые ручным способом
|  | Всего по позиции |  |  | 10: 634.64; 12: 9144 | [7 empty] | Всего по позиции
6 | ТССЦ-408-0122 | Песок природный для строительных работ средний |  |  | м3 |  |  | 33.671 | 117 |  | 3939.51 | 4.22 | 16625 |  | Песок природный для строительных работ средний
|  | Объем=(26,6+4,01)*1,1 | [13 empty] | Объем=(26,6+4,01)*1,1
7 | ТЕР01-01-033-02 | Засыпка траншей и котлованов с перемещением грунта до 5 м бульдозерами мощностью: 59 кВт (80 л.с.), группа грунтов 2 |  |  | 4: 1000 м3 грунта; 7: 0.3993 |  | Засыпка траншей и котлованов с перемещением грунта до 5 м бульдозерами мощностью: 59 кВт (80 л.с.), группа грунтов 2
|  | Объем=399,3/1000 | [13 empty] | Объем=399,3/1000
| 2 | ЭМ |  |  | 8: 633.41; 10: 252.92; 11: 7.88; 12: 1993 |  |  |  |  | ЭМ
| 3 | в т.ч. ОТм |  |  | 8: 124.36; 10: 49.66; 11: 14.41; 12: 716 |  |  |  |  | в т.ч. ОТм
|  | ЗТм |  |  | 4: чел.-ч; 5: 8.87; 7: 3.541791 | [5 empty] | ЗТм
|  | Итого по расценке |  |  | 8: 633.41; 10: 252.92 | [6 empty] | Итого по расценке
|  | ФОТ |  |  | 10: 49.66; 12: 716 | [5 empty] | ФОТ
| МДС81-33.2004 Прил.4 п.1.1 и Письмо №ВБ-338/02 от 08.02.08 | НР Земляные работы, выполняемые механизированным способом |  |  | 4: %; 5: 95; 7: 95; 10: 47.18; 12: 680 | [5 empty] | НР Земляные работы, выполняемые механизированным способом
| Письмо №АП-5536/06 от 18.11.04 Прил.1 п.1.1 | СП Земляные работы, выполняемые механизированным способом |  |  | 4: %; 5: 50; 7: 50; 10: 24.83; 12: 358 | [5 empty] | СП Земляные работы, выполняемые механизированным способом
|  | Всего по позиции |  |  | 10: 324.93; 12: 3031 | [7 empty] | Всего по позиции
8 | ТЕР01-02-005-01 | Уплотнение грунта пневматическими трамбовками, группа грунтов: 1-2 |  |  | 4: 100 м3 уплотненного грунта; 7: 4.7441 |  | Уплотнение грунта пневматическими трамбовками, группа грунтов: 1-2
|  | Объем=(44,5+26,6+4,01+399,3)/100 | [13 empty] | Объем=(44,5+26,6+4,01+399,3)/100
| 1 | ОТ |  |  | 8: 135.07; 10: 640.79; 11: 14.41; 12: 9234 |  |  |  |  | ОТ
| 2 | ЭМ |  |  | 8: 199.9; 10: 948.35; 11: 7.88; 12: 7473 |  |  |  |  | ЭМ
| 3 | в т.ч. ОТм |  |  | 8: 36.97; 10: 175.39; 11: 14.41; 12: 2527 |  |  |  |  | в т.ч. ОТм
|  | ЗТ |  |  | 4: чел.-ч; 5: 12.53; 7: 59.443573 | [5 empty] | ЗТ
|  | ЗТм |  |  | 4: чел.-ч; 5: 3.04; 7: 14.422064 | [5 empty] | ЗТм
|  | Итого по расценке |  |  | 8: 334.97; 10: 1589.14 | [6 empty] | Итого по расценке
|  | ФОТ |  |  | 10: 816.18; 12: 11761 | [5 empty] | ФОТ
| МДС81-33.2004 Прил.4 п.1.1 и Письмо №ВБ-338/02 от 08.02.08 | НР Земляные работы, выполняемые механизированным способом |  |  | 4: %; 5: 95; 7: 95; 10: 775.37; 12: 11173 | [5 empty] | НР Земляные работы, выполняемые механизированным способом
| Письмо №АП-5536/06 от 18.11.04 Прил.1 п.1.1 | СП Земляные работы, выполняемые механизированным способом |  |  | 4: %; 5: 50; 7: 50; 10: 408.09; 12: 5881 | [5 empty] | СП Земляные работы, выполняемые механизированным способом
|  | Всего по позиции |  |  | 10: 2772.6; 12: 33761 | [7 empty] | Всего по позиции
9 | ТССЦпг-01-01-01-039 | Погрузочные работы при автомобильных перевозках: грунта растительного слоя (земля, перегной) |  |  | 1 т груза |  |  | 173.94 | 4.98 |  | 866.22 | 7.88 | 6826 |  | Погрузочные работы при автомобильных перевозках: грунта растительного слоя (земля, перегной)
|  | Объем=89,2*1,95 | [13 empty] | Объем=89,2*1,95
10 | ТЕР01-01-016-02 | Работа на отвале, группа грунтов: 2-3 |  |  | 4: 1000 м3 грунта; 7: 0.0892 |  | Работа на отвале, группа грунтов: 2-3
|  | Объем=89,2/1000 | [13 empty] | Объем=89,2/1000
| 1 | ОТ |  |  | 8: 35.99; 10: 3.21; 11: 14.41; 12: 46 |  |  |  |  | ОТ
| 2 | ЭМ |  |  | 8: 357.63; 10: 31.9; 11: 7.88; 12: 251 |  |  |  |  | ЭМ
| 3 | в т.ч. ОТм |  |  | 8: 64.83; 10: 5.78; 11: 14.41; 12: 83 |  |  |  |  | в т.ч. ОТм
| 4 | М |  |  | 8: 4.88; 10: 0.44; 11: 4.22; 12: 2 |  |  |  |  | М
|  | ЗТ |  |  | 4: чел.-ч; 5: 3.65; 7: 0.32558 | [5 empty] | ЗТ
|  | ЗТм |  |  | 4: чел.-ч; 5: 3.97; 7: 0.354124 | [5 empty] | ЗТм
|  | Итого по расценке |  |  | 8: 398.5; 10: 35.55 | [6 empty] | Итого по расценке
|  | ФОТ |  |  | 10: 8.99; 12: 129 | [5 empty] | ФОТ
| МДС81-33.2004 Прил.4 п.1.1 и Письмо №ВБ-338/02 от 08.02.08 | НР Земляные работы, выполняемые механизированным способом |  |  | 4: %; 5: 95; 7: 95; 10: 8.54; 12: 123 | [5 empty] | НР Земляные работы, выполняемые механизированным способом
| Письмо №АП-5536/06 от 18.11.04 Прил.1 п.1.1 | СП Земляные работы, выполняемые механизированным способом |  |  | 4: %; 5: 50; 7: 50; 10: 4.5; 12: 65 | [5 empty] | СП Земляные работы, выполняемые механизированным способом
|  | Всего по позиции |  |  | 10: 48.59; 12: 487 | [7 empty] | Всего по позиции
11 | ТССЦпг-03-21-01-005 | Перевозка грузов автомобилями-самосвалами грузоподъемностью 10 т, работающих вне карьера, на расстояние: до 5 км I класс груза |  |  | 1 т груза |  |  | 173.94 | 8.33 |  | 1448.92 | 7.88 | 11417 |  | Перевозка грузов автомобилями-самосвалами грузоподъемностью 10 т, работающих вне карьера, на расстояние: до 5 км I класс груза
|  | Объем=89,2*1,95 | [13 empty] | Объем=89,2*1,95
Устройство зумпфа для откачки воды | [21 empty] | Устройство зумпфа для откачки воды
12 | ТЕР01-01-003-15 | Разработка грунта в отвал экскаваторами «драглайн» или «обратная лопата» с ковшом вместимостью: 0,5 (0,5-0,63) м3, группа грунтов 3 |  |  | 4: 1000 м3 грунта; 7: 0.0464 |  | Разработка грунта в отвал экскаваторами «драглайн» или «обратная лопата» с ковшом вместимостью: 0,5 (0,5-0,63) м3, группа грунтов 3
|  | Объем=(23,2*2) / 1000 | [13 empty] | Объем=(23,2*2) / 1000
| Прил.1.12 п.3.185 | Разработка и обратная засыпка вручную сильно налипающего на инструменты грунта: 3 группы ОЗП=1.2; ТЗ=1.2 | [14 empty] | Разработка и обратная засыпка вручную сильно налипающего на инструменты грунта: 3 группы ОЗП=1.2; ТЗ=1.2
| 1 | ОТ |  |  | 8: 169.89; 9: 1.2; 10: 9.46; 11: 14.41; 12: 136 |  |  |  |  | ОТ
| 2 | ЭМ |  |  | 8: 4605.55; 10: 213.7; 11: 7.88; 12: 1684 |  |  |  |  | ЭМ
| 3 | в т.ч. ОТм |  |  | 8: 610.91; 10: 28.35; 11: 14.41; 12: 409 |  |  |  |  | в т.ч. ОТм
|  | ЗТ |  |  | 4: чел.-ч; 5: 17.23; 6: 1.2; 7: 0.9593664 | [5 empty] | ЗТ
|  | ЗТм |  |  | 4: чел.-ч; 5: 37.41; 7: 1.735824 | [5 empty] | ЗТм
|  | Итого по расценке |  |  | 8: 4775.44; 10: 223.16 | [6 empty] | Итого по расценке
|  | ФОТ |  |  | 10: 37.81; 12: 545 | [5 empty] | ФОТ
| МДС81-33.2004 Прил.4 п.1.1 и Письмо №ВБ-338/02 от 08.02.08 | НР Земляные работы, выполняемые механизированным способом |  |  | 4: %; 5: 95; 7: 95; 10: 35.92; 12: 518 | [5 empty] | НР Земляные работы, выполняемые механизированным способом
| Письмо №АП-5536/06 от 18.11.04 Прил.1 п.1.1 | СП Земляные работы, выполняемые механизированным способом |  |  | 4: %; 5: 50; 7: 50; 10: 18.91; 12: 273 | [5 empty] | СП Земляные работы, выполняемые механизированным способом
|  | Всего по позиции |  |  | 10: 277.99; 12: 2611 | [7 empty] | Всего по позиции
13 | ТЕР22-01-011-14 | Укладка стальных водопроводных труб с гидравлическим испытанием диаметром: 800 мм |  |  | 4: 1 км трубопровода; 7: 0.003 |  | Укладка стальных водопроводных труб с гидравлическим испытанием диаметром: 800 мм
|  | Объем=1,5*2/1000 | [13 empty] | Объем=1,5*2/1000
| 1 | ОТ |  |  | 8: 18587.8; 10: 55.76; 11: 14.41; 12: 804 |  |  |  |  | ОТ
| 2 | ЭМ |  |  | 8: 56346.02; 10: 51.89; 11: 7.88; 12: 409 |  |  |  |  | ЭМ
| 3 | в т.ч. ОТм |  |  | 8: 7823.53; 10: 4.05; 11: 14.41; 12: 58 |  |  |  |  | в т.ч. ОТм
| 4 | М |  |  | 8: 9918.7; 10: 0; 11: 4.22 |  |  |  |  | М
|  | ЗТ |  |  | 4: чел.-ч; 5: 1420; 7: 4.26 | [5 empty] | ЗТ
|  | ЗТм |  |  | 4: чел.-ч; 5: 488.36; 7: 1.46508 | [5 empty] | ЗТм
|  | Итого по расценке |  |  | 8: 35884.48; 10: 107.65 | [6 empty] | Итого по расценке
|  | ФОТ |  |  | 10: 59.81; 12: 862 | [5 empty] | ФОТ
| МДС81-33.2004 Прил.4 п.18 | НР Наружные сети водопровода, канализации, теплоснабжения, газопровода |  |  | 4: %; 5: 130; 7: 130; 10: 77.75; 12: 1121 | [5 empty] | НР Наружные сети водопровода, канализации, теплоснабжения, газопровода
| Письмо №АП-5536/06 от 18.11.04 Прил.1 п.18 | СП Наружные сети водопровода, канализации, теплоснабжения, газопровода |  |  | 4: %; 5: 89; 7: 89; 10: 53.23; 12: 767 | [5 empty] | СП Наружные сети водопровода, канализации, теплоснабжения, газопровода
|  | Всего по позиции |  |  | 10: 238.63; 12: 3101 | [7 empty] | Всего по позиции
14 | ТССЦ-103-0253 | Трубы стальные электросварные прямошовные и спирально-шовные группы А и Б с сопротивлением по разрыву 38 кгс/мм2, наружный диаметр 820 мм, толщина стенки 9 мм |  |  | м |  |  | 3 | 1320 |  | 3960 | 4.22 | 16711 |  | Трубы стальные электросварные прямошовные и спирально-шовные группы А и Б с сопротивлением по разрыву 38 кгс/мм2, наружный диаметр 820 мм, толщина стенки 9 мм
|  | Объем=1,5*2 | [13 empty] | Объем=1,5*2
15 | ТЕР23-01-001-02 | Устройство основания под трубопроводы: щебеночного |  |  | 4: 10 м3 основания; 7: 0.26 |  | Устройство основания под трубопроводы: щебеночного
|  | Объем=(1,3*2) / 10 | [13 empty] | Объем=(1,3*2) / 10
| 1 | ОТ |  |  | 8: 105.37; 10: 27.4; 11: 14.41; 12: 395 |  |  |  |  | ОТ
| 2 | ЭМ |  |  | 8: 56.89; 10: 14.79; 11: 7.88; 12: 117 |  |  |  |  | ЭМ
| 3 | в т.ч. ОТм |  |  | 8: 6.2; 10: 1.61; 11: 14.41; 12: 23 |  |  |  |  | в т.ч. ОТм
| 4 | М |  |  | 8: 1562.5; 10: 0; 11: 4.22 |  |  |  |  | М
|  | ЗТ |  |  | 4: чел.-ч; 5: 10.2; 7: 2.652 | [5 empty] | ЗТ
|  | ЗТм |  |  | 4: чел.-ч; 5: 0.51; 7: 0.1326 | [5 empty] | ЗТм
|  | Итого по расценке |  |  | 8: 162.26; 10: 42.19 | [6 empty] | Итого по расценке
|  | ФОТ |  |  | 10: 29.01; 12: 418 | [5 empty] | ФОТ
| МДС81-33.2004 Прил.4 п.18 | НР Наружные сети водопровода, канализации, теплоснабжения, газопровода |  |  | 4: %; 5: 130; 7: 130; 10: 37.71; 12: 543 | [5 empty] | НР Наружные сети водопровода, канализации, теплоснабжения, газопровода
| Письмо №АП-5536/06 от 18.11.04 Прил.1 п.18 | СП Наружные сети водопровода, канализации, теплоснабжения, газопровода |  |  | 4: %; 5: 89; 7: 89; 10: 25.82; 12: 372 | [5 empty] | СП Наружные сети водопровода, канализации, теплоснабжения, газопровода
|  | Всего по позиции |  |  | 10: 105.72; 12: 1427 | [7 empty] | Всего по позиции
16 | ТССЦ-409-0085 | Щебень шлаковый для дорожного строительства, фракция 40-70 мм, марка 300 |  |  | м3 |  |  | 2.626 | 69 |  | 181.19 | 4.22 | 765 |  | Щебень шлаковый для дорожного строительства, фракция 40-70 мм, марка 300
|  | Объем=1,3*1,01*2 | [13 empty] | Объем=1,3*1,01*2
17 | ТЕР01-02-068-01 | Водоотлив: из траншей |  |  | 4: 100 м3 мокрого грунта; 7: 0.464 |  | Водоотлив: из траншей
|  | Объем=(23,2*2) / 100 | [13 empty] | Объем=(23,2*2) / 100
| 2 | ЭМ |  |  | 8: 2067.95; 10: 959.53; 11: 7.88; 12: 7561 |  |  |  |  | ЭМ
|  | Итого по расценке |  |  | 8: 2067.95; 10: 959.53 | [6 empty] | Итого по расценке
|  | ФОТ | [16 empty] | ФОТ
| МДС81-33.2004 Прил.4 п.1.4 | НР Земляные работы, выполняемые по другим видам работ (подготовительным, сопутствующим, укрепительным) |  |  | 4: %; 5: 80; 7: 80 | [5 empty] | НР Земляные работы, выполняемые по другим видам работ (подготовительным, сопутствующим, укрепительным)
| Письмо №АП-5536/06 от 18.11.04 Прил.1 п.1.4 | СП Земляные работы, выполняемые по другим видам работ (подготовительным, сопутствующим, укрепительным) |  |  | 4: %; 5: 45; 7: 45 | [5 empty] | СП Земляные работы, выполняемые по другим видам работ (подготовительным, сопутствующим, укрепительным)
|  | Всего по позиции |  |  | 10: 959.53; 12: 7561 | [7 empty] | Всего по позиции
18 | ТЕР01-02-061-02 | Засыпка вручную траншей, пазух котлованов и ям, группа грунтов: 2 |  |  | 4: 100 м3 грунта; 7: 0.438 |  | Засыпка вручную траншей, пазух котлованов и ям, группа грунтов: 2
|  | Объем=(21,9*2) / 100 | [13 empty] | Объем=(21,9*2) / 100
| Прил.1.12 п.3.185 | Разработка и обратная засыпка вручную сильно налипающего на инструменты грунта: 3 группы ОЗП=1.2; ТЗ=1.2 | [14 empty] | Разработка и обратная засыпка вручную сильно налипающего на инструменты грунта: 3 группы ОЗП=1.2; ТЗ=1.2
| 1 | ОТ |  |  | 8: 921.46; 9: 1.2; 10: 484.32; 11: 14.41; 12: 6979 |  |  |  |  | ОТ
|  | ЗТ |  |  | 4: чел.-ч; 5: 97.2; 6: 1.2; 7: 51.08832 | [5 empty] | ЗТ
|  | Итого по расценке |  |  | 8: 921.46; 10: 484.32 | [6 empty] | Итого по расценке
|  | ФОТ |  |  | 10: 484.32; 12: 6979 | [5 empty] | ФОТ
| МДС81-33.2004 Прил.4 п.1.2 | НР Земляные работы, выполняемые ручным способом |  |  | 4: %; 5: 80; 7: 80; 10: 387.46; 12: 5583 | [5 empty] | НР Земляные работы, выполняемые ручным способом
| Письмо №АП-5536/06 от 18.11.04 Прил.1 п.1.2 | СП Земляные работы, выполняемые ручным способом |  |  | 4: %; 5: 45; 7: 45; 10: 217.94; 12: 3141 | [5 empty] | СП Земляные работы, выполняемые ручным способом
|  | Всего по позиции |  |  | 10: 1089.72; 12: 15703 | [7 empty] | Всего по позиции
Установка водопропускной трубы ф100мм | [21 empty] | Установка водопропускной трубы ф100мм
19 | ТЕР23-04-005-01 | Укладка на иловых площадках труб хризотилцементных дренажных диаметром: 100 мм |  |  | 4: 100 м трубопровода; 7: 0.12 |  | Укладка на иловых площадках труб хризотилцементных дренажных диаметром: 100 мм
|  | Объем=(6*2) / 100 | [13 empty] | Объем=(6*2) / 100
| 1 | ОТ |  |  | 8: 134.15; 10: 16.1; 11: 14.41; 12: 232 |  |  |  |  | ОТ
| 2 | ЭМ |  |  | 8: 4.7; 10: 0; 11: 7.88 |  |  |  |  | ЭМ
| 4 | М |  |  | 8: 1602.72; 10: 0; 11: 4.22 |  |  |  |  | М
|  | ЗТ |  |  | 4: чел.-ч; 5: 11.83; 7: 1.4196 | [5 empty] | ЗТ
|  | Итого по расценке |  |  | 8: 134.15; 10: 16.1 | [6 empty] | Итого по расценке
|  | ФОТ |  |  | 10: 16.1; 12: 232 | [5 empty] | ФОТ
| МДС81-33.2004 Прил.4 п.18 | НР Наружные сети водопровода, канализации, теплоснабжения, газопровода |  |  | 4: %; 5: 130; 7: 130; 10: 20.93; 12: 302 | [5 empty] | НР Наружные сети водопровода, канализации, теплоснабжения, газопровода
| Письмо №АП-5536/06 от 18.11.04 Прил.1 п.18 | СП Наружные сети водопровода, канализации, теплоснабжения, газопровода |  |  | 4: %; 5: 89; 7: 89; 10: 14.33; 12: 206 | [5 empty] | СП Наружные сети водопровода, канализации, теплоснабжения, газопровода
|  | Всего по позиции |  |  | 10: 51.36; 12: 740 | [7 empty] | Всего по позиции
20 | ТЕР23-04-005-01 | Демонтаж на иловых площадках труб хризотилцементных дренажных диаметром: 100 мм |  |  | 4: 100 м трубопровода; 7: 0.12 |  | Демонтаж на иловых площадках труб хризотилцементных дренажных диаметром: 100 мм
|  | Объем=(6*2) / 100 | [13 empty] | Объем=(6*2) / 100
| МДС36 п.3.3.1. | Демонтаж (разборка) наружных сетей водопровода, канализации, теплоснабжения и газоснабжения ОЗП=0.6; ЭМ=0.6 к расх.; ЗПМ=0.6; МАТ=0 к расх.; ТЗ=0.6; ТЗМ=0.6 | [14 empty] | Демонтаж (разборка) наружных сетей водопровода, канализации, теплоснабжения и газоснабжения ОЗП=0.6; ЭМ=0.6 к расх.; ЗПМ=0.6; МАТ=0 к расх.; ТЗ=0.6; ТЗМ=0.6
| 1 | ОТ |  |  | 8: 134.15; 9: 0.6; 10: 9.66; 11: 14.41; 12: 139 |  |  |  |  | ОТ
| 2 | ЭМ |  |  | 8: 4.7; 9: 0.6; 10: 0; 11: 7.88 |  |  |  |  | ЭМ
| 4 | М |  |  | 8: 1602.72; 9: 0; 10: 0; 11: 4.22 |  |  |  |  | М
|  | ЗТ |  |  | 4: чел.-ч; 5: 11.83; 6: 0.6; 7: 0.85176 | [5 empty] | ЗТ
|  | Итого по расценке |  |  | 8: 134.15; 10: 9.66 | [6 empty] | Итого по расценке
|  | ФОТ |  |  | 10: 9.66; 12: 139 | [5 empty] | ФОТ
| МДС81-33.2004 Прил.4 п.18 | НР Наружные сети водопровода, канализации, теплоснабжения, газопровода |  |  | 4: %; 5: 130; 7: 130; 10: 12.56; 12: 181 | [5 empty] | НР Наружные сети водопровода, канализации, теплоснабжения, газопровода
| Письмо №АП-5536/06 от 18.11.04 Прил.1 п.18 | СП Наружные сети водопровода, канализации, теплоснабжения, газопровода |  |  | 4: %; 5: 89; 7: 89; 10: 8.6; 12: 124 | [5 empty] | СП Наружные сети водопровода, канализации, теплоснабжения, газопровода
|  | Всего по позиции |  |  | 10: 30.82; 12: 444 | [7 empty] | Всего по позиции
Возврат стоимости стальной трубы ф800мм | [21 empty] | Возврат стоимости стальной трубы ф800мм
21 | ТЕР22-01-011-14 | Демонтаж стальных водопроводных труб с гидравлическим испытанием диаметром: 800 мм |  |  | 4: 1 км трубопровода; 7: 0.003 |  | Демонтаж стальных водопроводных труб с гидравлическим испытанием диаметром: 800 мм
|  | Объем=1,5*2/1000 | [13 empty] | Объем=1,5*2/1000
| МДС36 п.3.3.1. | Демонтаж (разборка) наружных сетей водопровода, канализации, теплоснабжения и газоснабжения ОЗП=0.6; ЭМ=0.6 к расх.; ЗПМ=0.6; МАТ=0 к расх.; ТЗ=0.6; ТЗМ=0.6 | [14 empty] | Демонтаж (разборка) наружных сетей водопровода, канализации, теплоснабжения и газоснабжения ОЗП=0.6; ЭМ=0.6 к расх.; ЗПМ=0.6; МАТ=0 к расх.; ТЗ=0.6; ТЗМ=0.6
| 1 | ОТ |  |  | 8: 18587.8; 9: 0.6; 10: 33.46; 11: 14.41; 12: 482 |  |  |  |  | ОТ
| 2 | ЭМ |  |  | 8: 56346.02; 9: 0.6; 10: 31.13; 11: 7.88; 12: 245 |  |  |  |  | ЭМ
| 3 | в т.ч. ОТм |  |  | 8: 7823.53; 9: 0.6; 10: 2.43; 11: 14.41; 12: 35 |  |  |  |  | в т.ч. ОТм
| 4 | М |  |  | 8: 9918.7; 9: 0; 10: 0; 11: 4.22 |  |  |  |  | М
|  | ЗТ |  |  | 4: чел.-ч; 5: 1420; 6: 0.6; 7: 2.556 | [5 empty] | ЗТ
|  | ЗТм |  |  | 4: чел.-ч; 5: 488.36; 6: 0.6; 7: 0.879048 | [5 empty] | ЗТм
|  | Итого по расценке |  |  | 8: 35884.48; 10: 64.59 | [6 empty] | Итого по расценке
|  | ФОТ |  |  | 10: 35.89; 12: 517 | [5 empty] | ФОТ
| МДС81-33.2004 Прил.4 п.18 | НР Наружные сети водопровода, канализации, теплоснабжения, газопровода |  |  | 4: %; 5: 130; 7: 130; 10: 46.66; 12: 672 | [5 empty] | НР Наружные сети водопровода, канализации, теплоснабжения, газопровода
| Письмо №АП-5536/06 от 18.11.04 Прил.1 п.18 | СП Наружные сети водопровода, канализации, теплоснабжения, газопровода |  |  | 4: %; 5: 89; 7: 89; 10: 31.94; 12: 460 | [5 empty] | СП Наружные сети водопровода, канализации, теплоснабжения, газопровода
|  | Всего по позиции |  |  | 10: 143.19; 12: 1859 | [7 empty] | Всего по позиции
22 | ТССЦ-103-0253 | Трубы стальные электросварные прямошовные и спирально-шовные группы А и Б с сопротивлением по разрыву 38 кгс/мм2, наружный диаметр 820 мм, толщина стенки 9 мм |  |  | м |  |  | -2.7 | 1320 |  | -3564 | 4.22 | -15040 |  | Трубы стальные электросварные прямошовные и спирально-шовные группы А и Б с сопротивлением по разрыву 38 кгс/мм2, наружный диаметр 820 мм, толщина стенки 9 мм
|  | Объем=-1,5*0,9*2 | [13 empty] | Объем=-1,5*0,9*2
Баластирующие мешки | [21 empty] | Баластирующие мешки
23 | ТЕР01-02-061-02 | Засыпка вручную траншей, пазух котлованов и ям, группа грунтов: 2 (Применительно наполнение мешков песком) |  |  | 4: 100 м3 грунта; 7: 0.006 |  | Засыпка вручную траншей, пазух котлованов и ям, группа грунтов: 2 (Применительно наполнение мешков песком)
|  | Объем=0,6 / 100 | [13 empty] | Объем=0,6 / 100
| 1 | ОТ |  |  | 8: 921.46; 10: 5.53; 11: 14.41; 12: 80 |  |  |  |  | ОТ
|  | ЗТ |  |  | 4: чел.-ч; 5: 97.2; 7: 0.5832 | [5 empty] | ЗТ
|  | Итого по расценке |  |  | 8: 921.46; 10: 5.53 | [6 empty] | Итого по расценке
|  | ФОТ |  |  | 10: 5.53; 12: 80 | [5 empty] | ФОТ
| МДС81-33.2004 Прил.4 п.1.2 | НР Земляные работы, выполняемые ручным способом |  |  | 4: %; 5: 80; 7: 80; 10: 4.42; 12: 64 | [5 empty] | НР Земляные работы, выполняемые ручным способом
| Письмо №АП-5536/06 от 18.11.04 Прил.1 п.1.2 | СП Земляные работы, выполняемые ручным способом |  |  | 4: %; 5: 45; 7: 45; 10: 2.49; 12: 36 | [5 empty] | СП Земляные работы, выполняемые ручным способом
|  | Всего по позиции |  |  | 10: 12.44; 12: 180 | [7 empty] | Всего по позиции
24 | ТССЦ-101-1782 | Ткань мешочная |  |  | 10 м2 |  |  | 2.7 | 92.4 |  | 249.48 | 4.22 | 1053 |  | Ткань мешочная
|  | Объем=27 / 10 | [13 empty] | Объем=27 / 10
25 | ТССЦ-408-0122 | Песок природный для строительных работ средний |  |  | м3 |  |  | 1.49 | 117 |  | 174.33 | 4.22 | 736 |  | Песок природный для строительных работ средний
Прокладка ПЭ участка газопровода L=176 м | [21 empty] | Прокладка ПЭ участка газопровода L=176 м
26 | ТЕР24-02-034-01 | Укладка газопроводов из одиночных полиэтиленовых труб в траншею, диаметр газопровода: до 110 мм |  |  | 4: 100 м газопровода; 7: 1.76 |  | Укладка газопроводов из одиночных полиэтиленовых труб в траншею, диаметр газопровода: до 110 мм
|  | Объем=176/100 | [13 empty] | Объем=176/100
| 1 | ОТ |  |  | 8: 11.42; 10: 20.1; 11: 14.41; 12: 290 |  |  |  |  | ОТ
|  | ЗТ |  |  | 4: чел.-ч; 5: 1.02; 7: 1.7952 | [5 empty] | ЗТ
|  | Итого по расценке |  |  | 8: 11.42; 10: 20.1 | [6 empty] | Итого по расценке
|  | ФОТ |  |  | 10: 20.1; 12: 290 | [5 empty] | ФОТ
| МДС81-33.2004 Прил.4 п.18 | НР Наружные сети водопровода, канализации, теплоснабжения, газопровода |  |  | 4: %; 5: 130; 7: 130; 10: 26.13; 12: 377 | [5 empty] | НР Наружные сети водопровода, канализации, теплоснабжения, газопровода
| Письмо №АП-5536/06 от 18.11.04 Прил.1 п.18 | СП Наружные сети водопровода, канализации, теплоснабжения, газопровода |  |  | 4: %; 5: 89; 7: 89; 10: 17.89; 12: 258 | [5 empty] | СП Наружные сети водопровода, канализации, теплоснабжения, газопровода
|  | Всего по позиции |  |  | 10: 64.12; 12: 925 | [7 empty] | Всего по позиции
27 | ТССЦ-507-3726 | Труба напорная из полиэтилена PE 100 для газопроводов ПЭ100 SDR11, размером 63х5,8 мм (ГОСТ Р 50838-95) |  |  | м |  |  | 179.52 | 32.47 |  | 5829.01 | 4.22 | 24598 |  | Труба напорная из полиэтилена PE 100 для газопроводов ПЭ100 SDR11, размером 63х5,8 мм (ГОСТ Р 50838-95)
|  | Объем=176*1,02 | [13 empty] | Объем=176*1,02
28 | ТССЦ-507-2625 | Муфты полиэтиленовые с закладными электронагревателями для труб диаметром 63 мм |  |  | шт. |  |  | 12 | 173 |  | 2076 | 4.22 | 8761 |  | Муфты полиэтиленовые с закладными электронагревателями для труб диаметром 63 мм
29 | ТЕР24-02-004-01 | Механическая резка полиэтиленовых труб , диаметр труб: до 63 мм |  |  | 4: 1 конец; 7: 1 |  | Механическая резка полиэтиленовых труб , диаметр труб: до 63 мм
| 1 | ОТ |  |  | 8: 0.49; 10: 0.49; 11: 14.41; 12: 7 |  |  |  |  | ОТ
| 2 | ЭМ |  |  | 8: 0.23; 10: 0.23; 11: 7.88; 12: 2 |  |  |  |  | ЭМ
|  | ЗТ |  |  | 4: чел.-ч; 5: 0.04; 7: 0.04 | [5 empty] | ЗТ
|  | Итого по расценке |  |  | 8: 0.72; 10: 0.72 | [6 empty] | Итого по расценке
|  | ФОТ |  |  | 10: 0.49; 12: 7 | [5 empty] | ФОТ
| МДС81-33.2004 Прил.4 п.18 | НР Наружные сети водопровода, канализации, теплоснабжения, газопровода |  |  | 4: %; 5: 130; 7: 130; 10: 0.64; 12: 9 | [5 empty] | НР Наружные сети водопровода, канализации, теплоснабжения, газопровода
| Письмо №АП-5536/06 от 18.11.04 Прил.1 п.18 | СП Наружные сети водопровода, канализации, теплоснабжения, газопровода |  |  | 4: %; 5: 89; 7: 89; 10: 0.44; 12: 6 | [5 empty] | СП Наружные сети водопровода, канализации, теплоснабжения, газопровода
|  | Всего по позиции |  |  | 10: 1.8; 12: 24 | [7 empty] | Всего по позиции
30 | ТЕР24-02-003-01 | Выравнивание концов полиэтиленовых труб , диаметр труб: до 63 мм |  |  | 4: 1 конец; 7: 1 |  | Выравнивание концов полиэтиленовых труб , диаметр труб: до 63 мм
| 1 | ОТ |  |  | 8: 2.43; 10: 2.43; 11: 14.41; 12: 35 |  |  |  |  | ОТ
| 2 | ЭМ |  |  | 8: 4.33; 10: 4.33; 11: 7.88; 12: 34 |  |  |  |  | ЭМ
|  | ЗТ |  |  | 4: чел.-ч; 5: 0.2; 7: 0.2 | [5 empty] | ЗТ
|  | Итого по расценке |  |  | 8: 6.76; 10: 6.76 | [6 empty] | Итого по расценке
|  | ФОТ |  |  | 10: 2.43; 12: 35 | [5 empty] | ФОТ
| МДС81-33.2004 Прил.4 п.18 | НР Наружные сети водопровода, канализации, теплоснабжения, газопровода |  |  | 4: %; 5: 130; 7: 130; 10: 3.16; 12: 46 | [5 empty] | НР Наружные сети водопровода, канализации, теплоснабжения, газопровода
| Письмо №АП-5536/06 от 18.11.04 Прил.1 п.18 | СП Наружные сети водопровода, канализации, теплоснабжения, газопровода |  |  | 4: %; 5: 89; 7: 89; 10: 2.16; 12: 31 | [5 empty] | СП Наружные сети водопровода, канализации, теплоснабжения, газопровода
|  | Всего по позиции |  |  | 10: 12.08; 12: 146 | [7 empty] | Всего по позиции
31 | ТЕР24-02-007-01 | Установка седелок крановых полиэтиленовых с закладными нагревателями на газопроводе из полиэтиленовых труб , диаметры соединяемых труб: 63х32 мм |  |  | 4: 1 соединение; 7: 1 |  | Установка седелок крановых полиэтиленовых с закладными нагревателями на газопроводе из полиэтиленовых труб , диаметры соединяемых труб: 63х32 мм
| 1 | ОТ |  |  | 8: 12.57; 10: 12.57; 11: 14.41; 12: 181 |  |  |  |  | ОТ
| 2 | ЭМ |  |  | 8: 9.21; 10: 9.21; 11: 7.88; 12: 73 |  |  |  |  | ЭМ
| 4 | М |  |  | 8: 3.16; 10: 3.16; 11: 4.22; 12: 13 |  |  |  |  | М
|  | ЗТ |  |  | 4: чел.-ч; 5: 0.96; 7: 0.96 | [5 empty] | ЗТ
|  | Итого по расценке |  |  | 8: 24.94; 10: 24.94 | [6 empty] | Итого по расценке
|  | ФОТ |  |  | 10: 12.57; 12: 181 | [5 empty] | ФОТ
| МДС81-33.2004 Прил.4 п.18 | НР Наружные сети водопровода, канализации, теплоснабжения, газопровода |  |  | 4: %; 5: 130; 7: 130; 10: 16.34; 12: 235 | [5 empty] | НР Наружные сети водопровода, канализации, теплоснабжения, газопровода
| Письмо №АП-5536/06 от 18.11.04 Прил.1 п.18 | СП Наружные сети водопровода, канализации, теплоснабжения, газопровода |  |  | 4: %; 5: 89; 7: 89; 10: 11.19; 12: 161 | [5 empty] | СП Наружные сети водопровода, канализации, теплоснабжения, газопровода
|  | Всего по позиции |  |  | 10: 52.47; 12: 663 | [7 empty] | Всего по позиции
32 | ТССЦ-507-0854 | Седелка полиэтиленовая с ответной нижней частью Д=63х63 мм |  |  | шт. |  |  | 1 | 666.46 |  | 666.46 | 4.22 | 2812 |  | Седелка полиэтиленовая с ответной нижней частью Д=63х63 мм
33 | ТЕР24-02-002-02 | Сварка полиэтиленовых труб при помощи соединительных деталей с закладными нагревателями, диаметр труб: 63 мм |  |  | 4: 1 соединение; 7: 1 |  | Сварка полиэтиленовых труб при помощи соединительных деталей с закладными нагревателями, диаметр труб: 63 мм
| 1 | ОТ |  |  | 8: 17.67; 10: 17.67; 11: 14.41; 12: 255 |  |  |  |  | ОТ
| 2 | ЭМ |  |  | 8: 16.07; 10: 16.07; 11: 7.88; 12: 127 |  |  |  |  | ЭМ
| 4 | М |  |  | 8: 178.53; 10: 178.53; 11: 4.22; 12: 753 |  |  |  |  | М
|  | ЗТ |  |  | 4: чел.-ч; 5: 1.26; 7: 1.26 | [5 empty] | ЗТ
|  | Итого по расценке |  |  | 8: 212.27; 10: 212.27 | [6 empty] | Итого по расценке
|  | ФОТ |  |  | 10: 17.67; 12: 255 | [5 empty] | ФОТ
| МДС81-33.2004 Прил.4 п.18 | НР Наружные сети водопровода, канализации, теплоснабжения, газопровода |  |  | 4: %; 5: 130; 7: 130; 10: 22.97; 12: 332 | [5 empty] | НР Наружные сети водопровода, канализации, теплоснабжения, газопровода
| Письмо №АП-5536/06 от 18.11.04 Прил.1 п.18 | СП Наружные сети водопровода, канализации, теплоснабжения, газопровода |  |  | 4: %; 5: 89; 7: 89; 10: 15.73; 12: 227 | [5 empty] | СП Наружные сети водопровода, канализации, теплоснабжения, газопровода
|  | Всего по позиции |  |  | 10: 250.97; 12: 1694 | [7 empty] | Всего по позиции
34 | ТССЦ-507-2614 | Заглушки полиэтиленовые с закладными электронагревателями для труб диаметром 63 мм |  |  | шт. |  |  | 1 | 170 |  | 170 | 4.22 | 717 |  | Заглушки полиэтиленовые с закладными электронагревателями для труб диаметром 63 мм
35 | ТЕРм10-06-048-05 | Укладка сигнальной ленты "Газ" (применительно - п. 1.10.98 в т.ч. к ТЕРм 10). Прокладка волоконно-оптических кабелей в траншее |  |  | 4: 1 км кабеля; 7: 0.18 |  | Укладка сигнальной ленты "Газ" (применительно - п. 1.10.98 в т.ч. к ТЕРм 10). Прокладка волоконно-оптических кабелей в траншее
|  | Объем=180/1000 | [13 empty] | Объем=180/1000
| ОП п.1.10.98 | Прокладка опознавательной ленты ОЗП=0.3; ЭМ=0.3 к расх.; ЗПМ=0.3; ТЗ=0.3; ТЗМ=0.3 | [14 empty] | Прокладка опознавательной ленты ОЗП=0.3; ЭМ=0.3 к расх.; ЗПМ=0.3; ТЗ=0.3; ТЗМ=0.3
| 1 | ОТ |  |  | 8: 292.56; 9: 0.3; 10: 15.8; 11: 14.41; 12: 228 |  |  |  |  | ОТ
| 2 | ЭМ |  |  | 8: 1368.96; 9: 0.3; 10: 73.92; 11: 7.88; 12: 582 |  |  |  |  | ЭМ
| 3 | в т.ч. ОТм |  |  | 8: 136.87; 9: 0.3; 10: 7.39; 11: 14.41; 12: 106 |  |  |  |  | в т.ч. ОТм
| 4 | М |  |  | 8: 5.85; 10: 1.05; 11: 4.22; 12: 4 |  |  |  |  | М
|  | ЗТ |  |  | 4: чел.-ч; 5: 23; 6: 0.3; 7: 1.242 | [5 empty] | ЗТ
|  | ЗТм |  |  | 4: чел.-ч; 5: 9.04; 6: 0.3; 7: 0.48816 | [5 empty] | ЗТм
|  | Итого по расценке |  |  | 8: 1667.37; 10: 90.77 | [6 empty] | Итого по расценке
|  | ФОТ |  |  | 10: 23.19; 12: 334 | [5 empty] | ФОТ
| МДС81-33.2004 Прил.4 п.28.1 | НР Прокладка и монтаж сетей связи |  |  | 4: %; 5: 100; 7: 100; 10: 23.19; 12: 334 | [5 empty] | НР Прокладка и монтаж сетей связи
| Письмо №АП-5536/06 от 18.11.04 Прил.1 п.28.1 | СП Прокладка и монтаж сетей связи |  |  | 4: %; 5: 65; 7: 65; 10: 15.07; 12: 217 | [5 empty] | СП Прокладка и монтаж сетей связи
|  | Всего по позиции |  |  | 10: 129.03; 12: 1365 | [7 empty] | Всего по позиции
36 | ТССЦ-507-3538 | Лента сигнальная "Газ" ЛСГ 200 |  |  | м |  |  | 180 | 0.3 |  | 54 | 4.22 | 228 |  | Лента сигнальная "Газ" ЛСГ 200
Установка опозновательных столбиков | [21 empty] | Установка опозновательных столбиков
37 | ТЕР28-03-027-01 | Установка указателей трасс |  |  | 4: 100 шт.; 7: 0.06 |  | Установка указателей трасс
|  | Объем=6 / 100 | [13 empty] | Объем=6 / 100
| 1 | ОТ |  |  | 8: 794.98; 10: 47.7; 11: 14.41; 12: 687 |  |  |  |  | ОТ
| 2 | ЭМ |  |  | 8: 209.02; 10: 12.54; 11: 7.88; 12: 99 |  |  |  |  | ЭМ
| 3 | в т.ч. ОТм |  |  | 8: 25.8; 10: 1.55; 11: 14.41; 12: 22 |  |  |  |  | в т.ч. ОТм
| 4 | М |  |  | 8: 199.2; 10: 11.95; 11: 4.22; 12: 50 |  |  |  |  | М
|  | ЗТ |  |  | 4: чел.-ч; 5: 78.4; 7: 4.704 | [5 empty] | ЗТ
|  | ЗТм |  |  | 4: чел.-ч; 5: 1.58; 7: 0.0948 | [5 empty] | ЗТм
|  | Итого по расценке |  |  | 8: 1203.2; 10: 72.19 | [6 empty] | Итого по расценке
|  | ФОТ |  |  | 10: 49.25; 12: 709 | [5 empty] | ФОТ
| МДС81-33.2004 Прил.4 п.22 | НР Железные дороги |  |  | 4: %; 5: 114; 7: 114; 10: 56.15; 12: 808 | [5 empty] | НР Железные дороги
| Письмо №АП-5536/06 от 18.11.04 Прил.1 п.22 | СП Железные дороги |  |  | 4: %; 5: 65; 7: 65; 10: 32.01; 12: 461 | [5 empty] | СП Железные дороги
|  | Всего по позиции |  |  | 10: 160.35; 12: 2105 | [7 empty] | Всего по позиции
38 | ТССЦ-401-0025 | Бетон тяжелый, крупность заполнителя более 40 мм, класс В12,5 (М150) |  |  | м3 |  |  | 0.28 | 578 |  | 161.84 | 4.22 | 683 |  | Бетон тяжелый, крупность заполнителя более 40 мм, класс В12,5 (М150)
|  | Объем=0,07*4 | [13 empty] | Объем=0,07*4
39 | ТССЦ-403-1220 | Столбы оград 2С 24в /бетон В15 (М200), объем 0,05 м3, расход ар-ры 8,2 кг/ (серия 3.017-3) |  |  | шт. |  |  | 4 | 169.39 |  | 677.56 | 4.22 | 2859 |  | Столбы оград 2С 24в /бетон В15 (М200), объем 0,05 м3, расход ар-ры 8,2 кг/ (серия 3.017-3)
40 | ТССЦ-101-4306 | Знаки информационные |  |  | шт. |  |  | 2 | 99.9 |  | 199.8 | 4.22 | 843 |  | Знаки информационные
41 | ТССЦ-101-3911 | Дюбели для пристрелки стальные |  |  | 10 шт. |  |  | 0.8 | 6.74 |  | 5.39 | 4.22 | 23 |  | Дюбели для пристрелки стальные
|  | Объем=4*2/10 | [13 empty] | Объем=4*2/10
Прокладка газопровода ПЭ 63 методом ГНБ длиной L=9,5 м | [21 empty] | Прокладка газопровода ПЭ 63 методом ГНБ длиной L=9,5 м
42 | ТЕР04-01-074-01 | Монтаж машины горизонтального бурения прессово-шнекового типа РВА |  |  | 4: 1 машина; 7: 1 |  | Монтаж машины горизонтального бурения прессово-шнекового типа РВА
| 1 | ОТ |  |  | 8: 337.21; 10: 337.21; 11: 14.41; 12: 4859 |  |  |  |  | ОТ
| 2 | ЭМ |  |  | 8: 1258.5; 10: 1258.5; 11: 7.88; 12: 9917 |  |  |  |  | ЭМ
| 3 | в т.ч. ОТм |  |  | 8: 84.92; 10: 84.92; 11: 14.41; 12: 1224 |  |  |  |  | в т.ч. ОТм
|  | ЗТ |  |  | 4: чел.-ч; 5: 26.51; 7: 26.51 | [5 empty] | ЗТ
|  | ЗТм |  |  | 4: чел.-ч; 5: 5.2; 7: 5.2 | [5 empty] | ЗТм
|  | Итого по расценке |  |  | 8: 1595.71; 10: 1595.71 | [6 empty] | Итого по расценке
|  | ФОТ |  |  | 10: 422.13; 12: 6083 | [5 empty] | ФОТ
| МДС81-33.2004 Прил.4 п.4 | НР Скважины |  |  | 4: %; 5: 112; 7: 112; 10: 472.79; 12: 6813 | [5 empty] | НР Скважины
| Письмо №АП-5536/06 от 18.11.04 Прил.1 п.4 | СП Скважины |  |  | 4: %; 5: 51; 7: 51; 10: 215.29; 12: 3102 | [5 empty] | СП Скважины
|  | Всего по позиции |  |  | 10: 2283.79; 12: 24691 | [7 empty] | Всего по позиции
43 | ТЕР04-01-075-01 | Демонтаж машины горизонтального бурения прессово-шнекового типа РВА |  |  | 4: 1 машина; 7: 1 |  | Демонтаж машины горизонтального бурения прессово-шнекового типа РВА
| 1 | ОТ |  |  | 8: 176.31; 10: 176.31; 11: 14.41; 12: 2541 |  |  |  |  | ОТ
| 2 | ЭМ |  |  | 8: 747.56; 10: 747.56; 11: 7.88; 12: 5891 |  |  |  |  | ЭМ
| 3 | в т.ч. ОТм |  |  | 8: 42.13; 10: 42.13; 11: 14.41; 12: 607 |  |  |  |  | в т.ч. ОТм
|  | ЗТ |  |  | 4: чел.-ч; 5: 14.06; 7: 14.06 | [5 empty] | ЗТ
|  | ЗТм |  |  | 4: чел.-ч; 5: 2.58; 7: 2.58 | [5 empty] | ЗТм
|  | Итого по расценке |  |  | 8: 923.87; 10: 923.87 | [6 empty] | Итого по расценке
|  | ФОТ |  |  | 10: 218.44; 12: 3148 | [5 empty] | ФОТ
| МДС81-33.2004 Прил.4 п.4 | НР Скважины |  |  | 4: %; 5: 112; 7: 112; 10: 244.65; 12: 3526 | [5 empty] | НР Скважины
| Письмо №АП-5536/06 от 18.11.04 Прил.1 п.4 | СП Скважины |  |  | 4: %; 5: 51; 7: 51; 10: 111.4; 12: 1605 | [5 empty] | СП Скважины
|  | Всего по позиции |  |  | 10: 1279.92; 12: 13563 | [7 empty] | Всего по позиции
44 | ТЕР04-01-076-01 | Бурение пилотной скважины машиной горизонтального бурения прессово-шнековой с усилием продавливания 203 ТС (2000кН) фирмы SHMIDT, KRANZ-GRUPPE |  |  | 4: 100 м бурения скважины; 7: 0.095 |  | Бурение пилотной скважины машиной горизонтального бурения прессово-шнековой с усилием продавливания 203 ТС (2000кН) фирмы SHMIDT, KRANZ-GRUPPE
|  | Объем=9,5 / 100 | [13 empty] | Объем=9,5 / 100
| 1 | ОТ |  |  | 8: 130.51; 10: 12.4; 11: 14.41; 12: 179 |  |  |  |  | ОТ
| 2 | ЭМ |  |  | 8: 9351.3; 10: 888.37; 11: 7.88; 12: 7000 |  |  |  |  | ЭМ
| 3 | в т.ч. ОТм |  |  | 8: 178.38; 10: 16.95; 11: 14.41; 12: 244 |  |  |  |  | в т.ч. ОТм
| 4 | М |  |  | 8: 4.76; 10: 0.45; 11: 4.22; 12: 2 |  |  |  |  | М
|  | ЗТ |  |  | 4: чел.-ч; 5: 9.97; 7: 0.94715 | [5 empty] | ЗТ
|  | ЗТм |  |  | 4: чел.-ч; 5: 10.01; 7: 0.95095 | [5 empty] | ЗТм
|  | Итого по расценке |  |  | 8: 9486.57; 10: 901.22 | [6 empty] | Итого по расценке
|  | ФОТ |  |  | 10: 29.35; 12: 423 | [5 empty] | ФОТ
| МДС81-33.2004 Прил.4 п.4 | НР Скважины |  |  | 4: %; 5: 112; 7: 112; 10: 32.87; 12: 474 | [5 empty] | НР Скважины
| Письмо №АП-5536/06 от 18.11.04 Прил.1 п.4 | СП Скважины |  |  | 4: %; 5: 51; 7: 51; 10: 14.97; 12: 216 | [5 empty] | СП Скважины
|  | Всего по позиции |  |  | 10: 949.06; 12: 7871 | [7 empty] | Всего по позиции
45 | ТЕР04-01-077-09 | Бурение с предварительным расширением скважины длиной 50 м машиной горизонтального бурения прессово-шнековой с усилием продавливания 203 ТС (2000кН) фирмы SHMIDT, KRANZ-GRUPPE трехступенчатым методом с одновременным продавливанием отрезков (длиной по 4 м), сваренных между собой стальных трубопроводов диаметром: 325 мм |  |  | 4: 100 м бурения скважины; 7: 0.095 |  | Бурение с предварительным расширением скважины длиной 50 м машиной горизонтального бурения прессово-шнековой с усилием продавливания 203 ТС (2000кН) фирмы SHMIDT, KRANZ-GRUPPE трехступенчатым методом с одновременным продавливанием отрезков (длиной по 4 м), сваренных между собой стальных трубопроводов диаметром: 325 мм
|  | Объем=9,5 / 100 | [13 empty] | Объем=9,5 / 100
|  | 63/325=0,193 ПЗ=0.193 (ОЗП=0.193; ЭМ=0.193 к расх.; ЗПМ=0.193; МАТ=0.193 к расх.; ТЗ=0.193; ТЗМ=0.193) | [14 empty] | 63/325=0,193 ПЗ=0.193 (ОЗП=0.193; ЭМ=0.193 к расх.; ЗПМ=0.193; МАТ=0.193 к расх.; ТЗ=0.193; ТЗМ=0.193)
| 1 | ОТ |  |  | 8: 1064.79; 9: 0.193; 10: 19.52; 11: 14.41; 12: 281 |  |  |  |  | ОТ
| 2 | ЭМ |  |  | 8: 39540.96; 9: 0.193; 10: 724.98; 11: 7.88; 12: 5713 |  |  |  |  | ЭМ
| 3 | в т.ч. ОТм |  |  | 8: 1162.84; 9: 0.193; 10: 21.32; 11: 14.41; 12: 307 |  |  |  |  | в т.ч. ОТм
| 4 | М |  |  | 8: 687.35; 9: 0.193; 10: 12.6; 11: 4.22; 12: 53 |  |  |  |  | М
|  | ЗТ |  |  | 4: чел.-ч; 5: 83.71; 6: 0.193; 7: 1.5348229 | [5 empty] | ЗТ
|  | ЗТм |  |  | 4: чел.-ч; 5: 71.78; 6: 0.193; 7: 1.3160863 | [5 empty] | ЗТм
|  | Итого по расценке |  |  | 8: 41293.1; 10: 757.1 | [6 empty] | Итого по расценке
|  | ФОТ |  |  | 10: 40.84; 12: 588 | [5 empty] | ФОТ
| МДС81-33.2004 Прил.4 п.4 | НР Скважины |  |  | 4: %; 5: 112; 7: 112; 10: 45.74; 12: 659 | [5 empty] | НР Скважины
| Письмо №АП-5536/06 от 18.11.04 Прил.1 п.4 | СП Скважины |  |  | 4: %; 5: 51; 7: 51; 10: 20.83; 12: 300 | [5 empty] | СП Скважины
|  | Всего по позиции |  |  | 10: 823.67; 12: 7006 | [7 empty] | Всего по позиции
46 | ТССЦ-110-0245 | Полимер для стабилизации буровых скважин «ФИЛЬТР ЧЕК» |  |  | т |  |  | 0.019 | 39779.38 |  | 755.81 | 4.22 | 3190 |  | Полимер для стабилизации буровых скважин «ФИЛЬТР ЧЕК»
|  | Объем=2*9,5/1000 | [13 empty] | Объем=2*9,5/1000
47 | ТССЦ-109-0012 | Глина бентонитовая марки ПБМГ |  |  | т |  |  | 0.1083 | 1180 |  | 127.79 | 4.22 | 539 |  | Глина бентонитовая марки ПБМГ
|  | Объем=11,4*9,5/1000 | [13 empty] | Объем=11,4*9,5/1000
48 | ТССЦ-507-3645 | Труба напорная из полиэтилена PE 100 питьевая ПЭ100 SDR11, размером 63х5,8 мм (ГОСТ 18599-2001, ГОСТ Р 52134-2003) |  |  | м |  |  | 9.5 | 30.52 |  | 289.94 | 4.22 | 1224 |  | Труба напорная из полиэтилена PE 100 питьевая ПЭ100 SDR11, размером 63х5,8 мм (ГОСТ 18599-2001, ГОСТ Р 52134-2003)
Установка ЦВПС-Г 1шт. | [21 empty] | Установка ЦВПС-Г 1шт.
49 | ТЕР24-02-005-02 | Установка отвода на газопроводе из полиэтиленовых труб в горизонтальной плоскости, диаметр отвода: 63 мм |  |  | 4: 1 отвод; 7: 1 |  | Установка отвода на газопроводе из полиэтиленовых труб в горизонтальной плоскости, диаметр отвода: 63 мм
| 1 | ОТ |  |  | 8: 16.54; 10: 16.54; 11: 14.41; 12: 238 |  |  |  |  | ОТ
| 2 | ЭМ |  |  | 8: 15.14; 10: 15.14; 11: 7.88; 12: 119 |  |  |  |  | ЭМ
| 4 | М |  |  | 8: 180.9; 10: 180.9; 11: 4.22; 12: 763 |  |  |  |  | М
|  | ЗТ |  |  | 4: чел.-ч; 5: 1.18; 7: 1.18 | [5 empty] | ЗТ
|  | Итого по расценке |  |  | 8: 212.58; 10: 212.58 | [6 empty] | Итого по расценке
|  | ФОТ |  |  | 10: 16.54; 12: 238 | [5 empty] | ФОТ
| МДС81-33.2004 Прил.4 п.18 | НР Наружные сети водопровода, канализации, теплоснабжения, газопровода |  |  | 4: %; 5: 130; 7: 130; 10: 21.5; 12: 309 | [5 empty] | НР Наружные сети водопровода, канализации, теплоснабжения, газопровода
| Письмо №АП-5536/06 от 18.11.04 Прил.1 п.18 | СП Наружные сети водопровода, канализации, теплоснабжения, газопровода |  |  | 4: %; 5: 89; 7: 89; 10: 14.72; 12: 212 | [5 empty] | СП Наружные сети водопровода, канализации, теплоснабжения, газопровода
|  | Всего по позиции |  |  | 10: 248.8; 12: 1641 | [7 empty] | Всего по позиции
50 | Прайс АИР-ГАЗ | ЦВПС-ГД 63х57 ПЭ100 |  |  | шт |  |  | 1 | 872.4 |  | 872.4 | 4.22 | 3682 |  | ЦВПС-ГД 63х57 ПЭ100
|  | Цена=5600/6.74*1.05 | [20 empty] | Цена=5600/6.74*1.05
Устройство футляра на выходе газопровода ф57х3,5мм из земли ф89х3,0мм | [21 empty] | Устройство футляра на выходе газопровода ф57х3,5мм из земли ф89х3,0мм
51 | ТЕР22-01-011-03 | Укладка стальных водопроводных труб с гидравлическим испытанием диаметром: 100 мм (Применительно) |  |  | 4: 1 км трубопровода; 7: 0.0008 |  | Укладка стальных водопроводных труб с гидравлическим испытанием диаметром: 100 мм (Применительно)
|  | Объем=0,8/1000 | [13 empty] | Объем=0,8/1000
| 1 | ОТ |  |  | 8: 4620.77; 10: 3.7; 11: 14.41; 12: 53 |  |  |  |  | ОТ
| 2 | ЭМ |  |  | 8: 3798.6; 10: 3.04; 11: 7.88; 12: 24 |  |  |  |  | ЭМ
| 3 | в т.ч. ОТм |  |  | 8: 644.89; 10: 0.52; 11: 14.41; 12: 7 |  |  |  |  | в т.ч. ОТм
| 4 | М |  |  | 8: 688.91; 10: 0.55; 11: 4.22; 12: 2 |  |  |  |  | М
|  | ЗТ |  |  | 4: чел.-ч; 5: 353; 7: 0.2824 | [5 empty] | ЗТ
|  | ЗТм |  |  | 4: чел.-ч; 5: 41.26; 7: 0.033008 | [5 empty] | ЗТм
|  | Итого по расценке |  |  | 8: 9108.28; 10: 7.29 | [6 empty] | Итого по расценке
|  | ФОТ |  |  | 10: 4.22; 12: 60 | [5 empty] | ФОТ
| МДС81-33.2004 Прил.4 п.18 | НР Наружные сети водопровода, канализации, теплоснабжения, газопровода |  |  | 4: %; 5: 130; 7: 130; 10: 5.49; 12: 78 | [5 empty] | НР Наружные сети водопровода, канализации, теплоснабжения, газопровода
| Письмо №АП-5536/06 от 18.11.04 Прил.1 п.18 | СП Наружные сети водопровода, канализации, теплоснабжения, газопровода |  |  | 4: %; 5: 89; 7: 89; 10: 3.76; 12: 53 | [5 empty] | СП Наружные сети водопровода, канализации, теплоснабжения, газопровода
|  | Всего по позиции |  |  | 10: 16.54; 12: 210 | [7 empty] | Всего по позиции
52 | ТССЦ-103-0153 | Трубы стальные электросварные прямошовные со снятой фаской из стали марок БСт2кп-БСт4кп и БСт2пс-БСт4пс наружный диаметр 89 мм, толщина стенки 3,0 мм |  |  | м |  |  | 0.8 | 41.6 |  | 33.28 | 4.22 | 140 |  | Трубы стальные электросварные прямошовные со снятой фаской из стали марок БСт2кп-БСт4кп и БСт2пс-БСт4пс наружный диаметр 89 мм, толщина стенки 3,0 мм
53 | ТЕР22-05-003-01 | Протаскивание в футляр стальных труб диаметром: 100 мм |  |  | 4: 100 м трубы, уложенной в футляр; 7: 0.008 |  | Протаскивание в футляр стальных труб диаметром: 100 мм
|  | Объем=0,8/100 | [13 empty] | Объем=0,8/100
| 1 | ОТ |  |  | 8: 1026.3; 10: 8.21; 11: 14.41; 12: 118 |  |  |  |  | ОТ
| 2 | ЭМ |  |  | 8: 45.19; 10: 0.36; 11: 7.88; 12: 3 |  |  |  |  | ЭМ
| 4 | М |  |  | 8: 1111.06; 10: 8.89; 11: 4.22; 12: 38 |  |  |  |  | М
|  | ЗТ |  |  | 4: чел.-ч; 5: 84.4; 7: 0.6752 | [5 empty] | ЗТ
|  | Итого по расценке |  |  | 8: 2182.55; 10: 17.46 | [6 empty] | Итого по расценке
|  | ФОТ |  |  | 10: 8.21; 12: 118 | [5 empty] | ФОТ
| МДС81-33.2004 Прил.4 п.18 | НР Наружные сети водопровода, канализации, теплоснабжения, газопровода |  |  | 4: %; 5: 130; 7: 130; 10: 10.67; 12: 153 | [5 empty] | НР Наружные сети водопровода, канализации, теплоснабжения, газопровода
| Письмо №АП-5536/06 от 18.11.04 Прил.1 п.18 | СП Наружные сети водопровода, канализации, теплоснабжения, газопровода |  |  | 4: %; 5: 89; 7: 89; 10: 7.31; 12: 105 | [5 empty] | СП Наружные сети водопровода, канализации, теплоснабжения, газопровода
|  | Всего по позиции |  |  | 10: 35.44; 12: 417 | [7 empty] | Всего по позиции
54 | ТЕР24-02-021-01 | Изоляция комбинированным мастично-ленточным материалом типа ленты «Лиам» футляра газопроводов условным диаметром: 50-200 мм |  |  | 4: 1 м2; 7: 0.223 |  | Изоляция комбинированным мастично-ленточным материалом типа ленты «Лиам» футляра газопроводов условным диаметром: 50-200 мм
| 1 | ОТ |  |  | 8: 23.4; 10: 5.22; 11: 14.41; 12: 75 |  |  |  |  | ОТ
| 2 | ЭМ |  |  | 8: 88.16; 10: 19.66; 11: 7.88; 12: 155 |  |  |  |  | ЭМ
| 3 | в т.ч. ОТм |  |  | 8: 14.3; 10: 3.19; 11: 14.41; 12: 46 |  |  |  |  | в т.ч. ОТм
| 4 | М |  |  | 8: 180.68; 10: 40.29; 11: 4.22; 12: 170 |  |  |  |  | М
|  | ЗТ |  |  | 4: чел.-ч; 5: 2.04; 7: 0.45492 | [5 empty] | ЗТ
|  | ЗТм |  |  | 4: чел.-ч; 5: 1.02; 7: 0.22746 | [5 empty] | ЗТм
|  | Итого по расценке |  |  | 8: 292.24; 10: 65.17 | [6 empty] | Итого по расценке
|  | ФОТ |  |  | 10: 8.41; 12: 121 | [5 empty] | ФОТ
| МДС81-33.2004 Прил.4 п.18 | НР Наружные сети водопровода, канализации, теплоснабжения, газопровода |  |  | 4: %; 5: 130; 7: 130; 10: 10.93; 12: 157 | [5 empty] | НР Наружные сети водопровода, канализации, теплоснабжения, газопровода
| Письмо №АП-5536/06 от 18.11.04 Прил.1 п.18 | СП Наружные сети водопровода, канализации, теплоснабжения, газопровода |  |  | 4: %; 5: 89; 7: 89; 10: 7.48; 12: 108 | [5 empty] | СП Наружные сети водопровода, канализации, теплоснабжения, газопровода
|  | Всего по позиции |  |  | 10: 83.58; 12: 665 | [7 empty] | Всего по позиции
55 | ТЕР22-05-004-01 | Заделка битумом и прядью концов футляра диаметром: 400 мм |  |  | 4: 1 футляр; 7: 1 |  | Заделка битумом и прядью концов футляра диаметром: 400 мм
| 1 | ОТ |  |  | 8: 32.77; 10: 32.77; 11: 14.41; 12: 472 |  |  |  |  | ОТ
| 2 | ЭМ |  |  | 8: 57.48; 10: 57.48; 11: 7.88; 12: 453 |  |  |  |  | ЭМ
| 4 | М |  |  | 8: 159.56; 10: 159.56; 11: 4.22; 12: 673 |  |  |  |  | М
|  | ЗТ |  |  | 4: чел.-ч; 5: 2.89; 7: 2.89 | [5 empty] | ЗТ
|  | Итого по расценке |  |  | 8: 249.81; 10: 249.81 | [6 empty] | Итого по расценке
|  | ФОТ |  |  | 10: 32.77; 12: 472 | [5 empty] | ФОТ
| МДС81-33.2004 Прил.4 п.18 | НР Наружные сети водопровода, канализации, теплоснабжения, газопровода |  |  | 4: %; 5: 130; 7: 130; 10: 42.6; 12: 614 | [5 empty] | НР Наружные сети водопровода, канализации, теплоснабжения, газопровода
| Письмо №АП-5536/06 от 18.11.04 Прил.1 п.18 | СП Наружные сети водопровода, канализации, теплоснабжения, газопровода |  |  | 4: %; 5: 89; 7: 89; 10: 29.17; 12: 420 | [5 empty] | СП Наружные сети водопровода, канализации, теплоснабжения, газопровода
|  | Всего по позиции |  |  | 10: 321.58; 12: 2632 | [7 empty] | Всего по позиции
56 | ТССЦ-101-0309 | Канаты пеньковые пропитанные |  |  | т |  |  | 0.0012 | 33750 |  | 40.5 | 4.22 | 171 |  | Канаты пеньковые пропитанные
|  | Объем=1,2/1000 | [13 empty] | Объем=1,2/1000
Надземный газопровод | [21 empty] | Надземный газопровод
57 | ТЕР24-02-041-01 | Надземная прокладка стальных газопроводов на металлических опорах, условный диаметр газопровода: 50 мм |  |  | 4: 100 м газопровода; 7: 0.01 |  | Надземная прокладка стальных газопроводов на металлических опорах, условный диаметр газопровода: 50 мм
|  | Объем=1 / 100 | [13 empty] | Объем=1 / 100
| 1 | ОТ |  |  | 8: 232.58; 10: 2.33; 11: 14.41; 12: 34 |  |  |  |  | ОТ
| 2 | ЭМ |  |  | 8: 1591.9; 10: 15.92; 11: 7.88; 12: 125 |  |  |  |  | ЭМ
| 3 | в т.ч. ОТм |  |  | 8: 205.71; 10: 2.06; 11: 14.41; 12: 30 |  |  |  |  | в т.ч. ОТм
| 4 | М |  |  | 8: 200.73; 10: 1.88; 11: 4.22; 12: 8 |  |  |  |  | М
|  | ЗТ |  |  | 4: чел.-ч; 5: 20.51; 7: 0.2051 | [5 empty] | ЗТ
|  | ЗТм |  |  | 4: чел.-ч; 5: 11.96; 7: 0.1196 | [5 empty] | ЗТм
|  | Итого по расценке |  |  | 8: 2012.34; 10: 20.13 | [6 empty] | Итого по расценке
|  | ФОТ |  |  | 10: 4.39; 12: 64 | [5 empty] | ФОТ
| МДС81-33.2004 Прил.4 п.18 | НР Наружные сети водопровода, канализации, теплоснабжения, газопровода |  |  | 4: %; 5: 130; 7: 130; 10: 5.71; 12: 83 | [5 empty] | НР Наружные сети водопровода, канализации, теплоснабжения, газопровода
| Письмо №АП-5536/06 от 18.11.04 Прил.1 п.18 | СП Наружные сети водопровода, канализации, теплоснабжения, газопровода |  |  | 4: %; 5: 89; 7: 89; 10: 3.91; 12: 57 | [5 empty] | СП Наружные сети водопровода, канализации, теплоснабжения, газопровода
|  | Всего по позиции |  |  | 10: 29.75; 12: 307 | [7 empty] | Всего по позиции
58 | ТССЦ-103-0139 | Трубы стальные электросварные прямошовные со снятой фаской из стали марок БСт2кп-БСт4кп и БСт2пс-БСт4пс наружный диаметр 57 мм, толщина стенки 3,5 мм |  |  | м |  |  | 1.01 | 30.2 |  | 30.5 | 4.22 | 129 |  | Трубы стальные электросварные прямошовные со снятой фаской из стали марок БСт2кп-БСт4кп и БСт2пс-БСт4пс наружный диаметр 57 мм, толщина стенки 3,5 мм
|  | Объем=1*1,01 | [13 empty] | Объем=1*1,01
59 | ТЕР13-03-002-04 | Огрунтовка металлических поверхностей грунтовкой ГФ-021 |  |  | 4: 100 м2 окрашиваемой поверхности; 7: 0.00356 |  | Огрунтовка металлических поверхностей грунтовкой ГФ-021
|  | Объем=(0,178*2) * 0.01 | [13 empty] | Объем=(0,178*2) * 0.01
| 1 | ОТ |  |  | 8: 71.47; 10: 0.25; 11: 14.41; 12: 4 |  |  |  |  | ОТ
| 2 | ЭМ |  |  | 8: 10.15; 10: 0.04; 11: 7.88 |  |  |  |  | ЭМ
| 3 | в т.ч. ОТм |  |  | 8: 0.12; 10: 0; 11: 14.41 |  |  |  |  | в т.ч. ОТм
| 4 | М |  |  | 8: 250.36; 10: 0.89; 11: 4.22; 12: 4 |  |  |  |  | М
|  | ЗТ |  |  | 4: чел.-ч; 5: 5.31; 7: 0.0189036 | [5 empty] | ЗТ
|  | ЗТм |  |  | 4: чел.-ч; 5: 0.01; 7: 0.0000356 | [5 empty] | ЗТм
|  | Итого по расценке |  |  | 8: 331.98; 10: 1.18 | [6 empty] | Итого по расценке
|  | ФОТ |  |  | 10: 0.25; 12: 4 | [5 empty] | ФОТ
| МДС81-33.2004 Прил.4 п.13 | НР Защита строительных конструкций и оборудования от коррозии |  |  | 4: %; 5: 90; 7: 90; 10: 0.23; 12: 4 | [5 empty] | НР Защита строительных конструкций и оборудования от коррозии
| Письмо №АП-5536/06 от 18.11.04 Прил.1 п.13 | СП Защита строительных конструкций и оборудования от коррозии |  |  | 4: %; 5: 70; 7: 70; 10: 0.18; 12: 3 | [5 empty] | СП Защита строительных конструкций и оборудования от коррозии
|  | Всего по позиции |  |  | 10: 1.59; 12: 15 | [7 empty] | Всего по позиции
60 | ТЕР13-03-004-26 | Окраска металлических огрунтованных поверхностей: эмалью ПФ-115 |  |  | 4: 100 м2 окрашиваемой поверхности; 7: 0.00356 |  | Окраска металлических огрунтованных поверхностей: эмалью ПФ-115
|  | Объем=(0,178*2) * 0.01 | [13 empty] | Объем=(0,178*2) * 0.01
| 1 | ОТ |  |  | 8: 43.93; 10: 0.16; 11: 14.41; 12: 2 |  |  |  |  | ОТ
| 2 | ЭМ |  |  | 8: 6.8; 10: 0.02; 11: 7.88 |  |  |  |  | ЭМ
| 3 | в т.ч. ОТм |  |  | 8: 0.12; 10: 0; 11: 14.41 |  |  |  |  | в т.ч. ОТм
| 4 | М |  |  | 8: 388.48; 10: 1.38; 11: 4.22; 12: 6 |  |  |  |  | М
|  | ЗТ |  |  | 4: чел.-ч; 5: 3.83; 7: 0.0136348 | [5 empty] | ЗТ
|  | ЗТм |  |  | 4: чел.-ч; 5: 0.01; 7: 0.0000356 | [5 empty] | ЗТм
|  | Итого по расценке |  |  | 8: 439.21; 10: 1.56 | [6 empty] | Итого по расценке
|  | ФОТ |  |  | 10: 0.16; 12: 2 | [5 empty] | ФОТ
| МДС81-33.2004 Прил.4 п.13 | НР Защита строительных конструкций и оборудования от коррозии |  |  | 4: %; 5: 90; 7: 90; 10: 0.14; 12: 2 | [5 empty] | НР Защита строительных конструкций и оборудования от коррозии
| Письмо №АП-5536/06 от 18.11.04 Прил.1 п.13 | СП Защита строительных конструкций и оборудования от коррозии |  |  | 4: %; 5: 70; 7: 70; 10: 0.11; 12: 1 | [5 empty] | СП Защита строительных конструкций и оборудования от коррозии
|  | Всего по позиции |  |  | 10: 1.81; 12: 11 | [7 empty] | Всего по позиции
61 | ТЕР24-02-041-01 | Надземная прокладка стальных газопроводов на металлических опорах, условный диаметр газопровода: 25 мм |  |  | 4: 100 м газопровода; 7: 0.005 |  | Надземная прокладка стальных газопроводов на металлических опорах, условный диаметр газопровода: 25 мм
|  | Объем=0.5/100 | [13 empty] | Объем=0.5/100
| 1 | ОТ |  |  | 8: 232.58; 10: 1.16; 11: 14.41; 12: 17 |  |  |  |  | ОТ
| 2 | ЭМ |  |  | 8: 1591.9; 10: 7.96; 11: 7.88; 12: 63 |  |  |  |  | ЭМ
| 3 | в т.ч. ОТм |  |  | 8: 205.71; 10: 1.03; 11: 14.41; 12: 15 |  |  |  |  | в т.ч. ОТм
| 4 | М |  |  | 8: 200.73; 10: 0.94; 11: 4.22; 12: 4 |  |  |  |  | М
|  | ЗТ |  |  | 4: чел.-ч; 5: 20.51; 7: 0.10255 | [5 empty] | ЗТ
|  | ЗТм |  |  | 4: чел.-ч; 5: 11.96; 7: 0.0598 | [5 empty] | ЗТм
|  | Итого по расценке |  |  | 8: 2012.34; 10: 10.06 | [6 empty] | Итого по расценке
|  | ФОТ |  |  | 10: 2.19; 12: 32 | [5 empty] | ФОТ
| МДС81-33.2004 Прил.4 п.18 | НР Наружные сети водопровода, канализации, теплоснабжения, газопровода |  |  | 4: %; 5: 130; 7: 130; 10: 2.85; 12: 42 | [5 empty] | НР Наружные сети водопровода, канализации, теплоснабжения, газопровода
| Письмо №АП-5536/06 от 18.11.04 Прил.1 п.18 | СП Наружные сети водопровода, канализации, теплоснабжения, газопровода |  |  | 4: %; 5: 89; 7: 89; 10: 1.95; 12: 28 | [5 empty] | СП Наружные сети водопровода, канализации, теплоснабжения, газопровода
|  | Всего по позиции |  |  | 10: 14.86; 12: 154 | [7 empty] | Всего по позиции
62 | ТССЦ-103-0015 | Трубы стальные сварные водогазопроводные с резьбой черные обыкновенные (неоцинкованные), диаметр условного прохода 25 мм, толщина стенки 3,2 мм |  |  | м |  |  | 0.505 | 17.6 |  | 8.89 | 4.22 | 38 |  | Трубы стальные сварные водогазопроводные с резьбой черные обыкновенные (неоцинкованные), диаметр условного прохода 25 мм, толщина стенки 3,2 мм
|  | Объем=0,5*1,01 | [13 empty] | Объем=0,5*1,01
63 | ТЕР13-03-002-04 | Огрунтовка металлических поверхностей газопровода Ф 57 мм , грунтовкой ГФ-021 |  |  | 4: 100 м2 окрашиваемой поверхности; 7: 0.00078 |  | Огрунтовка металлических поверхностей газопровода Ф 57 мм , грунтовкой ГФ-021
|  | Объем=0,039*2/100 | [13 empty] | Объем=0,039*2/100
| 1 | ОТ |  |  | 8: 71.47; 10: 0.06; 11: 14.41; 12: 1 |  |  |  |  | ОТ
| 2 | ЭМ |  |  | 8: 10.15; 10: 0.01; 11: 7.88 |  |  |  |  | ЭМ
| 3 | в т.ч. ОТм |  |  | 8: 0.12; 10: 0; 11: 14.41 |  |  |  |  | в т.ч. ОТм
| 4 | М |  |  | 8: 250.36; 10: 0.2; 11: 4.22; 12: 1 |  |  |  |  | М
|  | ЗТ |  |  | 4: чел.-ч; 5: 5.31; 7: 0.0041418 | [5 empty] | ЗТ
|  | ЗТм |  |  | 4: чел.-ч; 5: 0.01; 7: 0.0000078 | [5 empty] | ЗТм
|  | Итого по расценке |  |  | 8: 331.98; 10: 0.27 | [6 empty] | Итого по расценке
|  | ФОТ |  |  | 10: 0.06; 12: 1 | [5 empty] | ФОТ
| МДС81-33.2004 Прил.4 п.13 | НР Защита строительных конструкций и оборудования от коррозии |  |  | 4: %; 5: 90; 7: 90; 10: 0.05; 12: 1 | [5 empty] | НР Защита строительных конструкций и оборудования от коррозии
| Письмо №АП-5536/06 от 18.11.04 Прил.1 п.13 | СП Защита строительных конструкций и оборудования от коррозии |  |  | 4: %; 5: 70; 7: 70; 10: 0.04; 12: 1 | [5 empty] | СП Защита строительных конструкций и оборудования от коррозии
|  | Всего по позиции |  |  | 10: 0.36; 12: 4 | [7 empty] | Всего по позиции
64 | ТЕР13-03-004-26 | Окраска металлических огрунтованных поверхностей: эмалью ПФ-115 |  |  | 4: 100 м2 окрашиваемой поверхности; 7: 0.00078 |  | Окраска металлических огрунтованных поверхностей: эмалью ПФ-115
|  | Объем=(0,039*2) * 0.01 | [13 empty] | Объем=(0,039*2) * 0.01
| 1 | ОТ |  |  | 8: 43.93; 10: 0.03; 11: 14.41 |  |  |  |  | ОТ
| 2 | ЭМ |  |  | 8: 6.8; 10: 0.01; 11: 7.88 |  |  |  |  | ЭМ
| 3 | в т.ч. ОТм |  |  | 8: 0.12; 10: 0; 11: 14.41 |  |  |  |  | в т.ч. ОТм
| 4 | М |  |  | 8: 388.48; 10: 0.3; 11: 4.22; 12: 1 |  |  |  |  | М
|  | ЗТ |  |  | 4: чел.-ч; 5: 3.83; 7: 0.0029874 | [5 empty] | ЗТ
|  | ЗТм |  |  | 4: чел.-ч; 5: 0.01; 7: 0.0000078 | [5 empty] | ЗТм
|  | Итого по расценке |  |  | 8: 439.21; 10: 0.34 | [6 empty] | Итого по расценке
|  | ФОТ |  |  | 10: 0.03 | [5 empty] | ФОТ
| МДС81-33.2004 Прил.4 п.13 | НР Защита строительных конструкций и оборудования от коррозии |  |  | 4: %; 5: 90; 7: 90; 10: 0.03 | [5 empty] | НР Защита строительных конструкций и оборудования от коррозии
| Письмо №АП-5536/06 от 18.11.04 Прил.1 п.13 | СП Защита строительных конструкций и оборудования от коррозии |  |  | 4: %; 5: 70; 7: 70; 10: 0.02 | [5 empty] | СП Защита строительных конструкций и оборудования от коррозии
|  | Всего по позиции |  |  | 10: 0.39; 12: 1 | [7 empty] | Всего по позиции
65 | ТЕРм12-10-001-01 | Бобышки, штуцеры на условное давление: до 10 МПа |  |  | 4: 100 шт.; 7: 0.01 |  | Бобышки, штуцеры на условное давление: до 10 МПа
|  | Объем=1 / 100 | [13 empty] | Объем=1 / 100
| 1 | ОТ |  |  | 8: 795.26; 10: 7.95; 11: 14.41; 12: 115 |  |  |  |  | ОТ
| 2 | ЭМ |  |  | 8: 430.27; 10: 4.3; 11: 7.88; 12: 34 |  |  |  |  | ЭМ
| 4 | М |  |  | 8: 2433.91; 10: 24.34; 11: 4.22; 12: 103 |  |  |  |  | М
|  | ЗТ |  |  | 4: чел.-ч; 5: 65.4; 7: 0.654 | [5 empty] | ЗТ
|  | Итого по расценке |  |  | 8: 3659.44; 10: 36.59 | [6 empty] | Итого по расценке
|  | ФОТ |  |  | 10: 7.95; 12: 115 | [5 empty] | ФОТ
| МДС81-33.2004 Прил.4 п.28.1 | НР Монтаж оборудования |  |  | 4: %; 5: 80; 7: 80; 10: 6.36; 12: 92 | [5 empty] | НР Монтаж оборудования
| Письмо №АП-5536/06 Прил.1 п.28.1 | СП Монтаж оборудования |  |  | 4: %; 5: 60; 7: 60; 10: 4.77; 12: 69 | [5 empty] | СП Монтаж оборудования
|  | Всего по позиции |  |  | 10: 47.72; 12: 413 | [7 empty] | Всего по позиции
66 | ТЕР24-02-051-01 | Монтаж задвижки стальной для надземной установки на газопроводах из труб условным диаметром: 25 мм (Применительно) |  |  | 4: 1 задвижка; 7: 1 |  | Монтаж задвижки стальной для надземной установки на газопроводах из труб условным диаметром: 25 мм (Применительно)
| 1 | ОТ |  |  | 8: 77.36; 10: 77.36; 11: 14.41; 12: 1115 |  |  |  |  | ОТ
| 2 | ЭМ |  |  | 8: 101.25; 10: 101.25; 11: 7.88; 12: 798 |  |  |  |  | ЭМ
| 4 | М |  |  | 8: 315.08; 10: 33.22; 11: 4.22; 12: 140 |  |  |  |  | М
|  | ЗТ |  |  | 4: чел.-ч; 5: 5.91; 7: 5.91 | [5 empty] | ЗТ
|  | Итого по расценке |  |  | 8: 211.83; 10: 211.83 | [6 empty] | Итого по расценке
|  | ФОТ |  |  | 10: 77.36; 12: 1115 | [5 empty] | ФОТ
| МДС81-33.2004 Прил.4 п.18 | НР Наружные сети водопровода, канализации, теплоснабжения, газопровода |  |  | 4: %; 5: 130; 7: 130; 10: 100.57; 12: 1450 | [5 empty] | НР Наружные сети водопровода, канализации, теплоснабжения, газопровода
| Письмо №АП-5536/06 от 18.11.04 Прил.1 п.18 | СП Наружные сети водопровода, канализации, теплоснабжения, газопровода |  |  | 4: %; 5: 89; 7: 89; 10: 68.85; 12: 992 | [5 empty] | СП Наружные сети водопровода, канализации, теплоснабжения, газопровода
|  | Всего по позиции |  |  | 10: 381.25; 12: 4495 | [7 empty] | Всего по позиции
67 | ТССЦ-302-1833 | Кран шаровой муфтовый 11Б27П1, диаметром 25 мм |  |  | шт. |  |  | 1 | 60.8 |  | 60.8 | 4.22 | 257 |  | Кран шаровой муфтовый 11Б27П1, диаметром 25 мм
Испытание газопровода | [21 empty] | Испытание газопровода
68 | ТЕРм39-02-012-01 | Рентгенографический контроль трубопровода через две стенки, диаметр трубопровода: 60 мм, толщина стенки до 5 мм |  |  | 4: 1 снимок; 7: 1 |  | Рентгенографический контроль трубопровода через две стенки, диаметр трубопровода: 60 мм, толщина стенки до 5 мм
| 1 | ОТ |  |  | 8: 16.33; 10: 16.33; 11: 14.41; 12: 235 |  |  |  |  | ОТ
| 2 | ЭМ |  |  | 8: 1.71; 10: 1.71; 11: 7.88; 12: 13 |  |  |  |  | ЭМ
| 4 | М |  |  | 8: 5.7; 10: 5.7; 11: 4.22; 12: 24 |  |  |  |  | М
|  | ЗТ |  |  | 4: чел.-ч; 5: 1; 7: 1 | [5 empty] | ЗТ
|  | Итого по расценке |  |  | 8: 23.74; 10: 23.74 | [6 empty] | Итого по расценке
|  | ФОТ |  |  | 10: 16.33; 12: 235 | [5 empty] | ФОТ
| МДС81-33.2004 Прил.4 п.28.1 | НР Монтаж оборудования |  |  | 4: %; 5: 80; 7: 80; 10: 13.06; 12: 188 | [5 empty] | НР Монтаж оборудования
| Письмо №АП-5536/06 Прил.1 п.28.1 | СП Монтаж оборудования |  |  | 4: %; 5: 60; 7: 60; 10: 9.8; 12: 141 | [5 empty] | СП Монтаж оборудования
|  | Всего по позиции |  |  | 10: 46.6; 12: 601 | [7 empty] | Всего по позиции
69 | ТЕР24-02-121-01 | Монтаж инвентарного узла для очистки и испытания газопровода, условный диаметр газопровода: до 50 мм |  |  | 4: 1 узел; 7: 1 |  | Монтаж инвентарного узла для очистки и испытания газопровода, условный диаметр газопровода: до 50 мм
| 1 | ОТ |  |  | 8: 37.94; 10: 37.94; 11: 14.41; 12: 547 |  |  |  |  | ОТ
| 2 | ЭМ |  |  | 8: 52.17; 10: 52.17; 11: 7.88; 12: 411 |  |  |  |  | ЭМ
| 4 | М |  |  | 8: 18.52; 10: 18.52; 11: 4.22; 12: 78 |  |  |  |  | М
|  | ЗТ |  |  | 4: чел.-ч; 5: 3.12; 7: 3.12 | [5 empty] | ЗТ
|  | Итого по расценке |  |  | 8: 108.63; 10: 108.63 | [6 empty] | Итого по расценке
|  | ФОТ |  |  | 10: 37.94; 12: 547 | [5 empty] | ФОТ
| МДС81-33.2004 Прил.4 п.18 | НР Наружные сети водопровода, канализации, теплоснабжения, газопровода |  |  | 4: %; 5: 130; 7: 130; 10: 49.32; 12: 711 | [5 empty] | НР Наружные сети водопровода, канализации, теплоснабжения, газопровода
| Письмо №АП-5536/06 от 18.11.04 Прил.1 п.18 | СП Наружные сети водопровода, канализации, теплоснабжения, газопровода |  |  | 4: %; 5: 89; 7: 89; 10: 33.77; 12: 487 | [5 empty] | СП Наружные сети водопровода, канализации, теплоснабжения, газопровода
|  | Всего по позиции |  |  | 10: 191.72; 12: 2234 | [7 empty] | Всего по позиции
70 | ТЕР24-02-120-02 | Очистка полости трубопровода продувкой воздухом, условный диаметр газопровода: до 100 мм |  |  | 4: 100 м трубопровода; 7: 1.796 |  | Очистка полости трубопровода продувкой воздухом, условный диаметр газопровода: до 100 мм
|  | Объем=(176+3,6)/100 | [13 empty] | Объем=(176+3,6)/100
| 1 | ОТ |  |  | 8: 4.99; 10: 8.96; 11: 14.41; 12: 129 |  |  |  |  | ОТ
| 2 | ЭМ |  |  | 8: 12.55; 10: 22.54; 11: 7.88; 12: 178 |  |  |  |  | ЭМ
| 3 | в т.ч. ОТм |  |  | 8: 2.43; 10: 4.36; 11: 14.41; 12: 63 |  |  |  |  | в т.ч. ОТм
|  | ЗТ |  |  | 4: чел.-ч; 5: 0.41; 7: 0.73636 | [5 empty] | ЗТ
|  | ЗТм |  |  | 4: чел.-ч; 5: 0.2; 7: 0.3592 | [5 empty] | ЗТм
|  | Итого по расценке |  |  | 8: 17.54; 10: 31.5 | [6 empty] | Итого по расценке
|  | ФОТ |  |  | 10: 13.32; 12: 192 | [5 empty] | ФОТ
| МДС81-33.2004 Прил.4 п.18 | НР Наружные сети водопровода, канализации, теплоснабжения, газопровода |  |  | 4: %; 5: 130; 7: 130; 10: 17.32; 12: 250 | [5 empty] | НР Наружные сети водопровода, канализации, теплоснабжения, газопровода
| Письмо №АП-5536/06 от 18.11.04 Прил.1 п.18 | СП Наружные сети водопровода, канализации, теплоснабжения, газопровода |  |  | 4: %; 5: 89; 7: 89; 10: 11.85; 12: 171 | [5 empty] | СП Наружные сети водопровода, канализации, теплоснабжения, газопровода
|  | Всего по позиции |  |  | 10: 60.67; 12: 728 | [7 empty] | Всего по позиции
71 | ТЕР24-02-122-02 | Подъем давления при испытании воздухом газопроводов низкого и среднего давления (до 0,3 МПа) условным диаметром: до 100 мм |  |  | 4: 100 м газопровода; 7: 1.796 |  | Подъем давления при испытании воздухом газопроводов низкого и среднего давления (до 0,3 МПа) условным диаметром: до 100 мм
|  | Объем=(176+3,6)/100 | [13 empty] | Объем=(176+3,6)/100
| 1 | ОТ |  |  | 8: 1.46; 10: 2.62; 11: 14.41; 12: 38 |  |  |  |  | ОТ
| 2 | ЭМ |  |  | 8: 6.33; 10: 11.37; 11: 7.88; 12: 90 |  |  |  |  | ЭМ
| 3 | в т.ч. ОТм |  |  | 8: 0.73; 10: 1.31; 11: 14.41; 12: 19 |  |  |  |  | в т.ч. ОТм
|  | ЗТ |  |  | 4: чел.-ч; 5: 0.12; 7: 0.21552 | [5 empty] | ЗТ
|  | ЗТм |  |  | 4: чел.-ч; 5: 0.06; 7: 0.10776 | [5 empty] | ЗТм
|  | Итого по расценке |  |  | 8: 7.79; 10: 13.99 | [6 empty] | Итого по расценке
|  | ФОТ |  |  | 10: 3.93; 12: 57 | [5 empty] | ФОТ
| МДС81-33.2004 Прил.4 п.18 | НР Наружные сети водопровода, канализации, теплоснабжения, газопровода |  |  | 4: %; 5: 130; 7: 130; 10: 5.11; 12: 74 | [5 empty] | НР Наружные сети водопровода, канализации, теплоснабжения, газопровода
| Письмо №АП-5536/06 от 18.11.04 Прил.1 п.18 | СП Наружные сети водопровода, канализации, теплоснабжения, газопровода |  |  | 4: %; 5: 89; 7: 89; 10: 3.5; 12: 51 | [5 empty] | СП Наружные сети водопровода, канализации, теплоснабжения, газопровода
|  | Всего по позиции |  |  | 10: 22.6; 12: 253 | [7 empty] | Всего по позиции
72 | ТЕР24-02-124-01 | Выдержка под давлением до 0,6 МПа при испытании на прочность и герметичность газопроводов условным диаметром: 50-300 мм |  |  | 4: 1 участок испытания газопровода; 7: 1 |  | Выдержка под давлением до 0,6 МПа при испытании на прочность и герметичность газопроводов условным диаметром: 50-300 мм
| 1 | ОТ |  |  | 8: 170.24; 10: 170.24; 11: 14.41; 12: 2453 |  |  |  |  | ОТ
| 2 | ЭМ |  |  | 8: 798.21; 10: 798.21; 11: 7.88; 12: 6290 |  |  |  |  | ЭМ
| 3 | в т.ч. ОТм |  |  | 8: 85.12; 10: 85.12; 11: 14.41; 12: 1227 |  |  |  |  | в т.ч. ОТм
|  | ЗТ |  |  | 4: чел.-ч; 5: 14; 7: 14 | [5 empty] | ЗТ
|  | ЗТм |  |  | 4: чел.-ч; 5: 7; 7: 7 | [5 empty] | ЗТм
|  | Итого по расценке |  |  | 8: 968.45; 10: 968.45 | [6 empty] | Итого по расценке
|  | ФОТ |  |  | 10: 255.36; 12: 3680 | [5 empty] | ФОТ
| МДС81-33.2004 Прил.4 п.18 | НР Наружные сети водопровода, канализации, теплоснабжения, газопровода |  |  | 4: %; 5: 130; 7: 130; 10: 331.97; 12: 4784 | [5 empty] | НР Наружные сети водопровода, канализации, теплоснабжения, газопровода
| Письмо №АП-5536/06 от 18.11.04 Прил.1 п.18 | СП Наружные сети водопровода, канализации, теплоснабжения, газопровода |  |  | 4: %; 5: 89; 7: 89; 10: 227.27; 12: 3275 | [5 empty] | СП Наружные сети водопровода, канализации, теплоснабжения, газопровода
|  | Всего по позиции |  |  | 10: 1527.69; 12: 16802 | [7 empty] | Всего по позиции
Разбор и восстановление щебеночного покрытия S=636.6 м2 | [21 empty] | Разбор и восстановление щебеночного покрытия S=636.6 м2
73 | ТЕРр68-12-3 | Разборка покрытий и оснований: черных щебеночных |  |  | 4: 100 м3 конструкций; 7: 2.2281 |  | Разборка покрытий и оснований: черных щебеночных
|  | Объем=636,6*0.35/100 | [13 empty] | Объем=636,6*0.35/100
| 1 | ОТ |  |  | 8: 241.47; 10: 538.02; 11: 14.41; 12: 7753 |  |  |  |  | ОТ
| 2 | ЭМ |  |  | 8: 886.68; 10: 1975.61; 11: 7.88; 12: 15568 |  |  |  |  | ЭМ
| 3 | в т.ч. ОТм |  |  | 8: 111.66; 10: 248.79; 11: 14.41; 12: 3585 |  |  |  |  | в т.ч. ОТм
|  | ЗТ |  |  | 4: чел.-ч; 5: 24.49; 7: 54.566169 | [5 empty] | ЗТ
|  | ЗТм |  |  | 4: чел.-ч; 5: 7.38; 7: 16.443378 | [5 empty] | ЗТм
|  | Итого по расценке |  |  | 8: 1128.15; 10: 2513.63 | [6 empty] | Итого по расценке
|  | ФОТ |  |  | 10: 786.81; 12: 11338 | [5 empty] | ФОТ
| МДС81-33.2004 Прил.5 п.18 | НР Благоустройство (ремонтно-строительные) |  |  | 4: %; 5: 104; 7: 104; 10: 818.28; 12: 11792 | [5 empty] | НР Благоустройство (ремонтно-строительные)
| Письмо №АП-5536/06 Прил.2 п.18 | СП Благоустройство (ремонтно-строительные) |  |  | 4: %; 5: 60; 7: 60; 10: 472.09; 12: 6803 | [5 empty] | СП Благоустройство (ремонтно-строительные)
|  | Всего по позиции |  |  | 10: 3804; 12: 41916 | [7 empty] | Всего по позиции
74 | ТЕР27-04-001-02 | Устройство подстилающих и выравнивающих слоев оснований: из песчано-гравийной смеси, дресвы |  |  | 4: 100 м3 материала основания (в плотном теле); 7: 0.9549 |  | Устройство подстилающих и выравнивающих слоев оснований: из песчано-гравийной смеси, дресвы
|  | Объем=636,6*0,15/100 | [13 empty] | Объем=636,6*0,15/100
| 1 | ОТ |  |  | 8: 159.4; 10: 152.21; 11: 14.41; 12: 2193 |  |  |  |  | ОТ
| 2 | ЭМ |  |  | 8: 2493.5; 10: 2381.04; 11: 7.88; 12: 18763 |  |  |  |  | ЭМ
| 3 | в т.ч. ОТм |  |  | 8: 227.33; 10: 217.08; 11: 14.41; 12: 3128 |  |  |  |  | в т.ч. ОТм
| 4 | М |  |  | 8: 21.77; 10: 20.79; 11: 4.22; 12: 88 |  |  |  |  | М
|  | ЗТ |  |  | 4: чел.-ч; 5: 15.72; 7: 15.011028 | [5 empty] | ЗТ
|  | ЗТм |  |  | 4: чел.-ч; 5: 14.81; 7: 14.142069 | [5 empty] | ЗТм
|  | Итого по расценке |  |  | 8: 2674.67; 10: 2554.04 | [6 empty] | Итого по расценке
|  | ФОТ |  |  | 10: 369.29; 12: 5321 | [5 empty] | ФОТ
| МДС81-33.2004 Прил.4 п.21 | НР Автомобильные дороги |  |  | 4: %; 5: 142; 7: 142; 10: 524.39; 12: 7556 | [5 empty] | НР Автомобильные дороги
| Письмо №АП-5536/06 от 18.11.04 Прил.1 п.21 | СП Автомобильные дороги |  |  | 4: %; 5: 95; 7: 95; 10: 350.83; 12: 5055 | [5 empty] | СП Автомобильные дороги
|  | Всего по позиции |  |  | 10: 3429.26; 12: 33655 | [7 empty] | Всего по позиции
75 | ТССЦ-408-0315 | Готовые песчано-щебеночные смеси марка Др. 8, размер зерен 20-10, сорт 5 |  |  | м3 |  |  | 95.49 | 102 |  | 9739.98 | 4.22 | 41103 |  | Готовые песчано-щебеночные смеси марка Др. 8, размер зерен 20-10, сорт 5
|  | Объем=636,6*0,15 | [13 empty] | Объем=636,6*0,15
76 | ТЕР27-04-005-01 | Устройство оснований толщиной 15 см из щебня фракции 40-70 мм при укатке каменных материалов с пределом прочности на сжатие свыше 98,1 МПа (1000 кгс/см2): однослойных |  |  | 4: 1000 м2 основания; 7: 0.6366 |  | Устройство оснований толщиной 15 см из щебня фракции 40-70 мм при укатке каменных материалов с пределом прочности на сжатие свыше 98,1 МПа (1000 кгс/см2): однослойных
|  | Объем=636,6/1000 | [13 empty] | Объем=636,6/1000
| 1 | ОТ |  |  | 8: 385.21; 10: 245.22; 11: 14.41; 12: 3534 |  |  |  |  | ОТ
| 2 | ЭМ |  |  | 8: 5678.7; 10: 3615.06; 11: 7.88; 12: 28487 |  |  |  |  | ЭМ
| 3 | в т.ч. ОТм |  |  | 8: 793.73; 10: 505.29; 11: 14.41; 12: 7281 |  |  |  |  | в т.ч. ОТм
| 4 | М |  |  | 8: 25872.3; 10: 16470.31; 11: 4.22; 12: 69505 |  |  |  |  | М
|  | ЗТ |  |  | 4: чел.-ч; 5: 37.29; 7: 23.738814 | [5 empty] | ЗТ
|  | ЗТм |  |  | 4: чел.-ч; 5: 49.92; 7: 31.779072 | [5 empty] | ЗТм
|  | Итого по расценке |  |  | 8: 31936.21; 10: 20330.59 | [6 empty] | Итого по расценке
|  | ФОТ |  |  | 10: 750.51; 12: 10815 | [5 empty] | ФОТ
| МДС81-33.2004 Прил.4 п.21 | НР Автомобильные дороги |  |  | 4: %; 5: 142; 7: 142; 10: 1065.72; 12: 15357 | [5 empty] | НР Автомобильные дороги
| Письмо №АП-5536/06 от 18.11.04 Прил.1 п.21 | СП Автомобильные дороги |  |  | 4: %; 5: 95; 7: 95; 10: 712.98; 12: 10274 | [5 empty] | СП Автомобильные дороги
|  | Всего по позиции |  |  | 10: 22109.29; 12: 127157 | [7 empty] | Всего по позиции
77 | ТЕР27-04-005-04 | На каждый 1 см изменения толщины слоя добавлять или исключать к расценкам 27-04-005-01, 27-04-005-02, 27-04-005-03 |  |  | 4: 1000 м2 основания; 7: 3.183 |  | На каждый 1 см изменения толщины слоя добавлять или исключать к расценкам 27-04-005-01, 27-04-005-02, 27-04-005-03
|  | Объем=636,6*5/1000 | [13 empty] | Объем=636,6*5/1000
| 2 | ЭМ |  |  | 8: 267.5; 10: 851.45; 11: 7.88; 12: 6709 |  |  |  |  | ЭМ
| 3 | в т.ч. ОТм |  |  | 8: 36.45; 10: 116.02; 11: 14.41; 12: 1672 |  |  |  |  | в т.ч. ОТм
| 4 | М |  |  | 8: 1587.6; 10: 5053.33; 11: 4.22; 12: 21325 |  |  |  |  | М
|  | ЗТм |  |  | 4: чел.-ч; 5: 2.51; 7: 7.98933 | [5 empty] | ЗТм
|  | Итого по расценке |  |  | 8: 1855.1; 10: 5904.78 | [6 empty] | Итого по расценке
|  | ФОТ |  |  | 10: 116.02; 12: 1672 | [5 empty] | ФОТ
| МДС81-33.2004 Прил.4 п.21 | НР Автомобильные дороги |  |  | 4: %; 5: 142; 7: 142; 10: 164.75; 12: 2374 | [5 empty] | НР Автомобильные дороги
| Письмо №АП-5536/06 от 18.11.04 Прил.1 п.21 | СП Автомобильные дороги |  |  | 4: %; 5: 95; 7: 95; 10: 110.22; 12: 1588 | [5 empty] | СП Автомобильные дороги
|  | Всего по позиции |  |  | 10: 6179.75; 12: 31996 | [7 empty] | Всего по позиции
78 | ТССЦпг-01-01-01-034 | Погрузочные работы при автомобильных перевозках: щебня (выгрузка учитывает затраты на штабелирование) |  |  | 1 т груза |  |  | 309.7059 | 4.12 |  | 1275.99 | 7.88 | 10055 |  | Погрузочные работы при автомобильных перевозках: щебня (выгрузка учитывает затраты на штабелирование)
|  | Объем=222,81*1,39 | [13 empty] | Объем=222,81*1,39
79 | ТССЦпг-03-21-01-005 | Перевозка грузов автомобилями-самосвалами грузоподъемностью 10 т, работающих вне карьера, на расстояние: до 5 км I класс груза |  |  | 1 т груза |  |  | 309.7059 | 8.33 |  | 2579.85 | 7.88 | 20329 |  | Перевозка грузов автомобилями-самосвалами грузоподъемностью 10 т, работающих вне карьера, на расстояние: до 5 км I класс груза
|  | Объем=222,81*1,39 | [13 empty] | Объем=222,81*1,39
80 | ТЕР01-01-016-02 | Работа на отвале, группа грунтов: 2-3 |  |  | 4: 1000 м3 грунта; 7: 0.22281 |  | Работа на отвале, группа грунтов: 2-3
|  | Объем=636,6*0,35/1000 | [13 empty] | Объем=636,6*0,35/1000
| 1 | ОТ |  |  | 8: 35.99; 10: 8.02; 11: 14.41; 12: 116 |  |  |  |  | ОТ
| 2 | ЭМ |  |  | 8: 357.63; 10: 79.68; 11: 7.88; 12: 628 |  |  |  |  | ЭМ
| 3 | в т.ч. ОТм |  |  | 8: 64.83; 10: 14.44; 11: 14.41; 12: 208 |  |  |  |  | в т.ч. ОТм
| 4 | М |  |  | 8: 4.88; 10: 1.09; 11: 4.22; 12: 5 |  |  |  |  | М
|  | ЗТ |  |  | 4: чел.-ч; 5: 3.65; 7: 0.8132565 | [5 empty] | ЗТ
|  | ЗТм |  |  | 4: чел.-ч; 5: 3.97; 7: 0.8845557 | [5 empty] | ЗТм
|  | Итого по расценке |  |  | 8: 398.5; 10: 88.79 | [6 empty] | Итого по расценке
|  | ФОТ |  |  | 10: 22.46; 12: 324 | [5 empty] | ФОТ
| МДС81-33.2004 Прил.4 п.1.1 и Письмо №ВБ-338/02 от 08.02.08 | НР Земляные работы, выполняемые механизированным способом |  |  | 4: %; 5: 95; 7: 95; 10: 21.34; 12: 308 | [5 empty] | НР Земляные работы, выполняемые механизированным способом
| Письмо №АП-5536/06 от 18.11.04 Прил.1 п.1.1 | СП Земляные работы, выполняемые механизированным способом |  |  | 4: %; 5: 50; 7: 50; 10: 11.23; 12: 162 | [5 empty] | СП Земляные работы, выполняемые механизированным способом
|  | Всего по позиции |  |  | 10: 121.36; 12: 1219 | [7 empty] | Всего по позиции
|  | Итоги по смете: | [21 empty] | Итоги по смете:
|  | Строительные работы |  |  | 10: 93974.98; 12: 697280 | [11 empty] | Строительные работы
|  | В том числе: | [22 empty] | В том числе:
|  | оплата труда |  |  | 10: 6867.71; 12: 98964 | [11 empty] | оплата труда
|  | эксплуатация машин и механизмов |  |  | 10: 24309.14; 12: 191557 | [11 empty] | эксплуатация машин и механизмов
|  | материалы |  |  | 10: 48887.68; 12: 206307 | [11 empty] | материалы
|  | накладные расходы |  |  | 10: 8771.17; 12: 126395 | [11 empty] | накладные расходы
|  | сметная прибыль |  |  | 10: 5139.28; 12: 74057 | [11 empty] | сметная прибыль
|  | Монтажные работы |  |  | 10: 148.32; 12: 1242 | [11 empty] | Монтажные работы
|  | В том числе: | [22 empty] | В том числе:
|  | оплата труда |  |  | 10: 24.28; 12: 350 | [11 empty] | оплата труда
|  | эксплуатация машин и механизмов |  |  | 10: 6.01; 12: 47 | [11 empty] | эксплуатация машин и механизмов
|  | материалы |  |  | 10: 84.04; 12: 355 | [11 empty] | материалы
|  | накладные расходы |  |  | 10: 19.42; 12: 280 | [11 empty] | накладные расходы
|  | сметная прибыль |  |  | 10: 14.57; 12: 210 | [11 empty] | сметная прибыль
|  | Итого ФОТ (справочно) |  |  | 10: 8744.44; 12: 126007 | [11 empty] | Итого ФОТ (справочно)
|  | Итого накладные расходы (справочно) |  |  | 10: 8790.59; 12: 126675 | [11 empty] | Итого накладные расходы (справочно)
|  | Итого сметная прибыль (справочно) |  |  | 10: 5153.85; 12: 74267 | [11 empty] | Итого сметная прибыль (справочно)
|  | ВСЕГО по смете |  |  | 10: 94123.3; 12: 698522 | [12 empty] | ВСЕГО по смете