## Мои данные
УТВЕРЖДАЮ | [6 empty] | СОГЛАСОВАНО
_________________ // | [6 empty] | _________________ //
"___" ____________ 20___ г. | [6 empty] | "___" _____________ 20___ г.
Стройка:"Газопровод низкого давления от точки врезки до границ земельного участка собственника по адресу: Челябинская обл., с. Долгодеревенское северный микрорайон 6 ряд. уч.4."
Объект:"Газопровод низкого давления от точки врезки до границ земельного участка собственника по адресу: Челябинская обл.,с. Долгодеревенское северный микрорайон 6 ряд. уч.4."
ЛОКАЛЬНАЯ СМЕТА
(локальный сметный расчет)
на Свиридова 6 ряд уч. 4
Основание:проект 2953-19-ТП-ГСН
[6 empty] | базисная цена |  |  | текущая цена
|  |  | Сметная стоимость: |  |  | 34.231 |  | тыс. руб. | 254.593 |  | тыс. руб.
|  |  | в т.ч. оборудование |  |  | 0 |  | тыс. руб. | 0 |  | тыс. руб.
|  |  | монтажных работ |  |  | 0.338 |  | тыс. руб. | 3.784 |  | тыс. руб.
|  |  | Hормативная трудоемкость: |  |  | 0.30008 |  | тыс.чел.ч | 0.30008 |  | тыс.чел.ч | 255.24 | 255.24 | 3527 | 4020 | 2581
|  |  | Сметная заработная плата: |  |  | 3.527 |  | тыс. руб. | 50.676 |  | тыс. руб. | 44.84 | 44.84 | 50676 | 49109 | 29656
Составлена в базисных ценах на 01.2000 г. и текущих ценах на 4 квартал 2019г.
№ пп | Код норматива, Наименование, Единица измерения | Объем | Базисная стоимость за единицу |  |  | Базисная стоимость всего |  |  | Текущая стоимость всего
|  |  | Всего | Осн. З/п | Эксп. | Всего | Осн. З/п | Эксп. | Всего | Осн. З/п | Эксп.
|  |  |  | Материал | В т.ч. з/п |  | Материал | В т.ч. з/п |  | Материал | В т.ч. з/п
1 | 2 | 3 | 4 | 5 | 6 | 7 | 8 | 9 | 10 | 11 | 12
Раздел 1. НАДЗЕМНЫЙ ГАЗОПРОВОД
1 | ТЕР24-02-041-03 Надземная прокладка стальных газопроводов на металлических опорах, условный диаметр газопровода: 80 мм 100 м газопровода 1 925,32 = 2 224,57 - 0,0028 x 16 570,00 - 0,0023 x 30 400,00 - 0,00035 x 14 540,00 - 0,006 x 27 280,00 - 0,0011 x 12 870,00 | 0,05 5/100 | 1925.32 | 252,68 _____ 18,21 | 1654,43 _____ 209,45 | 96 | 13 | 83 _____ 10 | 669 | 181 _____ 6 | 482 _____ 150
2 | ТССЦ-103-0154 Трубы стальные электросварные прямошовные со снятой фаской из стали марок БСт2кп-БСт4кп и БСт2пс-БСт4пс наружный диаметр 89 мм, толщина стенки 3,5 мм м | 5,05 5*1,01 | 48.2 | _____ 48,2 |  | 243 | _____ 243 |  | 1546 | _____ 1546
3 | ТЕР24-02-041-01 Надземная прокладка стальных газопроводов на металлических опорах, условный диаметр газопровода: 50 мм 100 м газопровода 1 840,20 = 2 025,21 - 0,0017 x 16 570,00 - 0,0014 x 30 400,00 - 0,00022 x 14 540,00 - 0,0036 x 27 280,00 - 0,001 x 12 870,00 | 0,01 1/100 | 1840.2 | 232,58 _____ 15,72 | 1591,9 _____ 205,71 | 18 | 2 | 16 _____ 2 | 128 | 33 _____ 1 | 94 _____ 30
4 | ТССЦ-103-0139 Трубы стальные электросварные прямошовные со снятой фаской из стали марок БСт2кп-БСт4кп и БСт2пс-БСт4пс наружный диаметр 57 мм, толщина стенки 3,5 мм м | 1,01 1*1,01 | 30.2 | _____ 30,2 |  | 31 | _____ 31 |  | 194 | _____ 194
5 | ТЕР13-03-002-04 Огрунтовка металлических поверхностей за один раз: грунтовкой ГФ-021 (ОП п.1.13.7 При нанесении лакокрасочных материалов ручным способом ОЗП=1,1; ТЗ=1,1) 100 м2 окрашиваемой поверхности | 0,031526 (5*3,14*0,089+1*3,14*0,057)*2/100 | 339.13 | 78,62 _____ 250,36 | 10,15 _____ 0,12 | 11 | 2 _____ 9 |  | 62 | 36 _____ 25 | 1
6 | ТЕР13-03-004-26 Окраска металлических огрунтованных поверхностей: эмалью ПФ-115 (ОП п.1.13.7 При нанесении лакокрасочных материалов ручным способом ОЗП=1,1; ТЗ=1,1) 100 м2 окрашиваемой поверхности | 0,031526 (5*3,14*0,089+1*3,14*0,057)*2/100 | 443.6 | 48,32 _____ 388,48 | 6,8 _____ 0,12 | 14 | 2 _____ 12 |  | 62 | 22 _____ 39 | 1
7 | ТЕР22-03-001-05 Установка фасонных частей стальных сварных диаметром: 100-250 мм (отводы, переходы, заглушки) 1 т фасонных частей | 0,0006 0,6/1000 | 31686.43 | 4960,28 _____ 14919,4 | 11806,75 _____ 1684,6 | 19 | 3 _____ 9 | 7 _____ 1 | 166 | 43 _____ 77 | 46 _____ 15
8 | ТЕРм12-10-001-01 Бобышки, штуцеры на условное давление: до 10 МПа 100 шт. | 0,02 2/100 | 3659.44 | 795,26 _____ 2433,91 | 430.27 | 73 | 16 _____ 48 | 9 | 787 | 228 _____ 509 | 50
9 | ТЕР24-01-033-03 Установка вентилей и клапанов обратных муфтовых диаметром: до 50 мм 1 шт. | 1 | 17.9 | 15,83 _____ 2,07 |  | 18 | 16 _____ 2 |  | 237 | 227 _____ 10
10 | ТССЦ-302-1836 Кран шаровой муфтовый 11Б27П1, диаметром 50 мм шт. | 1 | 240 | _____ 240 |  | 240 | _____ 240 |  | 1109 | _____ 1109
11 | ТЕР22-03-014-02 Приварка фланцев к стальным трубопроводам диаметром: 80 мм 1 фланец 49,25 = 110,15 - 1 x 60,90 | 2 | 49.25 | 7,43 _____ 2,53 | 39,29 _____ 5,72 | 99 | 15 _____ 5 | 79 _____ 11 | 757 | 213 _____ 37 | 507 _____ 164
12 | ТССЦ-507-2835 Соединения изолирующие фланцевые на условное давление 0,6 мПа для труб диаметром до 80 мм компл. | 1 | 280.96 | _____ 280,96 |  | 281 | _____ 281 |  | 2217 | _____ 2217
ЗЕМЛЯНЫЕ РАБОТЫ
13 | ТЕР01-01-004-05 Разработка грунта в отвал экскаваторами «драглайн» или «обратная лопата» с ковшом вместимостью: 0,25 м3, группа грунтов 2 (Прил.1.12 п.3.66 Разработка одноковшовыми экскаваторами объема грунта, находящегося на расстоянии до 2 м от поверхности коммуникаций или мешающих предметов, а также объема грунта, находящегося от мешающего наземного предмета (деревьев, столбов и т.д.) в пределах вылета стрелы экскаватора ОЗП=1,2; ЭМ=1,2 к расх.; ЗПМ=1,2; ТЗ=1,2; ТЗМ=1,2) 1000 м3 грунта | 0,2223 222,3/1000 | 6185.87 | 152.16 | 6033,71 _____ 988,58 | 1375 | 34 | 1341 _____ 220 | 9483 | 486 | 8997 _____ 3156
14 | ТЕР01-02-057-02 Разработка грунта вручную в траншеях глубиной до 2 м без креплений с откосами, группа грунтов: 2 (Прил.1.12 п.3.187 Доработка вручную, зачистка дна и стенок с выкидкой грунта в котлованах и траншеях, разработанных механизированным способом ОЗП=1,2; ТЗ=1,2) 100 м3 грунта | 0,164 16,4/100 | 1822.13 | 1822.13 |  | 299 | 299 |  | 4293 | 4293
15 | ТЕР23-01-001-01 Устройство основания под трубопроводы: песчаного 10 м3 основания | 4,82 48,2/10 | 1431.41 | 105,37 _____ 1287 | 39,04 _____ 4,26 | 6899 | 508 _____ 6203 | 188 _____ 21 | 26699 | 7298 _____ 18490 | 911 _____ 295
16 | ТЕР01-01-033-05 Засыпка траншей и котлованов с перемещением грунта до 5 м бульдозерами мощностью: 79 кВт (108 л.с.), группа грунтов 2 1000 м3 грунта | 0,299 299/1000 | 367.67 |  | 367,67 _____ 68,26 | 110 |  | 110 _____ 20 | 921 |  | 921 _____ 293
17 | ТЕР01-02-005-01 Уплотнение грунта пневматическими трамбовками, группа грунтов: 1-2 100 м3 уплотненного грунта | 2,99 299/100 | 334.97 | 135.07 | 199,9 _____ 36,97 | 1002 | 404 | 598 _____ 111 | 10049 | 5804 | 4245 _____ 1587
18 | ТЕР01-01-036-02 Планировка площадей бульдозерами мощностью: 79 кВт (108 л.с.) 1000 м2 спланированной поверхности за 1 проход бульдозера | 0,2612 130,6*2/1000 | 21.99 |  | 21,99 _____ 4,08 | 6 |  | 6 _____ 1 | 48 |  | 48 _____ 15
19 | ТССЦпг-01-01-01-035 Погрузочные работы при автомобильных перевозках: глины 1 т груза | 97,846 48,2*2,03 | 4.63 |  | 4.63 | 453 |  | 453 | 3432 |  | 3432
20 | ТССЦпг-03-21-02-015 Перевозка грузов автомобилями-самосвалами грузоподъемностью 10 т, работающих вне карьера, на расстояние: до 15 км II класс груза 1 т груза | 97,846 48,2*2,03 | 19.6 |  | 19.6 | 1918 |  | 1918 | 9010 |  | 9010
21 | ТЕР01-01-016-02 Работа на отвале, группа грунтов: 2-3 1000 м3 грунта | 0,0482 48,2/1000 | 398.5 | 35,99 _____ 4,88 | 357,63 _____ 64,83 | 19 | 2 | 17 _____ 3 | 170 | 25 _____ 1 | 144 _____ 45
УКЛАДКА ПОДЗЕМНОГО ГАЗОПРОВОДА
22 | ТЕР24-02-034-01 Укладка газопроводов из одиночных полиэтиленовых труб в траншею, диаметр газопровода: до 110 мм 100 м газопровода | 1,306 (0,5+130,1)/100 | 11.42 | 11.42 |  | 15 | 15 |  | 214 | 214
23 | ТССЦ-507-3758 Труба напорная из полиэтилена PE 100 для газопроводов ПЭ100 SDR17,6, размером 90х5,2 мм (ГОСТ Р 50838-95) м | 132,702 130,1*1,02 | 43.29 | _____ 43,29 |  | 5745 | _____ 5745 |  | 23667 | _____ 23667
24 | ТССЦ-507-3726 Труба напорная из полиэтилена PE 100 для газопроводов ПЭ100 SDR11, размером 63х5,8 мм (ГОСТ Р 50838-95) м | 0,51 0,5*1,02 | 32.47 | _____ 32,47 |  | 17 | _____ 17 |  | 68 | _____ 68
25 | ТЕР24-02-001-02 Сварка «встык» полиэтиленовых труб нагревательным элементом: при ручном управлении процессом сварки, диаметр труб 110 мм 1 соединение | 12 | 38.49 | 16.26 | 22.23 | 462 | 195 | 267 | 3361 | 2803 | 558
26 | ТЕР24-02-003-02 Выравнивание концов полиэтиленовых труб , диаметр труб: 110 мм 1 конец | 24 | 11.4 | 3.65 | 7.75 | 274 | 88 | 186 | 1946 | 1258 | 688
27 | ТЕР24-02-061-02 Устройство цокольного ввода газопровода из полиэтиленовых труб в здание, диаметр газопровода: до 110 мм 10 вводов 5 675,74 = 24 696,65 - 0,0029 x 3 390,00 - 0,0025 x 26 830,00 - 10 x 700,00 - 28 x 68,00 - 40 x 251,00 | 0,1 1/10 | 5675.74 | 2239,04 _____ 1001,69 | 2435.01 | 568 | 224 _____ 100 | 244 | 14055 | 3214 _____ 10005 | 836
28 | ТЕР24-02-061-01 Устройство цокольного ввода газопровода из полиэтиленовых труб в здание, диаметр газопровода: до 63 мм 10 вводов 3 587,47 = 14 960,74 - 0,002 x 3 390,00 - 0,003 x 26 830,00 - 10 x 385,00 - 24 x 21,50 - 40 x 173,00 | 0,1 1/10 | 3587.47 | 1412,8 _____ 823,73 | 1350.94 | 359 | 141 _____ 83 | 135 | 7718 | 2028 _____ 5209 | 481
29 | прайс "снаб-групп" цокольный выход ПЭ/Ст 90х89 шт | 1 | 471 | _____ 471 |  | 471 | _____ 471 |  | 8287 | _____ 8287
30 | прайс "снаб-групп" цокольный выход ПЭ/Ст 63х57 шт | 1 | 471 | _____ 471 |  | 471 | _____ 471 |  | 3182 | _____ 3182
31 | ТССЦ-507-2625 Муфты полиэтиленовые с закладными электронагревателями для труб диаметром 63 мм шт. | 1 | 173 | _____ 173 |  | 173 | _____ 173 |  | 326 | _____ 326
32 | ТССЦ-507-2626 Муфты полиэтиленовые с закладными электронагревателями для труб диаметром 90 мм шт. | 1 | 251 | _____ 251 |  | 251 | _____ 251 |  | 607 | _____ 607
33 | ТЕРм10-06-048-05 Прокладка опознавательной ленты (ОП п.1.10.98 Прокладка опознавательной ленты ОЗП=0,3; ЭМ=0,3 к расх.; ЗПМ=0,3; ТЗ=0,3; ТЗМ=0,3) км | 0,131 131/1000 | 504.31 | 87,77 _____ 5,85 | 410,69 _____ 41,06 | 66 | 11 _____ 1 | 54 _____ 5 | 466 | 165 | 301 _____ 77
34 | ТССЦ-507-3538 Лента сигнальная "Газ" ЛСГ 200 м | 131 | 0.3 | _____ 0,3 |  | 39 | _____ 39 |  | 164 | _____ 164
35 | ТЕР22-05-003-01 Протаскивание в футляр стальных труб диаметром: 100 мм 100 м трубы, уложенной в футляр | 0,005 0,5/100 | 2182.55 | 1026,3 _____ 1111,06 | 45.19 | 11 | 5 _____ 6 |  | 107 | 74 _____ 32 | 1
36 | ТЕР24-02-030-03 Укладка в траншею изолированных стальных газопроводов условным диаметром: до 100 мм 100 м трубопровода 1 657,81 = 12 035,56 - 101 x 102,75 | 0,005 0,5/100 | 1657.81 | 330,42 _____ 14,98 | 1312,41 _____ 139,29 | 8 | 2 | 6 _____ 1 | 62 | 24 | 38 _____ 10
37 | ТССЦ-103-0161 Трубы стальные электросварные прямошовные со снятой фаской из стали марок БСт2кп-БСт4кп и БСт2пс-БСт4пс наружный диаметр 108 мм, толщина стенки 4 мм м | 0.5 | 67.3 | _____ 67,3 |  | 34 | _____ 34 |  | 214 | _____ 214
38 | ТЕР22-02-010-03 Нанесение весьма усиленной антикоррозионной изоляции из полимерных липких лент на стальные трубопроводы диаметром: 100 мм 1 км трубопровода | 0,0005 0,5/1000 | 28213.6 | 2735,14 _____ 24350,57 | 1127,89 _____ 110,47 | 14 | 1 _____ 12 | 1 | 56 | 20 _____ 33 | 3 _____ 1
39 | ТССЦ-101-2489 Лента поливинилхлоридная липкая толщиной 0,4 мм м2 | 0,16956 3,14*0,108*0,5 | 15.4 | _____ 15,4 |  | 3 | _____ 3 |  | 7 | _____ 7
40 | ТЕР22-05-004-01 Заделка битумом и прядью концов футляра диаметром: 400 мм (ПЗ=0,27 (ОЗП=0,27; ЭМ=0,27 к расх.; ЗПМ=0,27; МАТ=0,27 к расх.; ТЗ=0,27; ТЗМ=0,27)) 1 футляр | 1 | 67.45 | 8,85 _____ 43,08 | 15.52 | 67 | 9 _____ 42 | 16 | 394 | 127 _____ 211 | 56
41 | ТЕР22-05-003-02 Протаскивание в футляр стальных труб диаметром: 150 мм 100 м трубы, уложенной в футляр | 0,005 0,5/100 | 2560.37 | 1090,75 _____ 1422,37 | 47.25 | 13 | 5 _____ 8 |  | 120 | 78 _____ 41 | 1
42 | ТЕР24-02-030-04 Укладка в траншею изолированных стальных газопроводов условным диаметром: до 150 мм 100 м трубопровода 2 389,84 = 21 528,33 - 101 x 189,49 | 0,005 0,5/100 | 2389.84 | 491,79 _____ 23,04 | 1875,01 _____ 184,69 | 12 | 2 _____ 1 | 9 _____ 1 | 88 | 35 _____ 1 | 52 _____ 13
43 | ТССЦ-103-0176 Трубы стальные электросварные прямошовные со снятой фаской из стали марок БСт2кп-БСт4кп и БСт2пс-БСт4пс наружный диаметр 159 мм, толщина стенки 4,5 мм м | 0.5 | 113 | _____ 113 |  | 57 | _____ 57 |  | 357 | _____ 357
44 | ТЕР22-02-010-05 Нанесение весьма усиленной антикоррозионной изоляции из полимерных липких лент на стальные трубопроводы диаметром: 150 мм 1 км трубопровода | 0,0005 0,5/1000 | 50641.58 | 797,54 _____ 35759,61 | 14084,43 _____ 1613,1 | 25 | _____ 18 | 7 _____ 1 | 94 | 6 _____ 49 | 39 _____ 12
45 | ТССЦ-101-2489 Лента поливинилхлоридная липкая толщиной 0,4 мм м2 | 0,24963 3,14*0,159*0,5 | 15.4 | _____ 15,4 |  | 4 | _____ 4 |  | 10 | _____ 10
46 | ТЕР22-05-004-01 Заделка битумом и прядью концов футляра диаметром: 400 мм (ПЗ=0,3975 (ОЗП=0,3975; ЭМ=0,3975 к расх.; ЗПМ=0,3975; МАТ=0,3975 к расх.; ТЗ=0,3975; ТЗМ=0,3975)) 1 футляр | 1 | 99.3 | 13,03 _____ 63,43 | 22.85 | 99 | 13 _____ 63 | 23 | 580 | 187 _____ 311 | 82
47 | ТЕР27-09-004-02 Установка столбиков сигнальных: пластиковых 100 шт. 232,90 = 4 839,90 - 100 x 46,07 | 0,03 3/100 | 232.9 | 116.11 | 116,79 _____ 13,18 | 7 | 3 | 4 | 71 | 50 | 21 _____ 6
48 | прайс Столбик сигнальный шт | 3 | [6 empty] | 2310 | _____ 2310
49 | ТЕР24-02-005-03 Установка отвода на газопроводе из полиэтиленовых труб в горизонтальной плоскости, диаметр отвода: 90 мм 1 отвод 64,02 = 315,02 - 1 x 251,00 | 1 | 64.02 | 26,64 _____ 10,27 | 27.11 | 64 | 27 _____ 10 | 27 | 517 | 383 _____ 49 | 85
50 | ТЕР24-02-002-03 Сварка полиэтиленовых труб при помощи соединительных деталей с закладными нагревателями, диаметр труб: 90 мм 1 соединение 62,82 = 313,82 - 1 x 251,00 | 1 | 62.82 | 27,76 _____ 6,32 | 28.74 | 63 | 28 _____ 6 | 29 | 520 | 399 _____ 30 | 91
51 | ТССЦ-507-0819 Отвод литой 90° из полиэтилена с закладными электронагревателями, диаметр 90 мм шт. | 1 | 528.18 | _____ 528,18 |  | 528 | _____ 528 |  | 1206 | _____ 1206
52 | ТЕР24-02-005-03 Установка заглушка на газопроводе из полиэтиленовых труб в горизонтальной плоскости, диаметр: 90 мм шт 64,02 = 315,02 - 1 x 251,00 | 1 | 64.02 | 26,64 _____ 10,27 | 27.11 | 64 | 27 _____ 10 | 27 | 517 | 383 _____ 49 | 85
53 | ТССЦ-507-0730 Заглушка полиэтиленовая с электроспиралью, диаметр 90 мм шт. | 1 | 351.79 | _____ 351,79 |  | 352 | _____ 352 |  | 1821 | _____ 1821
54 | ТЕР24-02-007-02 Установка седелок крановых полиэтиленовых с закладными нагревателями на газопроводе из полиэтиленовых труб , диаметры соединяемых труб: 110х32, 110х63 мм 1 соединение | 1 | 33.98 | 18,33 _____ 3,16 | 12.49 | 34 | 18 _____ 4 | 12 | 316 | 263 _____ 15 | 38
55 | ТССЦ-507-0855 Седелка полиэтиленовая с ответной нижней частью Д=90х63 мм шт. | 1 | 721.46 | _____ 721,46 |  | 721 | _____ 721 |  | 2277 | _____ 2277
56 | ТССЦ-507-2625 Муфты полиэтиленовые с закладными электронагревателями для труб диаметром 63 мм шт. | 1 | 173 | _____ 173 |  | 173 | _____ 173 |  | 326 | _____ 326
ИСПЫТАНИЯ
57 | ТЕРм39-02-001-03 Визуальный и измерительный контроль сварных соединений трубопроводов, диаметр: до 108 мм 1 стык | 20 | 1.71 | 1,68 _____ 0,03 |  | 34 | 34 |  | 483 | 483
58 | ТЕРм39-02-012-03 Рентгенографический контроль трубопровода через две стенки, диаметр трубопровода: 114 мм, толщина стенки до 5 мм 1 снимок | 1 | 26.62 | 17,96 _____ 6,8 | 1.86 | 27 | 18 _____ 7 | 2 | 283 | 258 _____ 17 | 8
59 | ТЕРм39-02-015-04 Гаммаграфический контроль трубопровода через две стенки, диаметр трубопровода: 108 мм, толщина стенки до 5 мм 1 снимок | 1 | 39.34 | 15,51 _____ 6,75 | 17.08 | 39 | 16 _____ 6 | 17 | 289 | 223 _____ 16 | 50
60 | ТЕР24-02-120-02 Очистка полости трубопровода продувкой воздухом, условный диаметр газопровода: до 100 мм 100 м трубопровода | 1,426 (1+5+0,5+130,1+6)/100 | 17.54 | 4.99 | 12,55 _____ 2,43 | 25 | 7 | 18 _____ 3 | 230 | 102 | 128 _____ 50
61 | ТЕР24-02-121-02 Монтаж инвентарного узла для очистки и испытания газопровода, условный диаметр газопровода: до 100 мм 1 узел | 1 | 188.48 | 64,93 _____ 38,14 | 85.41 | 188 | 65 _____ 38 | 85 | 3628 | 933 _____ 2385 | 310
62 | ТЕР24-02-122-02 Подъем давления при испытании воздухом газопроводов низкого и среднего давления (до 0,3 МПа) условным диаметром: до 100 мм 100 м газопровода | 1,426 (1+5+0,5+130,1+6)/100 | 7.79 | 1.46 | 6,33 _____ 0,73 | 11 | 2 | 9 _____ 1 | 93 | 30 | 63 _____ 15
63 | ТЕР24-02-124-01 Выдержка под давлением до 0,6 МПа при испытании на прочность и герметичность газопроводов условным диаметром: 50-300 мм 1 участок испытания газопровода | 1 | 968.45 | 170.24 | 798,21 _____ 85,12 | 968 | 170 | 798 _____ 85 | 8018 | 2445 | 5573 _____ 1222
Итого прямые затраты по разделу | [5 empty] | 25780 | 2442 _____ 16537 | 6801 _____ 497 | 161094 | 35074 _____ 87543 | 38477 _____ 7156
Итого прямые затраты по разделу с учетом коэффициентов к итогам | [5 empty] | 27630 |  |  | 175828
В том числе, справочно:
Приказ от 29.12.2016 № 1028/пр Прил.3, Табл.1, п.4 Производство работ осуществляется в охранной зоне действующей воздушной линии электропередачи, вблизи объектов, находящихся под напряжением, внутри существующих зданий, внутренняя проводка в которых не обесточена, если это приведет к ограничению действий рабочих в соответствии с требованиями техники безопасности. ОЗП=1,2; ЭМ=1,2; ЗПМ=1,2; ТЗ=1,2; ТЗМ=1,2 (Поз. 1-4, 7, 9-12, 15, 22-46, 49-56, 60-63, 5-6, 13, 16-19, 21, 14, 20, 47-48, 8, 57-59) | [5 empty] | 1850 | 488 | 1360 _____ 99 | 14710 | 7015 | 7695 _____ 1431
Вспомогательные материалы МАТ=2%ОЗП (Поз. 8, 57-59) | [8 empty] | 24 | _____ 24
В том числе (справочно):
фонд оплаты труда (ФОТ) | [5 empty] | 3527 |  |  | 50676
материалы | [5 empty] | 16537 |  |  | 87567
эксплуатация машин и механизмов | [5 empty] | 8162 |  |  | 46172
Накладные расходы | [5 empty] | 4020 |  |  | 49109
Сметная прибыль | [5 empty] | 2581 |  |  | 29656
Итого по разделу 1 НАДЗЕМНЫЙ ГАЗОПРОВОД
Итого Строительные работы | [5 empty] | 33893 |  |  | 250809
Итого Монтажные работы | [5 empty] | 338 |  |  | 3784
Итого | [5 empty] | 34231 |  |  | 254593
Итого по разделу 1 НАДЗЕМНЫЙ ГАЗОПРОВОД | [5 empty] | 34231 |  |  | 254593
Итого прямые затраты по смете | [5 empty] | 25780 | 2442 _____ 16537 | 6801 _____ 497 | 161094 | 35074 _____ 87543 | 38477 _____ 7156
Итого прямые затраты по смете с учетом коэффициентов к итогам | [5 empty] | 27630 |  |  | 175828
В том числе, справочно:
Приказ от 29.12.2016 № 1028/пр Прил.3, Табл.1, п.4 Производство работ осуществляется в охранной зоне действующей воздушной линии электропередачи, вблизи объектов, находящихся под напряжением, внутри существующих зданий, внутренняя проводка в которых не обесточена, если это приведет к ограничению действий рабочих в соответствии с требованиями техники безопасности. ОЗП=1,2; ЭМ=1,2; ЗПМ=1,2; ТЗ=1,2; ТЗМ=1,2 (Поз. 1-4, 7, 9-12, 15, 22-46, 49-56, 60-63, 5-6, 13, 16-19, 21, 14, 20, 47-48, 8, 57-59) | [5 empty] | 1850 | 488 | 1360 _____ 99 | 14710 | 7015 | 7695 _____ 1431
Вспомогательные материалы МАТ=2%ОЗП (Поз. 8, 57-59) | [8 empty] | 24 | _____ 24
В том числе (справочно):
фонд оплаты труда (ФОТ) | [5 empty] | 3527 |  |  | 50676
материалы | [5 empty] | 16537 |  |  | 87567
эксплуатация машин и механизмов | [5 empty] | 8162 |  |  | 46172
Накладные расходы | [5 empty] | 4020 |  |  | 49109
Сметная прибыль | [5 empty] | 2581 |  |  | 29656
ВСЕГО по смете
Итого Строительные работы | [5 empty] | 33893 |  |  | 250809
Итого Монтажные работы | [5 empty] | 338 |  |  | 3784
Итого | [5 empty] | 34231 |  |  | 254593
ВСЕГО по смете | [5 empty] | 34231 |  |  | 254593
| % НР |  |  |  |  | 114 |  |  | 97
| % СП |  |  |  |  | 73 |  |  | 59
Составил: _________________ /Гоппе Н.С./
Проверил: _________________ /Гоппе Н.С./
Note on A3: Титул::<подпись 200 атрибут 950 текст> <подпись 200 значение>
Note on H3: Титул::<подпись 210 атрибут 950 текст> <подпись 210 значение>
Note on A4: Титул::_________________ /<подпись 200 атрибут 950 значение>/
Note on H4: Титул::_________________ /<подпись 210 атрибут 950 значение>/
Note on A8: Титул::<Наименование стройки>
Note on A10: Титул::<Наименование объекта>
Note on A11: Титул::<Индекс/ЛН локальной сметы>
Note on A13: Титул::на <Наименование локальной сметы>
Note on A14: Титул::<Основание>
Note on G17: ИтогоБазЦ::=<Итого по расчету>/1000
Note on J17: ИтогоРесМет::=<Итого по расчету>/1000
Note on G18: ИтогоБазЦ::=<Итого Оборудование>/1000
Note on J18: ИтогоРесМет::=<Итого Оборудование>/1000
Note on G19: ИтогоБазЦ::=<Итого Монтажные работы >/1000
Note on J19: ИтогоРесМет::=<Итого Монтажные работы >/1000
Note on V20: ИтогоБазЦ::<Итого ТЗ с коэф. к итогам>
Note on W20: ИтогоРесМет::<Итого ТЗ с коэф. к итогам>
Note on X20: ИтогоБазЦ::<Итого ФОТ>
Note on Y20: ИтогоБазЦ::<Итого НР>
Note on Z20: ИтогоБазЦ::<Итого СП>
Note on G21: ИтогоБазЦ::=<Итого ФОТ с индексами>/1000
Note on J21: ИтогоРесМет::=<Итого ФОТ с индексами>/1000
Note on V21: ИтогоБазЦ::<Итого ТЗМ с коэф. к итогам>
Note on W21: ИтогоРесМет::<Итого ТЗМ с коэф. к итогам>
Note on X21: ИтогоРесМет::<Итого ФОТ>
Note on Y21: ИтогоРесМет::<Итого НР>
Note on Z21: ИтогоРесМет::<Итого СП>
Note on A24: Титул:: <подпись 102 значение>
Note on L24: Normal::<Отчетный период (учет выполненных работ)>
Note on A29: ЛокСмета::<Номер позиции по смете>
Note on B29: ЛокСмета::<Обоснование (код) позиции> <Наименование (текстовая часть) расценки> <Обоснование коэффициентов> <Ед. измерения по расценке> <Формула расчета стоимости единицы>
Note on C29: ЛокСмета::<Количество всего (физ. объем) по позиции> <Формула расчета физ. объема>
Note on D29: ЛокСмета::<ПЗ по позиции на единицу в базисных ценах с учетом всех к-тов>
Note on E29: ЛокСмета::<ОЗП по позиции на единицу в базисных ценах с учетом всех к-тов> _____ <МАТ по позиции на единицу в базисных ценах с учетом всех к-тов>
Note on F29: ЛокСмета::<ЭММ по позиции на единицу в базисных ценах с учетом всех к-тов> _____ <ЗПМ по позиции на единицу в базисных ценах с учетом всех к-тов>
Note on G29: ЛокСмета::<ИТОГО ПЗ на физобъем по позиции в базисных ценах>
Note on H29: ЛокСмета::<ИТОГО ОЗП на физобъем по позиции в базисных ценах> _____ <ИТОГО МАТ на физобъем по позиции в базисных ценах>
Note on I29: ЛокСмета::<ИТОГО ЭММ на физобъем по позиции в базисных ценах> _____ <ИТОГО ЗПМ на физобъем по позиции в базисных ценах>
Note on J29: ЛокСмета::<ИТОГО ПЗ по позиции в текущих ценах>
Note on K29: ЛокСмета::<ИТОГО ОЗП по позиции в текущих ценах> _____ <ИТОГО МАТ по позиции в текущих ценах>
Note on U29: ЛокСмета::<ИТОГО ЭММ по позиции в текущих ценах> _____ <ИТОГО ЗПМ по позиции в текущих ценах>
Note on A130: Итоги::<Текстовая часть (итоги)>
Note on G130: Итоги::<Прямые затраты в базисных ценах (итоги)>
Note on H130: Итоги::<З/п основных рабочих (итоги)> _____ <Материалы (итоги)>
Note on I130: Итоги::<Эксплуатация машин (итоги)> _____ <З/п машинистов (итоги)>
Note on J130: Итоги::<Прямые затраты в тек.ценах (итоги)>
Note on K130: Итоги::<З/п основных рабочих в тек.ценах (итоги)> _____ <Материалы в тек.ценах (итоги)>
Note on U130: Итоги::<Эксплуатация машин в тек.ценах (итоги)> _____ <З/п машинистов в тек.ценах (итоги)>
Note on A134: Хвост::<подпись 300 атрибут 970 значение> _________________ /<подпись 300 значение>/
Note on A136: Хвост::<подпись 310 атрибут 970 значение> _________________ /<подпись 310 значение>/