## Мои данные
Стройка:Капитальный ремонт кровли зданий АО "Челябинскгоргаз"
Объект: Капитальный ремонт кровли зданий ЭС по ул. Рылеева, 8 (Лит. И, И1, и, Е1), Куйбышева, 17А (Лит. В), Жукова, 31 (Лит. А1)
ЛОКАЛЬНАЯ СМЕТА 1-2019
(локальный сметный расчет)
на капитальный ремонт кровли зданий ЭС по ул. Рылеева, 8 (Лит. И, И1, и, Е1), Куйбышева, 17А (Лит. В), Жукова, 31 (Лит. А1)
Основание:Дефектная ведомость
[6 empty] | базисная цена |  |  | текущая цена
|  |  | Сметная стоимость: |  |  | 101.408 |  | тыс. руб. | 881.6928 |  | тыс. руб.
|  |  | в т.ч. оборудование |  |  | 0 |  | тыс. руб. | 0 |  | тыс. руб.
|  |  | монтажных работ |  |  | 0 |  | тыс. руб. | 0 |  | тыс. руб.
|  |  | Hормативная трудоемкость: |  |  | 1.483 |  | тыс.чел.ч | 1.483 |  | тыс.чел.ч | 1479.07 | 1479.07 | 16714 | 14458 | 8780
|  |  | Сметная заработная плата: |  |  | 16.714 |  | тыс. руб. | 218.36 |  | тыс. руб. | 3.94 | 3.94 | 218360 | 161009 | 90789
Составлена в базисных ценах на 01.2000 г. и текущих ценах на |  |  | 1 квартал 2019 года
№ пп | Код норматива, Наименование, Единица измерения | Объем | Базисная стоимость за единицу |  |  | Базисная стоимость всего |  |  | Текущая стоимость всего
|  |  | Всего | Осн. З/п | Эксп. | Всего | Осн. З/п | Эксп. | Всего | Осн. З/п | Эксп.
|  |  |  | Материал | В т.ч. з/п |  | Материал | В т.ч. з/п |  | Материал | В т.ч. з/п
1 | 2 | 3 | 4 | 5 | 6 | 7 | 8 | 9 | 10 | 11 | 12
Раздел 1. КРОВЕЛЬНОЕ ПОКРЫТИЕ ЗДАНИЯ ПО УЛ. РЫЛЕЕВА, 8 (Лит. И)
Площадь кровельного покрытия 124,7 м2
1 | ТЕРр58-28-1 Подготовка и проварка основания рулонной кровли с использованием аппарата «AIV» для последующего покрытия рулонной кровлей 1 м2 | 18.7 | 41.08 | 13,94 _____ 26,66 | 0.48 | 768 | 261 _____ 498 | 9 | 6517 | 3405 _____ 3060 | 52
2 | ТЕР13-06-003-01 Очистка поверхности щетками 1 м2 очищаемой поверхности | 106 124.7-18.7 | 9.7 | 9.7 |  | 1028 | 1028 |  | 13436 | 13436
3 | ТЕР12-01-016-02 Огрунтовка оснований из бетона или раствора под водоизоляционный кровельный ковер готовой эмульсией битумной 100 м2 кровли | 1,06 (124.7-18.7) / 100 | 301.02 | 30,94 _____ 265,95 | 4.13 | 319 | 33 _____ 282 | 4 | 1166 | 428 _____ 712 | 26
4 | ТЕР12-01-002-09 Устройство кровель плоских из наплавляемых материалов в два слоя 100 м2 кровли | 1,247 124.7 / 100 | 509.47 | 170,74 _____ 293,41 | 45,32 _____ 3,27 | 635 | 213 _____ 365 | 57 _____ 4 | 4970 | 2781 _____ 1895 | 294 _____ 53
5 | ТССЦ-101-3337 Бикрост ОКП, СКП, ЭКП м2 | 142.2 | 19.11 | _____ 19,11 |  | 2717 | _____ 2717 |  | 11743 | _____ 11743
6 | ТССЦ-101-3336 Бикрост ХПП м2 | 144.7 | 14.26 | _____ 14,26 |  | 2063 | _____ 2063 |  | 8019 | _____ 8019
7 | ТЕР12-01-004-04 Устройство примыканий кровель из наплавляемых материалов к трубам, высотой до 600 мм без фартуков 100 м примыканий | 0.038 | 1190.14 | 412,16 _____ 674,89 | 103,09 _____ 11,59 | 45 | 16 _____ 25 | 4 | 346 | 205 _____ 119 | 22 _____ 6
8 | ТССЦ-101-3337 Бикрост ОКП, СКП, ЭКП м2 | 9.576 | 19.11 | _____ 19,11 |  | 183 | _____ 183 |  | 791 | _____ 791
Итого прямые затраты по разделу | [5 empty] | 7758 | 1551 _____ 6133 | 74 _____ 4 | 46988 | 20255 _____ 26339 | 394 _____ 59
Итого прямые затраты по разделу с учетом коэффициентов к итогам | [5 empty] | 8008 |  |  | 50125
В том числе, справочно:
МДС35-IV п.4.7. При ремонте и реконструкции зданий и сооружений работы, аналогичные технологическим процессам в новом строительстве ОЗП=1,15; ЭМ=1,25; ЗПМ=1,25; ТЗ=1,15; ТЗМ=1,25 (Поз. 1-4, 7) | [5 empty] | 250 | 233 | 19 _____ 1 | 3137 | 3038 | 99 _____ 15
В том числе (справочно):
фонд оплаты труда (ФОТ) | [5 empty] | 1788 |  |  | 23367
материалы | [5 empty] | 6133 |  |  | 26339
эксплуатация машин и механизмов | [5 empty] | 92 |  |  | 493
Накладные расходы | [5 empty] | 1536 |  |  | 17121
Сметная прибыль | [5 empty] | 942 |  |  | 9736
Итого по разделу 1 КРОВЕЛЬНОЕ ПОКРЫТИЕ ЗДАНИЯ ПО УЛ. РЫЛЕЕВА, 8 (Лит. И)
Крыши, кровли (ремонтно-строительные) | [5 empty] | 1253 |  |  | 11857
Защита строительных конструкций и оборудования от коррозии | [5 empty] | 2742 |  |  | 32292
Кровли | [5 empty] | 6491 |  |  | 32833
Итого | [5 empty] | 10486 |  |  | 76982
Итого по разделу 1 КРОВЕЛЬНОЕ ПОКРЫТИЕ ЗДАНИЯ ПО УЛ. РЫЛЕЕВА, 8 (Лит. И) | [5 empty] | 10486 |  |  | 76982
Раздел 2. КРОВЕЛЬНОЕ ПОКРЫТИЕ ЗДАНИЯ ПО УЛ. РЫЛЕЕВА, 8 (Лит. И1)
Площадь кровельного покрытия 91,9 м2
9 | ТЕРр58-28-1 Подготовка и проварка основания рулонной кровли с использованием аппарата «AIV» для последующего покрытия рулонной кровлей 1 м2 | 13.8 | 41.08 | 13,94 _____ 26,66 | 0.48 | 567 | 192 _____ 368 | 7 | 4810 | 2513 _____ 2259 | 38
10 | ТЕР13-06-003-01 Очистка поверхности щетками 1 м2 очищаемой поверхности | 78,1 91.9-13.8 | 9.7 | 9.7 |  | 758 | 758 |  | 9899 | 9899
11 | ТЕР12-01-016-02 Огрунтовка оснований из бетона или раствора под водоизоляционный кровельный ковер готовой эмульсией битумной 100 м2 кровли | 0,781 (91.9-13.8) / 100 | 301.02 | 30,94 _____ 265,95 | 4.13 | 235 | 24 _____ 208 | 3 | 859 | 316 _____ 524 | 19
12 | ТЕР12-01-002-09 Устройство кровель плоских из наплавляемых материалов в два слоя 100 м2 кровли | 0,919 91.9 / 100 | 509.47 | 170,74 _____ 293,41 | 45,32 _____ 3,27 | 468 | 157 _____ 269 | 42 _____ 3 | 3663 | 2049 _____ 1397 | 217 _____ 39
13 | ТССЦ-101-3337 Бикрост ОКП, СКП, ЭКП м2 | 104.8 | 19.11 | _____ 19,11 |  | 2003 | _____ 2003 |  | 8654 | _____ 8654
14 | ТССЦ-101-3336 Бикрост ХПП м2 | 106.6 | 14.26 | _____ 14,26 |  | 1520 | _____ 1520 |  | 5908 | _____ 5908
15 | ТЕР12-01-004-04 Устройство примыканий кровель из наплавляемых материалов к стенам и парапетам, высотой до 600 мм без фартуков 100 м примыканий | 0.124 | 1190.14 | 412,16 _____ 674,89 | 103,09 _____ 11,59 | 148 | 51 _____ 84 | 13 _____ 1 | 1128 | 667 _____ 391 | 70 _____ 19
16 | ТССЦ-101-3337 Бикрост ОКП, СКП, ЭКП м2 | 31.25 | 19.11 | _____ 19,11 |  | 597 | _____ 597 |  | 2581 | _____ 2581
Итого прямые затраты по разделу | [5 empty] | 6296 | 1182 _____ 5049 | 65 _____ 4 | 37502 | 15444 _____ 21714 | 344 _____ 58
Итого прямые затраты по разделу с учетом коэффициентов к итогам | [5 empty] | 6491 |  |  | 39906
В том числе, справочно:
МДС35-IV п.4.7. При ремонте и реконструкции зданий и сооружений работы, аналогичные технологическим процессам в новом строительстве ОЗП=1,15; ЭМ=1,25; ЗПМ=1,25; ТЗ=1,15; ТЗМ=1,25 (Поз. 9-12, 15) | [5 empty] | 195 | 177 | 16 _____ 1 | 2404 | 2317 | 86 _____ 15
В том числе (справочно):
фонд оплаты труда (ФОТ) | [5 empty] | 1365 |  |  | 17834
материалы | [5 empty] | 5049 |  |  | 21714
эксплуатация машин и механизмов | [5 empty] | 82 |  |  | 431
Накладные расходы | [5 empty] | 1183 |  |  | 13182
Сметная прибыль | [5 empty] | 717 |  |  | 7410
Итого по разделу 2 КРОВЕЛЬНОЕ ПОКРЫТИЕ ЗДАНИЯ ПО УЛ. РЫЛЕЕВА, 8 (Лит. И1)
Крыши, кровли (ремонтно-строительные) | [5 empty] | 925 |  |  | 8752
Защита строительных конструкций и оборудования от коррозии | [5 empty] | 2023 |  |  | 23793
Кровли | [5 empty] | 5443 |  |  | 27953
Итого | [5 empty] | 8391 |  |  | 60498
Итого по разделу 2 КРОВЕЛЬНОЕ ПОКРЫТИЕ ЗДАНИЯ ПО УЛ. РЫЛЕЕВА, 8 (Лит. И1) | [5 empty] | 8391 |  |  | 60498
Раздел 3. КРОВЕЛЬНОЕ ПОКРЫТИЕ ЗДАНИЯ ПО УЛ. РЫЛЕЕВА, 8 (Лит. и)
Площадь кровельного покрытия 12,8 м2
17 | ТЕРр58-28-1 Подготовка и проварка основания рулонной кровли с использованием аппарата «AIV» для последующего покрытия рулонной кровлей 1 м2 | 1.9 | 41.08 | 13,94 _____ 26,66 | 0.48 | 78 | 26 _____ 51 | 1 | 662 | 346 _____ 311 | 5
18 | ТЕР13-06-003-01 Очистка поверхности щетками 1 м2 очищаемой поверхности | 10,9 12.8-1.9 | 9.7 | 9.7 |  | 106 | 106 |  | 1382 | 1382
19 | ТЕР12-01-016-02 Огрунтовка оснований из бетона или раствора под водоизоляционный кровельный ковер готовой эмульсией битумной 100 м2 кровли | 0,109 (12.8-1.9) / 100 | 301.02 | 30,94 _____ 265,95 | 4.13 | 33 | 3 _____ 30 |  | 120 | 44 _____ 73 | 3
20 | ТЕР12-01-002-09 Устройство кровель плоских из наплавляемых материалов в два слоя 100 м2 кровли | 0,128 12.8 / 100 | 509.47 | 170,74 _____ 293,41 | 45,32 _____ 3,27 | 65 | 22 _____ 37 | 6 | 510 | 285 _____ 195 | 30 _____ 5
21 | ТССЦ-101-3337 Бикрост ОКП, СКП, ЭКП м2 | 14.59 | 19.11 | _____ 19,11 |  | 279 | _____ 279 |  | 1205 | _____ 1205
22 | ТССЦ-101-3336 Бикрост ХПП м2 | 14.85 | 14.26 | _____ 14,26 |  | 212 | _____ 212 |  | 823 | _____ 823
23 | ТЕР12-01-004-04 Устройство примыканий кровель из наплавляемых материалов к стенам и парапетам, высотой до 600 мм без фартуков 100 м примыканий | 0.036 | 1190.14 | 412,16 _____ 674,89 | 103,09 _____ 11,59 | 43 | 15 _____ 24 | 4 | 327 | 194 _____ 113 | 20 _____ 5
24 | ТССЦ-101-3337 Бикрост ОКП, СКП, ЭКП м2 | 9.072 | 19.11 | _____ 19,11 |  | 173 | _____ 173 |  | 749 | _____ 749
Итого прямые затраты по разделу | [5 empty] | 989 | 172 _____ 806 | 11 | 5778 | 2251 _____ 3469 | 58 _____ 10
Итого прямые затраты по разделу с учетом коэффициентов к итогам | [5 empty] | 1018 |  |  | 6129
В том числе, справочно:
МДС35-IV п.4.7. При ремонте и реконструкции зданий и сооружений работы, аналогичные технологическим процессам в новом строительстве ОЗП=1,15; ЭМ=1,25; ЗПМ=1,25; ТЗ=1,15; ТЗМ=1,25 (Поз. 17-20, 23) | [5 empty] | 29 | 26 | 3 | 351 | 338 | 15 _____ 3
В том числе (справочно):
фонд оплаты труда (ФОТ) | [5 empty] | 198 |  |  | 2601
материалы | [5 empty] | 806 |  |  | 3469
эксплуатация машин и механизмов | [5 empty] | 14 |  |  | 72
Накладные расходы | [5 empty] | 174 |  |  | 1944
Сметная прибыль | [5 empty] | 104 |  |  | 1076
Итого по разделу 3 КРОВЕЛЬНОЕ ПОКРЫТИЕ ЗДАНИЯ ПО УЛ. РЫЛЕЕВА, 8 (Лит. и)
Крыши, кровли (ремонтно-строительные) | [5 empty] | 127 |  |  | 1205
Защита строительных конструкций и оборудования от коррозии | [5 empty] | 283 |  |  | 3321
Кровли | [5 empty] | 886 |  |  | 4623
Итого | [5 empty] | 1296 |  |  | 9149
Итого по разделу 3 КРОВЕЛЬНОЕ ПОКРЫТИЕ ЗДАНИЯ ПО УЛ. РЫЛЕЕВА, 8 (Лит. и) | [5 empty] | 1296 |  |  | 9149
Раздел 4. КРОВЕЛЬНОЕ ПОКРЫТИЕ ЗДАНИЯ ПО УЛ. РЫЛЕЕВА, 8 (Лит. Е1)
Площадь кровельного покрытия 198,1 м2
25 | ТЕРр58-28-1 Подготовка и проварка основания рулонной кровли с использованием аппарата «AIV» для последующего покрытия рулонной кровлей 1 м2 | 29.7 | 41.08 | 13,94 _____ 26,66 | 0.48 | 1220 | 414 _____ 792 | 14 | 10351 | 5409 _____ 4859 | 83
26 | ТЕР13-06-003-01 Очистка поверхности щетками 1 м2 очищаемой поверхности | 168,4 198.1-29.7 | 9.7 | 9.7 |  | 1633 | 1633 |  | 21345 | 21345
27 | ТЕР12-01-016-02 Огрунтовка оснований из бетона или раствора под водоизоляционный кровельный ковер готовой эмульсией битумной 100 м2 кровли | 1,684 (198,1-29,7) / 100 | 301.02 | 30,94 _____ 265,95 | 4.13 | 507 | 52 _____ 448 | 7 | 1853 | 681 _____ 1130 | 42
28 | ТЕР12-01-002-09 Устройство кровель плоских из наплавляемых материалов в два слоя 100 м2 кровли | 1,981 198,1 / 100 | 509.47 | 170,74 _____ 293,41 | 45,32 _____ 3,27 | 1009 | 338 _____ 581 | 90 _____ 6 | 7895 | 4417 _____ 3010 | 468 _____ 84
29 | ТССЦ-101-3337 Бикрост ОКП, СКП, ЭКП м2 | 225.8 | 19.11 | _____ 19,11 |  | 4315 | _____ 4315 |  | 18647 | _____ 18647
30 | ТССЦ-101-3336 Бикрост ХПП м2 | 229.8 | 14.26 | _____ 14,26 |  | 3277 | _____ 3277 |  | 12736 | _____ 12736
31 | ТЕР12-01-004-04 Устройство примыканий кровель из наплавляемых материалов к стенам и парапетам, трубам, высотой до 600 мм без фартуков 100 м примыканий | 0,261 (19,8+6,3) / 100 | 1190.14 | 412,16 _____ 674,89 | 103,09 _____ 11,59 | 311 | 108 _____ 176 | 27 _____ 3 | 2374 | 1405 _____ 821 | 148 _____ 40
32 | ТССЦ-101-3337 Бикрост ОКП, СКП, ЭКП м2 | 65.77 | 19.11 | _____ 19,11 |  | 1257 | _____ 1257 |  | 5431 | _____ 5431
Итого прямые затраты по разделу | [5 empty] | 13529 | 2545 _____ 10846 | 138 _____ 9 | 80632 | 33257 _____ 46634 | 741 _____ 124
Итого прямые затраты по разделу с учетом коэффициентов к итогам | [5 empty] | 13946 |  |  | 85806
В том числе, справочно:
МДС35-IV п.4.7. При ремонте и реконструкции зданий и сооружений работы, аналогичные технологическим процессам в новом строительстве ОЗП=1,15; ЭМ=1,25; ЗПМ=1,25; ТЗ=1,15; ТЗМ=1,25 (Поз. 25-28, 31) | [5 empty] | 417 | 382 | 35 _____ 2 | 5174 | 4989 | 185 _____ 31
В том числе (справочно):
фонд оплаты труда (ФОТ) | [5 empty] | 2938 |  |  | 38400
материалы | [5 empty] | 10846 |  |  | 46634
эксплуатация машин и механизмов | [5 empty] | 173 |  |  | 927
Накладные расходы | [5 empty] | 2547 |  |  | 28375
Сметная прибыль | [5 empty] | 1541 |  |  | 15954
Итого по разделу 4 КРОВЕЛЬНОЕ ПОКРЫТИЕ ЗДАНИЯ ПО УЛ. РЫЛЕЕВА, 8 (Лит. Е1)
Крыши, кровли (ремонтно-строительные) | [5 empty] | 1990 |  |  | 18833
Защита строительных конструкций и оборудования от коррозии | [5 empty] | 4357 |  |  | 51303
Кровли | [5 empty] | 11687 |  |  | 59999
Итого | [5 empty] | 18034 |  |  | 130135
Итого по разделу 4 КРОВЕЛЬНОЕ ПОКРЫТИЕ ЗДАНИЯ ПО УЛ. РЫЛЕЕВА, 8 (Лит. Е1) | [5 empty] | 18034 |  |  | 130135
Раздел 5. КРОВЕЛЬНОЕ ПОКРЫТИЕ ЗДАНИЯ ПО УЛ. КУЙБЫШЕВА, 17А (Лит. В)
Площадь кровельного покрытия 628,9 м2
33 | ТЕРр58-28-1 Подготовка и проварка основания рулонной кровли с использованием аппарата «AIV» для последующего покрытия рулонной кровлей 1 м2 | 94.3 | 41.08 | 13,94 _____ 26,66 | 0.48 | 3874 | 1315 _____ 2514 | 45 | 32865 | 17173 _____ 15430 | 262
34 | ТЕР13-06-003-01 Очистка поверхности щетками 1 м2 очищаемой поверхности | 534,6 628,9-94,3 | 9.7 | 9.7 |  | 5186 | 5186 |  | 67761 | 67761
35 | ТЕР12-01-016-02 Огрунтовка оснований из бетона или раствора под водоизоляционный кровельный ковер готовой эмульсией битумной 100 м2 кровли | 5,346 (628,9-94,3) / 100 | 301.02 | 30,94 _____ 265,95 | 4.13 | 1609 | 165 _____ 1422 | 22 | 5882 | 2160 _____ 3589 | 133
36 | ТЕР12-01-002-09 Устройство кровель плоских из наплавляемых материалов в два слоя 100 м2 кровли | 6,289 628,9 / 100 | 509.47 | 170,74 _____ 293,41 | 45,32 _____ 3,27 | 3204 | 1074 _____ 1845 | 285 _____ 21 | 25064 | 14023 _____ 9556 | 1485 _____ 268
37 | ТССЦ-101-3337 Бикрост ОКП, СКП, ЭКП м2 | 716.9 | 19.11 | _____ 19,11 |  | 13700 | _____ 13700 |  | 59202 | _____ 59202
38 | ТССЦ-101-3336 Бикрост ХПП м2 | 729.5 | 14.26 | _____ 14,26 |  | 10403 | _____ 10403 |  | 40429 | _____ 40429
39 | ТЕР12-01-004-04 Устройство примыканий кровель из наплавляемых материалов к стенам и парапетам, высотой до 600 мм без фартуков 100 м примыканий | 0,737 73,7 / 100 | 1190.14 | 412,16 _____ 674,89 | 103,09 _____ 11,59 | 877 | 304 _____ 497 | 76 _____ 9 | 6703 | 3967 _____ 2317 | 419 _____ 112
40 | ТССЦ-101-3337 Бикрост ОКП, СКП, ЭКП м2 | 185.7 | 19.11 | _____ 19,11 |  | 3549 | _____ 3549 |  | 15335 | _____ 15335
Итого прямые затраты по разделу | [5 empty] | 42402 | 8044 _____ 33930 | 428 _____ 30 | 253241 | 105084 _____ 145858 | 2299 _____ 380
Итого прямые затраты по разделу с учетом коэффициентов к итогам | [5 empty] | 43715 |  |  | 269579
В том числе, справочно:
МДС35-IV п.4.7. При ремонте и реконструкции зданий и сооружений работы, аналогичные технологическим процессам в новом строительстве ОЗП=1,15; ЭМ=1,25; ЗПМ=1,25; ТЗ=1,15; ТЗМ=1,25 (Поз. 33-36, 39) | [5 empty] | 1313 | 1207 | 107 _____ 8 | 16338 | 15763 | 575 _____ 95
В том числе (справочно):
фонд оплаты труда (ФОТ) | [5 empty] | 9288 |  |  | 121322
материалы | [5 empty] | 33930 |  |  | 145858
эксплуатация машин и механизмов | [5 empty] | 535 |  |  | 2874
Накладные расходы | [5 empty] | 8043 |  |  | 89546
Сметная прибыль | [5 empty] | 4877 |  |  | 50425
Итого по разделу 5 КРОВЕЛЬНОЕ ПОКРЫТИЕ ЗДАНИЯ ПО УЛ. КУЙБЫШЕВА, 17А (Лит. В)
Крыши, кровли (ремонтно-строительные) | [5 empty] | 6320 |  |  | 59798
Защита строительных конструкций и оборудования от коррозии | [5 empty] | 13837 |  |  | 162863
Кровли | [5 empty] | 36478 |  |  | 186889
Итого | [5 empty] | 56635 |  |  | 409550
Итого по разделу 5 КРОВЕЛЬНОЕ ПОКРЫТИЕ ЗДАНИЯ ПО УЛ. КУЙБЫШЕВА, 17А (Лит. В) | [5 empty] | 56635 |  |  | 409550
Раздел 6. КРОВЕЛЬНОЕ ПОКРЫТИЕ ЗДАНИЯ ПО УЛ. ЖУКОВА, 31 (Лит. А1)
41 | ТЕРр58-28-1 Подготовка и проварка основания рулонной кровли с использованием аппарата «AIV» для последующего покрытия рулонной кровлей 1 м2 | 12 | 41.08 | 13,94 _____ 26,66 | 0.48 | 493 | 167 _____ 320 | 6 | 4182 | 2185 _____ 1964 | 33
42 | ТЕР13-06-003-01 Очистка поверхности щетками 1 м2 очищаемой поверхности | 68 80-12 | 9.7 | 9.7 |  | 660 | 660 |  | 8619 | 8619
43 | ТЕР12-01-016-02 Огрунтовка оснований из бетона или раствора под водоизоляционный кровельный ковер готовой эмульсией битумной 100 м2 кровли | 0,68 (80-12) / 100 | 301.02 | 30,94 _____ 265,95 | 4.13 | 205 | 21 _____ 181 | 3 | 748 | 275 _____ 456 | 17
44 | ТЕР12-01-002-09 Устройство кровель плоских из наплавляемых материалов в два слоя 100 м2 кровли | 0,8 80 / 100 | 509.47 | 170,74 _____ 293,41 | 45,32 _____ 3,27 | 408 | 137 _____ 235 | 36 _____ 3 | 3188 | 1784 _____ 1215 | 189 _____ 34
45 | ТССЦ-101-3337 Бикрост ОКП, СКП, ЭКП м2 | 91.2 | 19.11 | _____ 19,11 |  | 1743 | _____ 1743 |  | 7531 | _____ 7531
46 | ТССЦ-101-3336 Бикрост ХПП м2 | 92.8 | 14.26 | _____ 14,26 |  | 1323 | _____ 1323 |  | 5143 | _____ 5143
Итого прямые затраты по разделу | [5 empty] | 4832 | 985 _____ 3802 | 45 _____ 3 | 29411 | 12863 _____ 16309 | 239 _____ 34
Итого прямые затраты по разделу с учетом коэффициентов к итогам | [5 empty] | 4992 |  |  | 31401
В том числе, справочно:
МДС35-IV п.4.7. При ремонте и реконструкции зданий и сооружений работы, аналогичные технологическим процессам в новом строительстве ОЗП=1,15; ЭМ=1,25; ЗПМ=1,25; ТЗ=1,15; ТЗМ=1,25 (Поз. 41-44) | [5 empty] | 160 | 148 | 11 _____ 1 | 1990 | 1929 | 60 _____ 9
В том числе (справочно):
фонд оплаты труда (ФОТ) | [5 empty] | 1137 |  |  | 14836
материалы | [5 empty] | 3802 |  |  | 16309
эксплуатация машин и механизмов | [5 empty] | 57 |  |  | 299
Накладные расходы | [5 empty] | 975 |  |  | 10841
Сметная прибыль | [5 empty] | 599 |  |  | 6188
Итого по разделу 6 КРОВЕЛЬНОЕ ПОКРЫТИЕ ЗДАНИЯ ПО УЛ. ЖУКОВА, 31 (Лит. А1)
Крыши, кровли (ремонтно-строительные) | [5 empty] | 804 |  |  | 7609
Защита строительных конструкций и оборудования от коррозии | [5 empty] | 1761 |  |  | 20716
Кровли | [5 empty] | 4001 |  |  | 20105
Итого | [5 empty] | 6566 |  |  | 48430
Итого по разделу 6 КРОВЕЛЬНОЕ ПОКРЫТИЕ ЗДАНИЯ ПО УЛ. ЖУКОВА, 31 (Лит. А1) | [5 empty] | 6566 |  |  | 48430
Итого прямые затраты по смете | [5 empty] | 75806 | 14479 _____ 60566 | 761 _____ 50 | 453552 | 189154 _____ 260323 | 4075 _____ 665
Итого прямые затраты по смете с учетом коэффициентов к итогам | [5 empty] | 78170 |  |  | 482946
В том числе, справочно:
МДС35-IV п.4.7. При ремонте и реконструкции зданий и сооружений работы, аналогичные технологическим процессам в новом строительстве ОЗП=1,15; ЭМ=1,25; ЗПМ=1,25; ТЗ=1,15; ТЗМ=1,25 (Поз. 1-4, 7, 9-12, 15, 17-20, 23, 25-28, 31, 33-36, 39, 41-44) | [5 empty] | 2364 | 2172 | 190 _____ 13 | 29394 | 28373 | 1019 _____ 166
В том числе (справочно):
фонд оплаты труда (ФОТ) | [5 empty] | 16714 |  |  | 218360
материалы | [5 empty] | 60566 |  |  | 260323
эксплуатация машин и механизмов | [5 empty] | 953 |  |  | 5096
Накладные расходы | [5 empty] | 14458 |  |  | 161009
Сметная прибыль | [5 empty] | 8780 |  |  | 90789
ВСЕГО по смете
Итого по разделу 1 КРОВЕЛЬНОЕ ПОКРЫТИЕ ЗДАНИЯ ПО УЛ. РЫЛЕЕВА, 8 (Лит. И) | [5 empty] | 10486 |  |  | 76982
Итого по разделу 2 КРОВЕЛЬНОЕ ПОКРЫТИЕ ЗДАНИЯ ПО УЛ. РЫЛЕЕВА, 8 (Лит. И1) | [5 empty] | 8391 |  |  | 60498
Итого по разделу 3 КРОВЕЛЬНОЕ ПОКРЫТИЕ ЗДАНИЯ ПО УЛ. РЫЛЕЕВА, 8 (Лит. и) | [5 empty] | 1296 |  |  | 9149
Итого по разделу 4 КРОВЕЛЬНОЕ ПОКРЫТИЕ ЗДАНИЯ ПО УЛ. РЫЛЕЕВА, 8 (Лит. Е1) | [5 empty] | 18034 |  |  | 130135
Итого по разделу 5 КРОВЕЛЬНОЕ ПОКРЫТИЕ ЗДАНИЯ ПО УЛ. КУЙБЫШЕВА, 17А (Лит. В) | [5 empty] | 56635 |  |  | 409550
Итого по разделу 6 КРОВЕЛЬНОЕ ПОКРЫТИЕ ЗДАНИЯ ПО УЛ. ЖУКОВА, 31 (Лит. А1) | [5 empty] | 6566 |  |  | 48430
Итого | [5 empty] | 101408 |  |  | 734744
НДС 20% | [8 empty] | 146948.8
ВСЕГО по смете | [8 empty] | 881692.8
Составил: _________________ /Инженер по проектно-сметной работе ОНССГ Д.И. Уварова/
Проверил: _________________ /Начальник Управления по строительству и инвестициям В.О. Брябрин/
Note on A2: <Наименование стройки>
Note on A4: <Наименование объекта>
Note on A6: <Индекс/ЛН локальной сметы>
Note on A8: на <Наименование локальной сметы>
Note on A9: <Основание>
Note on G12: =<Итого по расчету>/1000
Note on J12: =<Итого по расчету>/1000
Note on G13: =<Итого Оборудование>/1000
Note on J13: =<Итого Оборудование>/1000
Note on G14: =<Итого Монтажные работы >/1000
Note on J14: =<Итого Монтажные работы >/1000
Note on V15: <Итого ТЗ с коэф. к итогам>
Note on W15: <Итого ТЗ с коэф. к итогам>
Note on X15: <Итого ФОТ>
Note on Y15: <Итого НР>
Note on Z15: <Итого СП>
Note on G16: =<Итого ФОТ с индексами>/1000
Note on J16: =<Итого ФОТ с индексами>/1000
Note on V16: <Итого ТЗМ с коэф. к итогам>
Note on W16: <Итого ТЗМ с коэф. к итогам>
Note on X16: <Итого ФОТ>
Note on Y16: <Итого НР>
Note on Z16: <Итого СП>
Note on L19: <Отчетный период (учет выполненных работ)>
Note on A24: <Номер позиции по смете>
Note on B24: <Обоснование (код) позиции> <Наименование (текстовая часть) расценки> <Обоснование коэффициентов> <Ед. измерения по расценке> <Формула расчета стоимости единицы>
Note on C24: <Количество всего (физ. объем) по позиции> <Формула расчета физ. объема>
Note on D24: <ПЗ по позиции на единицу в базисных ценах с учетом всех к-тов>
Note on E24: <ОЗП по позиции на единицу в базисных ценах с учетом всех к-тов> _____ <МАТ по позиции на единицу в базисных ценах с учетом всех к-тов>
Note on F24: <ЭММ по позиции на единицу в базисных ценах с учетом всех к-тов> _____ <ЗПМ по позиции на единицу в базисных ценах с учетом всех к-тов>
Note on G24: <ИТОГО ПЗ на физобъем по позиции в базисных ценах>
Note on H24: <ИТОГО ОЗП на физобъем по позиции в базисных ценах> _____ <ИТОГО МАТ на физобъем по позиции в базисных ценах>
Note on I24: <ИТОГО ЭММ на физобъем по позиции в базисных ценах> _____ <ИТОГО ЗПМ на физобъем по позиции в базисных ценах>
Note on J24: <ИТОГО ПЗ по позиции в текущих ценах>
Note on K24: <ИТОГО ОЗП по позиции в текущих ценах> _____ <ИТОГО МАТ по позиции в текущих ценах>
Note on U24: <ИТОГО ЭММ по позиции в текущих ценах> _____ <ИТОГО ЗПМ по позиции в текущих ценах>
Note on A200: <подпись 300 атрибут 970 значение> _________________ /<подпись 300 значение>/
Note on A202: <подпись 310 атрибут 970 значение> _________________ /<подпись 310 значение>/

## Ведомость ресурсов
Стройка:Капитальный ремонт кровли зданий АО "Челябинскгоргаз"
Объект:Капитальный ремонт кровли зданий АО "Челябинскгоргаз"
ЛОКАЛЬНЫЙ РЕСУРСНЫЙ СМЕТНЫЙ РАСЧЕТ 1-2019
(локальная смета)
на капитальный ремонт кровли зданий ЭС по ул. Рылеева, 8 (Лит. И, И1, и, Е1), Куйбышева, 17А (Лит. В), Жукова, 31 (Лит. А1)
Основание:Дефектная ведомость
[6 empty] | базисная цена |  |  | текущая цена
|  |  | Сметная стоимость: |  |  | 121.6896 |  | тыс. руб. | 881.6928 |  |  | тыс. руб.
|  |  | в т.ч. оборудование |  |  | 0 |  | тыс. руб. | 0 |  |  | тыс. руб.
|  |  | монтажных работ |  |  | 0 |  | тыс. руб. | 0 |  |  | тыс. руб.
|  |  | Hормативная трудоемкость: |  |  | 1.483 |  | тыс.чел.ч | 1.483 |  | 16651 | тыс.чел.ч |  | 1479.07 | 1479.07
|  |  | Сметная заработная плата: |  |  | 16.714 |  | тыс. руб. | 218.36 |  | 217527 | тыс. руб. |  | 3.94 | 3.94
63
833
Составлена в базисных ценах на 01.2000 г. и текущих ценах на
№ пп | Код ресурса | Наименование | Единица измерения | Количество единиц по проектным данным | Сметная стоимость в базисных ценах (руб.) |  | Стоимость в текущих ценах (руб.) |  |  |  |  | Индекс для смт. цен | Обоснование
|  |  | Кол-во механизаторов |  |  |  | Отпускная |  | Сметная
[5 empty] | на ед. изм. | общая | на ед. изм. | общая | на ед. изм. | общая
1 | 2 | 3 | 4 | 5 | 6 | 7 | 8 | 9 | 10 | 11 |  | 12 | 13
Ресурсы подрядчика
Трудозатраты
1 | 1-3-0 | Рабочий строитель (ср 3) | чел.час | 869.4 | 10,78 | 9372.14 |  |  | 140,83 | 122437.6 |  | 13.064
2 | 1-3-2 | Рабочий строитель (ср 3,2) | чел.час | 27.06 | 11,05 | 299.03 |  |  | 144,33 | 3905.57 |  | 13.0608
3 | 1-3-6 | Рабочий строитель (ср 3,6) | чел.час | 42.46 | 11,61 | 492.95 |  |  | 151,63 | 6438.21 |  | 13.0606
4 | 1-3-8 | Рабочий строитель (ср 3,8) | чел.час | 163.2 | 11,89 | 1940.46 |  |  | 155,28 | 25341.71 |  | 13.0596
5 | 1-4-4 | Рабочий строитель (ср 4,4) | чел.час | 184.03 | 12,91 | 2375.82 |  |  | 168,62 | 31031.14 |  | 13.0612
6 | 2 | Затраты труда машинистов | чел.час | 3.14
Машины и механизмы
7 | 20129 | Краны башенные при работе на других видах строительства 8 т | маш.час | 2.44 | 92,76 | 226.34 |  |  | 535 | 1305.4 |  | 5.7674 | МТРиЭ ЧО, пост. от 07.02.2019 № 10/5
8 | 21141 | Краны на автомобильном ходу при работе на других видах строительства 10 т | маш.час | 0.68 | 134,07 | 91.15 |  |  | 801 | 544.68 |  | 5.9756 | МТРиЭ ЧО, пост. от 07.02.2019 № 10/5
9 | 150401 | Горелки газопламенные | маш.час | 58.57 | 3,35 | 196.23 |  |  | 13 | 761.41 |  | 3.8802 | МТРиЭ ЧО, пост. от 07.02.2019 № 10/5
10 | 333404 | Аппарат «AIV» | маш.час | 15.33 | 5,32 | 81.56 |  |  | 30,9 | 473.69 |  | 5.8079 | ЧелСЦена, февраль 2019 г., ч.2
11 | 400001 | Автомобили бортовые, грузоподъемность до 5 т | маш.час | 1.59 | 103,2 | 164.08 |  |  | 622 | 988.98 |  | 6.0274 | МТРиЭ ЧО, пост. от 07.02.2019 № 10/5
Материалы
12 | 101-0078 | Битумы нефтяные строительные кровельные марки БНК-45/190, БНК-45/180 | т | 0.3919 | 2330 | 913.13 | 11924 | 4673.02 | 12456,89 | 4881.86 |  | 5.3463 | МТРиЭ ЧО, Пост.от 07.02.2019 г. №10/5, п.103
13 | 101-0585 | Масло дизельное моторное М-10ДМ | т | 0.4262 | 8400 | 3580.08 | 52025.25 | 22173.16 | 53431,92 | 22772.68 |  | 6.3609 | 27.01.102/0.92532*1000
14 | 101-1746 | Рубероид кровельный с мелкой посыпкой РМ-350 | м2 | 8.52 | 6,08 | 51.81 | 27 | 230.06 | 28,02 | 238.72 |  | 4.6076 | МТРиЭ ЧО, Пост.от 07.02.2019 г. №10/5, п.123
15 | 101-1780 | Эмульсия битумная для гидроизоляционных работ | т | 0.4347 | 5910 | 2569.09 | 14322.03 | 6225.78 | 14916,9 | 6484.38 |  | 2.524 | Среднее (13.02.170,101.1715*0)
16 | 101-2278 | Пропан-бутан, смесь техническая | кг | 379.106 | 9,8 | 3715.23 | 45.83 | 17374.43 | 50,75 | 19239.63 |  | 5.1786 | 26.03.130
17 | 402-0004 | Раствор готовый кладочный цементный марки 100 | м3 | 0.61 | 699 | 426.39 | 2566 | 1565.25 | 2931,25 | 1788.08 |  | 4.1935 | МТРиЭ ЧО, Пост.от 07.02.2019 г. №10/5, п.073
18 | ТССЦ-101-3336 | Бикрост ХПП | м2 | 1318.25 | 14,26 | 18798.25 | 53.5 | 70526.38 | 55,42 | 73057.42 |  | 3.8864 | 11.01.044
19 | ТССЦ-101-3337 | Бикрост ОКП, СКП, ЭКП | м2 | 1596.858 | 19,11 | 30515.96 | 80 | 127748.64 | 82,58 | 131868.55 |  | 4.3213 | МТРиЭ ЧО, Пост.от 07.02.2019 г. №10/5, п.164
Итого прямые затраты по смете | [5 empty] | 75806 |  |  |  | 453552 |  | 5.9831
Итого прямые затраты по смете с учетом коэффициентов к итогам | [5 empty] | 78170 |  |  |  | 482946 |  | 6.1782
В том числе, справочно:
МДС35-IV п.4.7. При ремонте и реконструкции зданий и сооружений работы, аналогичные технологическим процессам в новом строительстве ОЗП=1,15; ЭМ=1,25; ЗПМ=1,25; ТЗ=1,15; ТЗМ=1,25 (Поз. 1-4, 7, 9-12, 15, 17-20, 23, 25-28, 31, 33-36, 39, 41-44) | [5 empty] | 2364 |  |  |  | 29394 |  | 12.434
В том числе (справочно):
фонд оплаты труда (ФОТ) | [5 empty] | 16714 |  |  |  | 218360 |  | 13.0645
материалы | [5 empty] | 60566 |  |  |  | 260323 |  | 4.2982
эксплуатация машин и механизмов | [5 empty] | 953 |  |  |  | 5096 |  | 5.3473
Накладные расходы | [5 empty] | 14458 |  |  |  | 161009 |  | 11.1363
Сметная прибыль | [5 empty] | 8780 |  |  |  | 90789 |  | 10.3404
ВСЕГО по смете
Итого по разделу 1 КРОВЕЛЬНОЕ ПОКРЫТИЕ ЗДАНИЯ ПО УЛ. РЫЛЕЕВА, 8 (Лит. И) | [5 empty] | 10486 |  |  |  | 76982 |  | 7.3414
Итого по разделу 2 КРОВЕЛЬНОЕ ПОКРЫТИЕ ЗДАНИЯ ПО УЛ. РЫЛЕЕВА, 8 (Лит. И1) | [5 empty] | 8391 |  |  |  | 60498 |  | 7.2099
Итого по разделу 3 КРОВЕЛЬНОЕ ПОКРЫТИЕ ЗДАНИЯ ПО УЛ. РЫЛЕЕВА, 8 (Лит. и) | [5 empty] | 1296 |  |  |  | 9149 |  | 7.0594
Итого по разделу 4 КРОВЕЛЬНОЕ ПОКРЫТИЕ ЗДАНИЯ ПО УЛ. РЫЛЕЕВА, 8 (Лит. Е1) | [5 empty] | 18034 |  |  |  | 130135 |  | 7.2161
Итого по разделу 5 КРОВЕЛЬНОЕ ПОКРЫТИЕ ЗДАНИЯ ПО УЛ. КУЙБЫШЕВА, 17А (Лит. В) | [5 empty] | 56635 |  |  |  | 409550 |  | 7.2314
Итого по разделу 6 КРОВЕЛЬНОЕ ПОКРЫТИЕ ЗДАНИЯ ПО УЛ. ЖУКОВА, 31 (Лит. А1) | [5 empty] | 6566 |  |  |  | 48430 |  | 7.3759
Итого | [5 empty] | 101408 |  |  |  | 734744 |  | 7.2454
НДС 20% | [5 empty] | 20281.6 |  |  |  | 146948.8 |  | 7.2454
ВСЕГО по смете | [5 empty] | 121689.6 |  |  |  | 881692.8 |  | 7.2454
Составил: _________________ /Инженер по проектно-сметной работе ОНССГ Д.И. Уварова/
Проверил: _________________ /Начальник Управления по строительству и инвестициям В.О. Брябрин/
Сформировать
Note on A2: <Наименование стройки>
Note on A4: <Наименование объекта>
Note on A5: <Индекс/ЛН локальной сметы>
Note on A7: на <Наименование локальной сметы>
Note on A8: <Основание>
Note on G11: =<Итого по расчету>/1000
Note on J11: =<Итого по расчету>/1000
Note on G12: =<Итого Оборудование>/1000
Note on J12: =<Итого Оборудование>/1000
Note on G13: =<Итого Монтажные работы >/1000
Note on J13: =<Итого Монтажные работы >/1000
Note on L14: <Итого ОЗП>
Note on O14: <Итого ТЗ с коэф. к итогам>
Note on P14: <Итого ТЗ с коэф. к итогам>
Note on G15: =<Итого ФОТ с индексами>/1000
Note on J15: =<Итого ФОТ с индексами>/1000
Note on L15: <Итого ОЗП>
Note on O15: <Итого ТЗМ с коэф. к итогам>
Note on P15: <Итого ТЗМ с коэф. к итогам>
Note on L16: <Итого ЗПМ>
Note on L17: <Итого ЗПМ>
Note on L18: <Отчетный период (учет выполненных работ)>
Note on A23: <Номер ресурса п.п.>
Note on B23: <Код ресурса>
Note on C23: <Наименование ресурса >
Note on D23: <Единица измерения ресурса> <Количество машиночасов на единицу по позиции>
Note on E23: <Общее количество ресурса>
Note on F23: <Сметная базисная цена ресурса (на ед. измерения)> <Формула базисной цены единицы ПЗ>
Note on G23: <Сметная базисная цена ресурса (на физ. объем)>
Note on H23: <Оптовая цена единицы>
Note on I23: <Оптовая цена всего>
Note on J23: <Сметная текущая цена ресурса (на ед. измерения)> <Формула текущей цены единицы ПЗ>
Note on K23: <Сметная текущая цена ресурса (на физ. объем)>
Note on M23: =IF(ISNUMBER(R[0]C[-2]/R[0]C[-6]),IF(NOT(R[0]C[-2]/R[0]C[-6]=0),R[0]C[-2]/R[0]C[-6], " "), " ")<Пустой идентификатор>
Note on N23: <Обоснование текущей цены ресурса>
Note on A68: <Текстовая часть (итоги)>
Note on G68: <Прямые затраты в базисных ценах (итоги)>
Note on K68: <Прямые затраты в тек.ценах (итоги)>
Note on M68: =IF(ISNUMBER(INDIRECT("K" & ROW())/INDIRECT("G" & ROW())),INDIRECT("K" & ROW())/INDIRECT("G" & ROW()), " ")<Пустой идентификатор>
Note on N68: <Пустой идентификатор>
Note on A70: <подпись 300 атрибут 970 значение> _________________ /<подпись 300 значение>/
Note on A72: <подпись 310 атрибут 970 значение> _________________ /<подпись 310 значение>/