## Мои данные
Стройка:Газопровод низкого давления от точки подключения до границы земельного участка по адресу: г. Челябинск, Ленинский район, ул. Житомирская, 22. Наружный газопровод
ЛОКАЛЬНАЯ СМЕТА №1
(локальный сметный расчет)
на Технологическое присоединение
Основание:05-04-2020-ТП-ГСН
[6 empty] | базисная цена |  |  | текущая цена
|  |  | Сметная стоимость: |  |  | 22.828 |  | тыс. руб. | 173.094 |  | тыс. руб.
|  |  | в т.ч. оборудование |  |  | 0 |  | тыс. руб. | 0 |  | тыс. руб.
|  |  | монтажных работ |  |  | 0.096 |  | тыс. руб. | 0.973 |  | тыс. руб.
|  |  | Hормативная трудоемкость: |  |  | 0.35933 |  | тыс.чел.ч | 0.35933 |  | тыс.чел.ч | 345.94 | 345.94 | 3716 | 3325 | 1984
|  |  | Сметная заработная плата: |  |  | 3.716 |  | тыс. руб. | 52.718 |  | тыс. руб. | 13.39 | 13.39 | 52718 | 40411 | 22698
Составлена в базисных ценах на 01.2000 г. и текущих ценах на 1 квартал 2020 года
№ пп | Код норматива, Наименование, Единица измерения | Объем | Базисная стоимость за единицу |  |  | Базисная стоимость всего |  |  | Текущая стоимость всего
|  |  | Всего | Осн. З/п | Эксп. | Всего | Осн. З/п | Эксп. | Всего | Осн. З/п | Эксп.
|  |  |  | Материал | В т.ч. з/п |  | Материал | В т.ч. з/п |  | Материал | В т.ч. з/п
1 | 2 | 3 | 4 | 5 | 6 | 7 | 8 | 9 | 10 | 11 | 12
Раздел 1. Земляные работы
1 | ТЕР01-02-057-03 Разработка грунта вручную в траншеях глубиной до 2 м без креплений с откосами, группа грунтов: 3 100 м3 грунта | 0,56 56 / 100 | 2445.28 | 2445.28 |  | 1369 | 1369 |  | 19582 | 19582
2 | ТЕР01-02-060-03 Погрузка вручную неуплотненного грунта из штабелей и отвалов в транспортные средства, группа грунтов: 3 100 м3 | 0,56 56 / 100 | 790.92 | 790.92 |  | 443 | 443 |  | 6336 | 6336
3 | ТССЦпг-03-21-01-005 Перевозка грузов автомобилями-самосвалами грузоподъемностью 10 т, работающих вне карьера, на расстояние: до 5 км I класс груза 1 т груза | 98 56*1,75 | 8.33 |  | 8.33 | 816 |  | 816 | 3835 |  | 3835
4 | ТЕР23-01-001-01 Устройство основания под трубопроводы: песчаного, h=0.1 м 10 м3 основания | 0,13 1,3 / 10 | 1431.41 | 105,37 _____ 1287 | 39,04 _____ 4,26 | 186 | 14 _____ 167 | 5 _____ 1 | 745 | 196 _____ 524 | 25 _____ 8
5 | ТЕР01-02-061-02 Засыпка вручную траншей, пазух котлованов и ям, (присыпка газопровода песком вручную на h=0.2 м) на выходе из земли песком, котлована на врезке группа грунтов: 2 100 м3 грунта | 0,548 (3,1+51,7) / 100 | 921.46 | 921.46 |  | 505 | 505 |  | 7223 | 7223
6 | ТССЦ-408-0122 Песок природный для строительных работ средний м3 | 54,8 3,1+51,7 | 117 | _____ 117 |  | 6412 | _____ 6412 |  | 20116 | _____ 20116
7 | ТЕР01-02-005-01 Уплотнение грунта пневматическими трамбовками, группа грунтов: 1-2 100 м3 уплотненного грунта | 0,548 (3,1+51,7) / 100 | 334.97 | 135.07 | 199,9 _____ 36,97 | 184 | 74 | 110 _____ 20 | 1837 | 1059 | 778 _____ 290
Снятие и восстановление щебеночного покрытия, S=37,6м2
8 | ТЕР27-03-008-02 Разборка покрытий и оснований: щебеночных 100 м3 конструкций | 0,0752 37,6*0.20/100 | 601.35 | 130.35 | 471 _____ 60,83 | 45 | 10 | 35 _____ 5 | 395 | 140 | 255 _____ 65
9 | ТЕР01-01-036-01 Планировка площадей бульдозерами мощностью: 59 кВт (80 л.с.) 1000 м2 спланированной поверхности за 1 проход бульдозера | 0,0376 (37,6) / 1000 | 27.14 |  | 27,14 _____ 5,33 | 1 |  | 1 | 9 |  | 9 _____ 3
10 | ТЕР27-04-001-04 Устройство подстилающих и выравнивающих слоев оснований: из щебня 100 м3 материала основания (в плотном теле) | 0,0752 37,6*0,20/100 | 3905.55 | 247,46 _____ 21,77 | 3636,32 _____ 337,22 | 294 | 19 _____ 2 | 273 _____ 25 | 1845 | 266 _____ 12 | 1567 _____ 363
11 | ТССЦ-408-0015 Щебень из природного камня для строительных работ марка 800, фракция 20-40 мм м3 | 7,52 37,6*0,20 | 122 | _____ 122 |  | 917 | _____ 917 |  | 4158 | _____ 4158
12 | ТССЦпг-01-01-01-034 Погрузочные работы при автомобильных перевозках: асфальта от разборки(выгрузка учитывает затраты на штабелирование) 1 т груза | 13,536 37,6*0,2*1,8 | 4.12 |  | 4.12 | 56 |  | 56 | 422 |  | 422
13 | ТССЦпг-01-01-02-034 Разгрузочные работы при автомобильных перевозках: асфальта от разборки (выгрузка учитывает затраты на штабелирование) 1 т груза | 13,536 37,6*0,2*1,8 | 5.75 |  | 5.75 | 78 |  | 78 | 714 |  | 714
14 | ТССЦпг-03-21-01-003 Перевозка грузов автомобилями-самосвалами грузоподъемностью 10 т, работающих вне карьера, на расстояние: до 3 км I класс груза 1 т груза | 13,536 37,6*0,2*1,8 | 5.98 |  | 5.98 | 81 |  | 81 | 380 |  | 380
Раздел 2. Прокладка газопровода
15 | ТЕР24-02-031-01 Укладка газопроводов из полиэтиленовых труб в траншею со стационарно установленного барабана, диаметр газопровода: 63 мм 100 м укладки | 0,185 18,5 / 100 | 152.57 | 76,72 _____ 5,27 | 70.58 | 28 | 14 _____ 1 | 13 | 227 | 203 _____ 2 | 22
16 | ТССЦ-прайс Труба ПЭ 100 ГАЗ SDR 11-63х5,8 м | 18.5 | 40.19 | _____ 40,19 |  | 744 | _____ 744 |  | 4870 | _____ 4870
17 | ТЕР24-02-060-01 Устройство цокольного ввода газопровода из стальных труб в здание, условный диаметр газопровода: до 50 мм 10 вводов 1 039,23 = 8 722,01 - 16,91 x 34,63 - 7,15 x 1,29 - 0,71 x 67,28 - 3,04 x 1,86 - 2,37 x 103,20 - 0,0034 x 3 390,00 - 0,00292 x 26 830,00 - 1,44 x 6,20 - 0,0004 x 18 320,00 - 0,00018 x 24 210,00 - 0,0042 x 11 520,00 - 0,18 x 42,40 - 1,6 x 9,80 - 0,0011 x 16 570,00 - 0,0067 x 20 910,00 - 8,096 x 124,00 - 0,00058 x 25 084,56 - 0,0014 x 56 080,00 - 10 x 43,00 - 10 x 255,52 - 10 x 21,50 - 10 x 211,17 - 0,02 x 2 030,00 | 0,1 1/10 | 1039.23 | 1039.22 | 0.01 | 104 | 104 |  | 1485 | 1485
18 | ТССЦ-прайс Цокольный газовый ввод ЦВПС-Г 63х57 ПЭ 100 SDR 11 (сталь ГОСТ 10705) 2,5х1,5 шт | 1 | 701.87 | _____ 701,87 |  | 702 | _____ 702 |  | 4597 | _____ 4597
19 | ТССЦ-507-2625 Муфты полиэтиленовые с закладными электронагревателями для труб диаметром 63 мм шт. | 1 | 173 | _____ 173 |  | 173 | _____ 173 |  | 326 | _____ 326
20 | ТЕР24-02-002-02 Сварка полиэтиленовых труб при помощи соединительных деталей с закладными нагревателями, диаметр труб: 63 мм 1 соединение | 5 1+4 | 212.27 | 17,67 _____ 178,53 | 16.07 | 1061 | 88 _____ 893 | 80 | 3280 | 1263 _____ 1762 | 255
21 | ТССЦ-507-2614 Заглушки полиэтиленовые с закладными электронагревателями для труб диаметром 63 мм шт. | 1 | 170 | _____ 170 |  | 170 | _____ 170 |  | 800 | _____ 800
22 | ТЕРм10-06-048-05 Укладка сигнальной ленты "Газ" (применительно - п. 1.10.98 в т.ч. к ТЕРм 10). Прокладка волоконно-оптических кабелей в траншее (ОП п.1.10.98 Прокладка опознавательной ленты ОЗП=0,3; ЭМ=0,3 к расх.; ЗПМ=0,3; ТЗ=0,3; ТЗМ=0,3) 1 км кабеля | 0,0185 18,5/1000 | 504.31 | 87,77 _____ 5,85 | 410,69 _____ 41,06 | 9 | 2 | 7 _____ 1 | 66 | 23 | 43 _____ 11
23 | ТССЦ-507-3538 Лента сигнальная "Газ" ЛСГ 200 м | 18.5 | 0.3 | _____ 0,3 |  | 6 | _____ 6 |  | 26 | _____ 26
Устройство футляра Ф108х4.0 мм на выходе газопровода Ф57х3.5 мм из земли L=0,6 м
24 | ТЕР22-01-011-03 Укладка стальных водопроводных труб с гидравлическим испытанием диаметром: 100 мм (Применительно) 1 км трубопровода | 0,0006 0,6/1000 | 9108.28 | 4620,77 _____ 688,91 | 3798,6 _____ 644,89 | 5 | 3 | 2 | 57 | 40 _____ 2 | 15 _____ 6
25 | ТЕР22-05-003-01 Протаскивание в футляр стальных труб диаметром: 100 мм 100 м трубы, уложенной в футляр | 0,006626 (0,66*1,004) / 100 | 2182.55 | 1026,3 _____ 1111,06 | 45.19 | 14 | 7 _____ 7 |  | 142 | 97 _____ 43 | 2
26 | ТССЦ-103-0161 Трубы стальные электросварные прямошовные со снятой фаской из стали марок БСт2кп-БСт4кп и БСт2пс-БСт4пс наружный диаметр 108 мм, толщина стенки 4 мм м | 0.6 | 67.3 | _____ 67,3 |  | 40 | _____ 40 |  | 256 | _____ 256
27 | ТЕР24-02-021-01 Изоляция комбинированным мастично-ленточным материалом типа ленты «Лиам» сварных стыков газопроводов условным диаметром: 50-200 мм 1 м2 | 0,203472 0,108*3,14*0,6 | 292.24 | 23,4 _____ 180,68 | 88,16 _____ 14,3 | 59 | 5 _____ 36 | 18 _____ 3 | 295 | 68 _____ 125 | 102 _____ 42
28 | ТЕР22-05-004-01 Заделка битумом и прядью концов футляра диаметром: 100 мм (К=100/400=0,25 ПЗ=0,25 (ОЗП=0,25; ЭМ=0,25 к расх.; ЗПМ=0,25; МАТ=0,25 к расх.; ТЗ=0,25; ТЗМ=0,25)) 1 футляр | 1 | 62.45 | 8,19 _____ 39,89 | 14.37 | 62 | 8 _____ 40 | 14 | 363 | 117 _____ 194 | 52
Установка опозновательных столбиков
29 | ТЕР28-03-027-01 Установка указателей трасс 100 шт. | 0,02 2 / 100 | 1203.2 | 794,98 _____ 199,2 | 209,02 _____ 25,8 | 24 | 16 _____ 4 | 4 _____ 1 | 276 | 227 _____ 25 | 24 _____ 7
30 | ТССЦ-401-0025 Бетон тяжелый, крупность заполнителя более 40 мм, класс В12,5 (М150) м3 | 0,14 0,07*2 | 578 | _____ 578 |  | 81 | _____ 81 |  | 413 | _____ 413
31 | ТССЦ-403-1220 Столбы оград 2С 24в /бетон В15 (М200), объем 0,05 м3, расход ар-ры 8,2 кг/ (серия 3.017-3) шт. | 2 | 169.39 | _____ 169,39 |  | 339 | _____ 339 |  | 2199 | _____ 2199
32 | ТССЦ-101-4306 Знаки информационные шт. | 2 | 99.9 | _____ 99,9 |  | 200 | _____ 200 |  | 637 | _____ 637
33 | ТССЦ-101-3911 Дюбели для пристрелки стальные 10 шт. | 0,8 4*1/10*2 | 6.74 | _____ 6,74 |  | 5 | _____ 5 |  | 24 | _____ 24
Прокладка надземного стального газопровода
34 | ТЕР24-02-041-01 Надземная прокладка стальных газопроводов на металлических опорах, условный диаметр газопровода: 50 мм 100 м газопровода | 0,01 1 / 100 | 2025.21 | 232,58 _____ 200,73 | 1591,9 _____ 205,71 | 20 | 2 _____ 2 | 16 _____ 2 | 134 | 33 _____ 7 | 94 _____ 29
35 | ТССЦ-103-0015 Трубы стальные сварные водогазопроводные с резьбой черные обыкновенные (неоцинкованные), диаметр условного прохода 25 мм, толщина стенки 3,2 мм м | 1,01 1*1,01 | 17.6 | _____ 17,6 |  | 18 | _____ 18 |  | 84 | _____ 84
36 | ТЕР13-03-002-04 Огрунтовка металлических поверхностей грунтовкой ГФ-021 100 м2 окрашиваемой поверхности | 0,00157 0,157 * 0,01 | 331.98 | 71,47 _____ 250,36 | 10,15 _____ 0,12 | 1 | _____ 1 |  | 3 | 2 _____ 1
37 | ТЕР13-03-004-26 Окраска металлических огрунтованных поверхностей: эмалью ПФ-115 100 м2 окрашиваемой поверхности | 0,00157 0,157 * 0,01 | 439.21 | 43,93 _____ 388,48 | 6,8 _____ 0,12 | 1 | _____ 1 |  | 3 | 1 _____ 2
38 | ТЕРм12-10-001-01 Бобышки, штуцеры на условное давление: до 10 МПа 100 шт. | 0,01 1 / 100 | 3659.44 | 795,26 _____ 2433,91 | 430.27 | 37 | 8 _____ 25 | 4 | 393 | 114 _____ 254 | 25
39 | ТЕР22-03-001-05 Установка фасонных частей стальных сварных диаметром: 100-250 мм 1 т фасонных частей | 0,0002 0,2 * 0,001 | 31686.43 | 4960,28 _____ 14919,4 | 11806,75 _____ 1684,6 | 6 | 1 _____ 3 | 2 | 55 | 14 _____ 26 | 15 _____ 5
Раздел 3. Испытание трубопровода
40 | ТЕР24-02-121-01 Монтаж инвентарного узла для очистки и испытания газопровода, условный диаметр газопровода: до 50 мм 1 узел | 1 | 108.63 | 37,94 _____ 18,52 | 52.17 | 109 | 38 _____ 19 | 52 | 815 | 542 _____ 71 | 202
41 | ТЕР24-02-120-01 Очистка полости трубопровода продувкой воздухом, условный диаметр газопровода: до 50 мм 100 м трубопровода | 0,235 23,5 / 100 | 17.54 | 4.99 | 12,55 _____ 2,43 | 4 | 1 | 3 _____ 1 | 38 | 17 | 21 _____ 8
42 | ТЕР24-02-122-01 Подъем давления при испытании воздухом газопроводов низкого и среднего давления (до 0,3 МПа) условным диаметром: до 50 мм 100 м газопровода | 0,235 23,5 / 100 | 6.04 | 0.97 | 5,07 _____ 0,49 | 1 |  | 1 | 12 | 3 | 9 _____ 2
43 | ТЕР24-02-124-01 Выдержка под давлением до 0,6 МПа при испытании на прочность и герметичность газопроводов условным диаметром: 50-300 мм 1 участок испытания газопровода | 1 | 968.45 | 170.24 | 798,21 _____ 85,12 | 968 | 170 | 798 _____ 85 | 8007 | 2434 | 5573 _____ 1217
44 | ТЕРм39-02-006-02 Ультразвуковая дефектоскопия трубопровода одним преобразователем сварных соединений перлитного класса с двух сторон, прозвучивание поперечное, диаметр трубопровода: 65 мм, толщина стенки до 8 мм 1 стык | 1 | 9.81 | 5,73 _____ 2,45 | 1.63 | 10 | 6 _____ 2 | 2 | 96 | 82 _____ 8 | 6
Проверка качества изоляции
45 | С999-8 Проверка качества нанесение изоляции прибором АНТПИ. До и (ПЗ=2 (ОЗП=2; ЭМ=2 к расх.; ЗПМ=2; МАТ=2 к расх.; ТЗ=2; ТЗМ=2)) м.п. | 3.2 | 14.74 | 14.74 |  | 47 | 47 |  | 309 | 309
Итого прямые затраты по смете | [5 empty] | 16435 | 2954 _____ 11010 | 2471 _____ 144 | 97885 | 41876 _____ 41564 | 14445 _____ 2056
Итого прямые затраты по смете с учетом коэффициентов к итогам | [5 empty] | 17519 |  |  | 109985
В том числе, справочно:
МДС35 пр.1 т.1 п.5. Производство строительных и других работ вблизи объектов, находящихся под высоким напряжением, в том числе в охранной зоне действующей воздушной линии электропередачи ОЗП=1,2; ЭМ=1,2; ЗПМ=1,2; ТЗ=1,2; ТЗМ=1,2 (Поз. 1-2, 5-6, 3, 15, 4, 16-22, 25-29, 35-36, 40-44, 7, 10, 12, 9, 11, 32-34, 13-14, 30-31, 46, 23, 39, 45) | [5 empty] | 1084 | 591 | 494 _____ 29
МАТ=2%ОЗП (Поз. 1-2, 5-6, 4, 16-22, 25-29, 35-36, 40-44, 7, 10, 12, 9, 11, 32-34, 30-31, 46, 39, 45) | [8 empty] | 837 | _____ 837
МДС35 пр.1 т.1 п.5. Производство строительных и других работ вблизи объектов, находящихся под высоким напряжением, в том числе в охранной зоне действующей воздушной линии электропередачи ОЗП=1,2; ЭМ=1,2; ЗПМ=1,2; ТЗ=1,2; ТЗМ=1,2 (Поз. 1-2, 5-6, 3, 15, 4, 16-22, 25-29, 35-36, 40-44, 7, 10, 12, 9, 11, 32-34, 13-14, 30-31, 37-38, 46, 23, 39, 45) | [8 empty] | 11263 | 8375 | 2889 _____ 411
В том числе (справочно):
фонд оплаты труда (ФОТ) | [5 empty] | 3716 |  |  | 52718
материалы | [5 empty] | 11010 |  |  | 42401
эксплуатация машин и механизмов | [5 empty] | 2965 |  |  | 17333
Накладные расходы | [5 empty] | 3325 |  |  | 40411
Сметная прибыль | [5 empty] | 1984 |  |  | 22698
ВСЕГО по смете
Итого Строительные работы | [5 empty] | 22732 |  |  | 172121
Итого Монтажные работы | [5 empty] | 96 |  |  | 973
Итого | [5 empty] | 22828 |  |  | 173094
ВСЕГО по смете | [5 empty] | 22828 |  |  | 173094
| % НР |  |  |  |  | 89 |  |  | 77
| % СП |  |  |  |  | 53 |  |  | 43
Составил: _________________ /Макаревич О.В./
Проверил: _________________ //
Note on A3: Титул::<Наименование стройки>
Note on A5: Титул::<Индекс/ЛН локальной сметы>
Note on A7: Титул::на <Наименование локальной сметы>
Note on A8: Титул::<Основание>
Note on G11: ИтогоБазЦ::=<Итого по расчету>/1000
Note on J11: ИтогоРесМет::=<Итого по расчету>/1000
Note on G12: ИтогоБазЦ::=<Итого Оборудование>/1000
Note on J12: ИтогоРесМет::=<Итого Оборудование>/1000
Note on G13: ИтогоБазЦ::=<Итого Монтажные работы >/1000
Note on J13: ИтогоРесМет::=<Итого Монтажные работы >/1000
Note on V14: ИтогоБазЦ::<Итого ТЗ с коэф. к итогам>
Note on W14: ИтогоРесМет::<Итого ТЗ с коэф. к итогам>
Note on X14: ИтогоБазЦ::<Итого ФОТ>
Note on Y14: ИтогоБазЦ::<Итого НР>
Note on Z14: ИтогоБазЦ::<Итого СП>
Note on G15: ИтогоБазЦ::=<Итого ФОТ с индексами>/1000
Note on J15: ИтогоРесМет::=<Итого ФОТ с индексами>/1000
Note on V15: ИтогоБазЦ::<Итого ТЗМ с коэф. к итогам>
Note on W15: ИтогоРесМет::<Итого ТЗМ с коэф. к итогам>
Note on X15: ИтогоРесМет::<Итого ФОТ>
Note on Y15: ИтогоРесМет::<Итого НР>
Note on Z15: ИтогоРесМет::<Итого СП>
Note on A18: Титул:: <подпись 102 значение>
Note on L18: Normal::<Отчетный период (учет выполненных работ)>
Note on A23: ЛокСмета::<Номер позиции по смете>
Note on B23: ЛокСмета::<Обоснование (код) позиции> <Наименование (текстовая часть) расценки> <Обоснование коэффициентов> <Ед. измерения по расценке> <Формула расчета стоимости единицы>
Note on C23: ЛокСмета::<Количество всего (физ. объем) по позиции> <Формула расчета физ. объема>
Note on D23: ЛокСмета::<ПЗ по позиции на единицу в базисных ценах с учетом всех к-тов>
Note on E23: ЛокСмета::<ОЗП по позиции на единицу в базисных ценах с учетом всех к-тов> _____ <МАТ по позиции на единицу в базисных ценах с учетом всех к-тов>
Note on F23: ЛокСмета::<ЭММ по позиции на единицу в базисных ценах с учетом всех к-тов> _____ <ЗПМ по позиции на единицу в базисных ценах с учетом всех к-тов>
Note on G23: ЛокСмета::<ИТОГО ПЗ на физобъем по позиции в базисных ценах>
Note on H23: ЛокСмета::<ИТОГО ОЗП на физобъем по позиции в базисных ценах> _____ <ИТОГО МАТ на физобъем по позиции в базисных ценах>
Note on I23: ЛокСмета::<ИТОГО ЭММ на физобъем по позиции в базисных ценах> _____ <ИТОГО ЗПМ на физобъем по позиции в базисных ценах>
Note on J23: ЛокСмета::<ИТОГО ПЗ по позиции в текущих ценах>
Note on K23: ЛокСмета::<ИТОГО ОЗП по позиции в текущих ценах> _____ <ИТОГО МАТ по позиции в текущих ценах>
Note on U23: ЛокСмета::<ИТОГО ЭММ по позиции в текущих ценах> _____ <ИТОГО ЗПМ по позиции в текущих ценах>
Note on A77: Итоги::<Текстовая часть (итоги)>
Note on G77: Итоги::<Прямые затраты в базисных ценах (итоги)>
Note on H77: Итоги::<З/п основных рабочих (итоги)> _____ <Материалы (итоги)>
Note on I77: Итоги::<Эксплуатация машин (итоги)> _____ <З/п машинистов (итоги)>
Note on J77: Итоги::<Прямые затраты в тек.ценах (итоги)>
Note on K77: Итоги::<З/п основных рабочих в тек.ценах (итоги)> _____ <Материалы в тек.ценах (итоги)>
Note on U77: Итоги::<Эксплуатация машин в тек.ценах (итоги)> _____ <З/п машинистов в тек.ценах (итоги)>
Note on A98: Хвост::<подпись 300 атрибут 970 значение> _________________ /<подпись 300 значение>/
Note on A100: Хвост::<подпись 310 атрибут 970 значение> _________________ /<подпись 310 значение>/