## Мои данные
Утверждаю: | [8 empty] | Согласовано:
___________________/В.Г. Серадский | [8 empty] | ___________________/
Стройка:Газопровод низкого давления от точки подключения до границы земельного участка по адресу: г. Челябинск, Ленинский район, пос. Сухомесово, ул. Кольцевая,194
Объект:Газопровод низкого давления от точки подключения до границы земельного участка по адресу: г. Челябинск, Ленинский район, пос. Сухомесово, ул. Кольцевая,194
ЛОКАЛЬНАЯ СМЕТА №1
(локальный сметный расчет)
Основание:005.01.20-ТП-ГСН
[6 empty] | базисная цена |  |  | текущая цена
|  |  | Сметная стоимость: |  |  | 30.645 |  | тыс. руб. | 165.27 |  | тыс. руб.
|  |  | в т.ч. оборудование |  |  | 0 |  | тыс. руб. | 0 |  | тыс. руб.
|  |  | монтажных работ |  |  | 0.122 |  | тыс. руб. | 1.37 |  | тыс. руб.
|  |  | Hормативная трудоемкость: |  |  | 0.18304 |  | тыс.чел.ч | 0.18304 |  | тыс.чел.ч | 144.58 | 144.58 | 2553 | 2392 | 1298
|  |  | Сметная заработная плата: |  |  | 2.553 |  | тыс. руб. | 33.71 |  | тыс. руб. | 38.46 | 38.46 | 33710 | 29170 | 14885
Составлена в базисных ценах на 01.2000 г. и текущих ценах на |  |  | 4 квартал 2019г.
№ пп | Код норматива, Наименование, Единица измерения | Объем | Базисная стоимость за единицу |  |  | Базисная стоимость всего |  |  | Текущая стоимость всего
|  |  | Всего | Осн. З/п | Эксп. | Всего | Осн. З/п | Эксп. | Всего | Осн. З/п | Эксп.
|  |  |  | Материал | В т.ч. з/п |  | Материал | В т.ч. з/п |  | Материал | В т.ч. з/п
1 | 2 | 3 | 4 | 5 | 6 | 7 | 8 | 9 | 10 | 11 | 12
Раздел 1. ЗЕМЛЯНЫЕ РАБОТЫ
1 | ТЕР01-02-057-03 Разработка грунта вручную в траншеях глубиной до 2 м без креплений с откосами, группа грунтов: 3 100 м3 грунта | 0,078 7,8 / 100 | 2934.34 | 2934.34 |  | 229 | 229 |  | 3288 | 3288
2 | ТЕР01-01-009-15 Разработка грунта в траншеях экскаватором «обратная лопата» с ковшом вместимостью 0,5 (0,5-0,63) м3, в отвал группа грунтов: 3 1000 м3 грунта | 0,0185 18,5 / 1000 | 4866.54 |  | 4866,54 _____ 645,52 | 90 |  | 90 _____ 12 | 561 |  | 561 _____ 171
3 | ТЕР23-01-001-01 Устройство основания под трубопроводы: песчаного, h=0.1 м 10 м3 основания | 0,12 1,2 / 10 | 1431.41 | 105,37 _____ 1287 | 39,04 _____ 4,26 | 172 | 13 _____ 154 | 5 _____ 1 | 665 | 182 _____ 460 | 23 _____ 7
4 | ТЕР01-02-061-02 Засыпка вручную траншей, пазух котлованов и ям, (присыпка газопровода песком вручную на h=0.2 м) на выходе из земли песком группа грунтов: 2 100 м3 грунта | 0,056 (3,2+2,4) / 100 | 921.46 | 921.46 |  | 52 | 52 |  | 742 | 742
5 | ТССЦ-408-0122 Песок природный для строительных работ средний м3 | 6,16 (3,2+2,4)*1,1 | 117 | _____ 117 |  | 721 | _____ 721 |  | 2148 | _____ 2148
6 | ТЕР01-01-033-05 Засыпка траншей и котлованов с перемещением грунта до 5 м бульдозерами мощностью 79 (108) кВт (л.с.), 2 группа грунтов 1000 м3 грунта | 0,0195 19,5 / 1000 | 367.67 |  | 367,67 _____ 68,26 | 7 |  | 7 _____ 1 | 60 |  | 60 _____ 19
7 | ТЕР01-02-005-01 Уплотнение грунта пневматическими трамбовками, группа грунтов: 1-2 100 м3 уплотненного грунта | 0,251 (19,5+3,2+2,4) / 100 | 334.97 | 135.07 | 199,9 _____ 36,97 | 84 | 34 | 50 _____ 9 | 844 | 488 | 356 _____ 133
8 | ТССЦпг-01-01-01-039 Погрузочные работы при автомобильных перевозках: грунта растительного слоя (земля, перегной) 1 т груза | 11,9 6,8*1,75 | 4.98 |  | 4.98 | 59 |  | 59 | 448 |  | 448
9 | ТЕР01-01-016-02 Работа на отвале, группа грунтов: 2-3 1000 м3 грунта | 0,0068 6,8 / 1000 | 398.5 | 35,99 _____ 4,88 | 357,63 _____ 64,83 | 3 | _____ 1 | 2 | 24 | 4 | 20 _____ 6
10 | ТССЦпг-03-21-01-005 Перевозка грузов автомобилями-самосвалами грузоподъемностью 10 т, работающих вне карьера, на расстояние: до 5 км I класс груза 1 т груза | 11,9 6,8*1,75 | 8.33 |  | 8.33 | 99 |  | 99 | 466 |  | 466
11 | ТЕР01-02-066-01 Крепление инвентарными щитами стенок траншей шириной до 2 м в грунтах: неустойчивых и мокрых 100 м2 креплений | 0,258 25,8 / 100 | 467.82 | 280,28 _____ 104,28 | 83,26 _____ 4,74 | 121 | 72 _____ 28 | 21 _____ 1 | 1379 | 1039 _____ 210 | 130 _____ 18
12 | ТССЦ-203-0511 Щиты из досок толщиной 25 мм м2 | 1,1352 5,676*0,2 | 66 | _____ 66 |  | 75 | _____ 75 |  | 445 | _____ 445
13 | ТЕР27-09-012-01 Установка табличек 100 знаков | 0,02 2 / 100 | 1232.94 | 743,82 _____ 489,12 |  | 25 | 15 _____ 10 |  | 285 | 214 _____ 71
14 | ТССЦ-101-4306 Знаки информационные шт. | 2 | 99.9 | _____ 99,9 |  | 200 | _____ 200 |  | 637 | _____ 637
Опора под газопровод Н=2,1 м
15 | ТЕР01-02-057-02 Разработка грунта вручную в траншеях глубиной до 2 м без креплений с откосами, группа грунтов: 2 100 м3 грунта | 0,0196 1,96 / 100 | 1518.44 | 1518.44 |  | 30 | 30 |  | 428 | 428
16 | ТЕР06-01-005-01 Устройство бетонных фундаментов общего назначения объемом: до 5 м3 100 м3 бетона и железобетона в деле | 0,0038 0,38 / 100 | 13567.92 | 4717,28 _____ 4903,7 | 3946,94 _____ 563,65 | 52 | 18 _____ 19 | 15 _____ 2 | 474 | 257 _____ 125 | 92 _____ 31
17 | ТССЦ-401-0005 Бетон тяжелый, класс В12,5 (М150) м3 | 0,3876 0,38*1,02 | 592 | _____ 592 |  | 229 | _____ 229 |  | 1143 | _____ 1143
18 | ТЕР01-02-061-02 Засыпка вручную траншей, пазух котлованов и ям, группа грунтов 2 (обсыпка фундамента опоры) 100 м3 грунта | 0,0158 1,58 / 100 | 921.46 | 921.46 |  | 15 | 15 |  | 209 | 209
19 | ТССЦ-408-0122 Песок природный для строительных работ средний м3 | 1,738 1,58*1,1 | 117 | _____ 117 |  | 203 | _____ 203 |  | 606 | _____ 606
20 | ТЕР01-02-005-01 Уплотнение грунта пневматическими трамбовками, группа грунтов: 1-2 100 м3 уплотненного грунта | 0,0158 1,58 / 100 | 334.97 | 135.07 | 199,9 _____ 36,97 | 5 | 2 | 3 _____ 1 | 53 | 31 | 22 _____ 8
21 | ТССЦпг-01-01-01-039 Погрузочные работы при автомобильных перевозках: грунта растительного слоя (земля, перегной) 1 т груза | 3,43 1,96*1,75 | 4.98 |  | 4.98 | 17 |  | 17 | 129 |  | 129
22 | ТССЦпг-03-21-01-005 Перевозка грузов автомобилями-самосвалами грузоподъемностью 10 т, работающих вне карьера, на расстояние: до 5 км I класс груза 1 т груза | 3,43 1,96*1,75 | 8.33 |  | 8.33 | 29 |  | 29 | 134 |  | 134
23 | ТЕР09-03-012-12 Монтаж опорных стоек 1 т конструкций | 0,01064 10,64/1000 | 549.95 | 74,73 _____ 175,4 | 299,82 _____ 36,18 | 6 | 1 _____ 2 | 3 | 43 | 11 _____ 12 | 20 _____ 6
24 | ТССЦ-201-0813 Опоры стальные т | 0,01064 10,64/1000 | 12870 | _____ 12870 |  | 137 | _____ 137 |  | 741 | _____ 741
25 | ТЕР13-03-002-04 Огрунтовка металлических поверхностей грунтовкой ГФ-021 100 м2 окрашиваемой поверхности | 0,01176 (0,28*2,1*2) / 100 | 339.13 | 78,62 _____ 250,36 | 10,15 _____ 0,12 | 4 | 1 _____ 3 |  | 23 | 13 _____ 9 | 1
26 | ТЕР13-03-004-26 Окраска металлических огрунтованных поверхностей эмалью ПФ-115 100 м2 окрашиваемой поверхности | 0,01176 (0,28*2,1*2) / 100 | 443.6 | 48,32 _____ 388,48 | 6,8 _____ 0,12 | 5 | 1 _____ 4 |  | 23 | 8 _____ 15
Раздел 2. ПРОКЛАДКА ПЭ УЧАСТКОВ ГАЗОПРОВОДА Ф63Х5.8 мм
Установка ЦВПС-Г 1шт.
27 | ТЕР24-02-005-02 Установка отвода на газопроводе из полиэтиленовых труб в горизонтальной плоскости, диаметр отвода: 63 мм 1 отвод | 1 | 212.58 | 16,54 _____ 180,9 | 15.14 | 213 | 17 _____ 181 | 15 | 649 | 238 _____ 364 | 47
28 | Прайс АИР-ГАЗ ЦВПС-ГД 63х57 ПЭ100 шт | 1 | 709.45 | _____ 709,45 |  | 709 | _____ 709 |  | 4597 | _____ 4597
Прокладка газопровода ПЭ63х5.8 мм в траншее
29 | ТЕР24-02-034-01 Укладка газопроводов из одиночных полиэтиленовых труб в траншею, диаметр газопровода: до 110 мм 100 м газопровода | 0,052 5,2 / 100 | 11.42 | 11.42 |  | 1 | 1 |  | 9 | 9
30 | ТССЦ-507-3645 Труба напорная из полиэтилена PE 100 питьевая ПЭ100 SDR11, размером 63х5,8 мм (ГОСТ 18599-2001, ГОСТ Р 52134-2003) м | 5,304 5,2*1,02 | 30.52 | _____ 30,52 |  | 162 | _____ 162 |  | 695 | _____ 695
31 | ТЕР24-02-005-02 Установка заглушки, диаметр 63м 1 шт. на врезку 1 заглушка | 1 | 212.58 | 16,54 _____ 180,9 | 15.14 | 213 | 17 _____ 181 | 15 | 649 | 238 _____ 364 | 47
32 | ТССЦ-507-0722 Заглушка полиэтиленовая с удлиненным хвостовиком SDR 11, диаметр 63 мм (ТУ2248-001-18425183-01) шт. | 1 | 26.36 | _____ 26,36 |  | 26 | _____ 26 |  | 68 | _____ 68
33 | ТЕР24-02-005-02 Установка отвода на газопроводе из полиэтиленовых труб в горизонтальной плоскости, диаметр отвода: 63 мм 1 отвод 39,58 = 212,58 - 1 x 173,00 | 1 | 39.58 | 16,54 _____ 7,9 | 15.14 | 40 | 17 _____ 8 | 15 | 323 | 238 _____ 38 | 47
34 | ТССЦ-507-0817 Отвод литой 90° из полиэтилена с закладными электронагревателями, диаметр 63 мм шт. | 1 | 302.06 | _____ 302,06 |  | 302 | _____ 302 |  | 748 | _____ 748
35 | ТЕРм10-06-048-05 Укладка сигнальной ленты "Газ" (применительно - п. 1.10.98 в т.ч. к ТЕРм 10). Прокладка волоконно-оптических кабелей в траншее 1 км кабеля | 0,0054 5,4/1000 | 504.31 | 87,77 _____ 5,85 | 410,69 _____ 41,06 | 3 | _____ 1 | 2 | 19 | 7 | 12 _____ 3
36 | ТССЦ-507-3538 Лента сигнальная "Газ" ЛСГ 200 м | 5.4 | 0.3 | _____ 0,3 |  | 2 | _____ 2 |  | 7 | _____ 7
Устройство футляра на выходе газопровода ф57х3,5мм из земли ф89х3,5мм
37 | ТЕР22-01-011-03 Укладка стальных водопроводных труб с гидравлическим испытанием диаметром: 100 мм 1 км трубопровода | 0,0009 0,9/1000 | 9108.28 | 4620,77 _____ 688,91 | 3798,6 _____ 644,89 | 8 | 4 _____ 1 | 3 _____ 1 | 87 | 60 _____ 5 | 22 _____ 8
38 | ТССЦ-103-0154 Трубы стальные электросварные прямошовные со снятой фаской из стали марок БСт2кп-БСт4кп и БСт2пс-БСт4пс наружный диаметр 89 мм, толщина стенки 3,5 мм м | 0.9 | 48.2 | _____ 48,2 |  | 43 | _____ 43 |  | 276 | _____ 276
39 | ТЕР22-05-003-01 Протаскивание в футляр стальных труб диаметром: 100 мм 100 м трубы, уложенной в футляр | 0,009 0,9 / 100 | 2182.55 | 1026,3 _____ 1111,06 | 45.19 | 20 | 9 _____ 11 |  | 193 | 133 _____ 58 | 2
40 | ТЕР24-02-021-01 Изоляция комбинированным мастично-ленточным материалом типа ленты «Лиам» сварных стыков газопроводов условным диаметром: 50-200 мм 1 м2 | 0,252 0,28*0,9 | 292.24 | 23,4 _____ 180,68 | 88,16 _____ 14,3 | 74 | 6 _____ 46 | 22 _____ 4 | 363 | 85 _____ 152 | 126 _____ 52
41 | ТЕР22-05-004-01 Заделка битумом и прядью концов футляра диаметром: 400 мм 1 футляр | 1 | 67.45 | 8,85 _____ 43,08 | 15.52 | 67 | 9 _____ 42 | 16 | 394 | 127 _____ 211 | 56
Раздел 3. ННБ
42 | ТЕР04-01-074-01 Монтаж машины горизонтального бурения прессово-шнекового типа РВА 1 машина | 1 | 1595.71 | 337.21 | 1258,5 _____ 84,92 | 1596 | 337 | 1259 _____ 85 | 12286 | 4843 | 7443 _____ 1219
43 | ТЕР04-01-075-01 Демонтаж машины горизонтального бурения прессово-шнекового типа РВА 1 машина 427,45 = 923,87 - 2,58 x 177,11 - 1,92 x 20,56 | 1 | 427.45 | 176.31 | 251.14 | 427 | 176 | 251 | 4128 | 2532 | 1596
44 | ТЕР04-01-076-01 Бурение пилотной скважины машиной горизонтального бурения прессово-шнековой с усилием продавливания 203 ТС (2000кН) фирмы SHMIDT, KRANZ-GRUPPE 100 м бурения скважины | 0,591 59,1 / 100 | 9486.57 | 130,51 _____ 4,76 | 9351,3 _____ 178,38 | 5607 | 77 _____ 3 | 5527 _____ 105 | 14620 | 1107 _____ 21 | 13492 _____ 1514
45 | ТЕР04-01-077-09 Бурение с предварительным расширением скважины длиной 50 м машиной горизонтального бурения прессово-шнековой с усилием продавливания 203 ТС (2000кН) фирмы SHMIDT, KRANZ-GRUPPE трехступенчатым методом с одновременным продавливанием отрезков (длиной по 4 м), сваренных между собой стальных трубопроводов диаметром: 325 мм 100 м бурения скважины 38 861,08 = 41 293,10 - 31,43 x 31,16 - 22,9 x 34,63 - 8,5 x 1,29 - 5,62 x 6,20 - 0,0368 x 11 520,00 - 1,88 x 101,00 | 0,591 59,1 / 100 | 13173.91 | 360,96 _____ 13,12 | 12799,83 _____ 244,82 | 7786 | 213 _____ 8 | 7565 _____ 145 | 21816 | 3064 _____ 57 | 18695 _____ 2079
46 | ТССЦ-110-0245 Полимер для стабилизации буровых скважин «ФИЛЬТР ЧЕК» т | 0.05 | 39779.38 | _____ 39779,38 |  | 1989 | _____ 1989 |  | 9133 | _____ 9133
47 | ТССЦ-109-0012 Глина бентонитовая марки ПБМГ т | 0.6 | 1180 | _____ 1180 |  | 708 | _____ 708 |  | 7845 | _____ 7845
48 | ТССЦ-507-3645 Труба напорная из полиэтилена PE 100 питьевая ПЭ100 SDR11, размером 63х5,8 мм (ГОСТ 18599-2001, ГОСТ Р 52134-2003) м | 59.1 | 30.52 | _____ 30,52 |  | 1804 | _____ 1804 |  | 7748 | _____ 7748
49 | ТЕР24-02-004-01 Механическая резка полиэтиленовых труб , диаметр труб: до 63 мм 1 конец | 2 | 0.72 | 0.49 | 0.23 | 1 | 1 |  | 16 | 14 | 2
50 | ТЕР24-02-003-01 Выравнивание концов полиэтиленовых труб , диаметр труб: до 63 мм 1 конец | 2 | 6.76 | 2.43 | 4.33 | 14 | 5 | 9 | 105 | 70 | 35
Раздел 4. ПРОКЛАДКА СТАЛЬНОГО УЧАСТКА ГАЗОПРОВОДА НИЗКОГО ДАВЛЕНИЯ Ф57х3.5 мм
Надземный стальной газопровод
51 | ТЕР24-02-041-01 Надземная прокладка стальных газопроводов на металлических опорах, условный диаметр газопровода: 50 мм 100 м газопровода 2 012,34 = 2 025,21 - 0,001 x 12 870,00 | 0,038 3,8 / 100 | 2012.34 | 232,58 _____ 187,86 | 1591,9 _____ 205,71 | 76 | 9 _____ 7 | 60 _____ 8 | 507 | 127 _____ 25 | 355 _____ 112
52 | ТССЦ-103-0015 Трубы стальные сварные водогазопроводные с резьбой черные обыкновенные (неоцинкованные), диаметр условного прохода 25 мм, толщина стенки 3,2 мм (в том числе продувочный штуцер) м | 3,838 3,8*1,01 | 17.6 | _____ 17,6 |  | 68 | _____ 68 |  | 344 | _____ 344
53 | ТЕР13-03-002-04 Огрунтовка металлических поверхностей грунтовкой ГФ-021 100 м2 окрашиваемой поверхности | 0,00506 (0,1*3,8+0,18*0,7) * 0,01 | 339.13 | 78,62 _____ 250,36 | 10,15 _____ 0,12 | 2 | _____ 2 |  | 10 | 6 _____ 4
54 | ТЕР13-03-004-26 Окраска металлических огрунтованных поверхностей: эмалью ПФ-115 100 м2 окрашиваемой поверхности | 0,00506 (0,1*3,8+0,18*0,7) * 0,01 | 443.6 | 48,32 _____ 388,48 | 6,8 _____ 0,12 | 2 | _____ 2 |  | 10 | 4 _____ 6
55 | ТЕРм12-10-001-01 Бобышки, штуцеры на условное давление: до 10 МПа 100 шт. | 0,02 2 / 100 | 3659.44 | 795,26 _____ 2433,91 | 430.27 | 73 | 16 _____ 48 | 9 | 787 | 228 _____ 509 | 50
56 | ТЕР24-02-051-01 Монтаж задвижки стальной фланцевой для надземной установки на газопроводах из труб условным диаметром: 50 мм 1 задвижка 211,83 = 493,69 - 5,8 x 21,70 - 2 x 35,00 - 4 x 21,50 | 1 | 211.83 | 77,36 _____ 33,22 | 101.25 | 212 | 77 _____ 34 | 101 | 1639 | 1111 _____ 165 | 363
57 | Прайс ООО "АЛСО" Кран шаровый цельносварной DN25 LD, Py=4.0 МПа КШ.Ц.М.Gas 025.040/Н.П.02 шт. | 1 | 207.41 | _____ 207,41 |  | 207 | _____ 207 |  | 1344 | _____ 1344
58 | ТЕР22-03-014-01 Приварка изолирующего соединения ИС-57 к стальным трубопроводам условным диаметром: 50 мм 1 фланец 34,41 = 78,21 - 1 x 43,80 | 2 | 34.41 | 5,19 _____ 1,15 | 28,07 _____ 4,08 | 69 | 10 _____ 3 | 56 _____ 8 | 528 | 149 _____ 17 | 362 _____ 117
59 | ТССЦ-507-2834 Соединения изолирующие фланцевые на условное давление 0,6 мПа для труб диаметром до 50 мм компл. | 1 | 211.17 | _____ 211,17 |  | 211 | _____ 211 |  | 1596 | _____ 1596
60 | ТЕР22-03-001-05 Установка фасонных частей стальных сварных диаметром: 100-250 мм (переход 57х25) 1 т фасонных частей 17 726,43 = 31 686,43 - 1 x 13 960,00 | 0,0004 (0,2+0,2) * 0,001 | 17726.43 | 4960,28 _____ 959,4 | 11806,75 _____ 1684,6 | 7 | 2 | 5 _____ 1 | 62 | 28 _____ 4 | 30 _____ 10
61 | ТССЦ-507-2278 Переходы концентрические на Ру до 16 МПа (160 кгс/см2) диаметром условного прохода 50х40 мм, наружным диаметром и толщиной стенки 57х5-45х4 мм шт. | 1 | 56.6 | _____ 56,6 |  | 57 | _____ 57 |  | 43 | _____ 43
62 | ТССЦ-507-2377 Заглушки эллиптические на Ру 10 МПа (100 кгс/см2) из стали 20, диаметром условного прохода 25 мм, наружным диаметром 32 мм, толщиной стенки 3,0 мм шт. | 1 | 10.4 | _____ 10,4 |  | 10 | _____ 10 |  | 17 | _____ 17
Раздел 5. ИСПЫТАНИЯ ГАЗОПРОВОДА НИЗКОГО ДАВЛЕНИЯ
63 | Прайс ООО"Веста-Газ" Проведение механических испытаний стальных соединений на растяжение и сплющивание шт. | 2 | 186.73 | 186.73 |  | 373 | 373 |  | 2420 | 2420
64 | ТЕРм39-02-001-02 Визуальный и измерительный контроль сварных соединений трубопроводов, диаметр: до 60 мм 1 стык | 7 | 1.43 | 1,4 _____ 0,03 |  | 10 | 10 |  | 141 | 141
65 | ТЕР24-02-121-01 Монтаж инвентарного узла из стальных труб для очистки и испытания газопровода, условный диаметр газопровода до 50мм 1 узел | 1 | 108.63 | 37,94 _____ 18,52 | 52.17 | 109 | 38 _____ 19 | 52 | 818 | 545 _____ 71 | 202
66 | ТЕР24-02-120-01 Очистка полости трубопровода продувкой воздухом, условный диаметр газопровода: до 50 мм 100 м трубопровода | 0,722 72,2 / 100 | 17.54 | 4.99 | 12,55 _____ 2,43 | 13 | 4 | 9 _____ 2 | 116 | 52 | 64 _____ 25
67 | ТЕР24-02-122-01 Подъем давления при испытании воздухом газопроводов низкого и среднего давления (до 0,3 МПа) условным диаметром: до 50 мм 100 м газопровода | 0,722 72,2 / 100 | 6.04 | 0.97 | 5,07 _____ 0,49 | 4 | 1 | 3 | 36 | 10 | 26 _____ 5
68 | ТЕР24-02-124-01 Выдержка под давлением до 0,6 МПа при испытании на прочность и герметичность газопроводов условным диаметром: 50-300 мм 1 участок испытания газопровода | 1 | 968.45 | 170.24 | 798,21 _____ 85,12 | 968 | 170 | 798 _____ 85 | 8018 | 2445 | 5573 _____ 1222
Итого прямые затраты по смете | [5 empty] | 26955 | 2082 _____ 8681 | 16192 _____ 471 | 121208 | 26945 _____ 43154 | 51109 _____ 6765
Итого прямые затраты по смете с учетом коэффициентов к итогам | [8 empty] | 121215
В том числе, справочно:
Вспомогательные материалы МАТ=2%ОЗП (Поз. 55, 64) | [8 empty] | 7 | _____ 7
В том числе (справочно):
фонд оплаты труда (ФОТ) | [5 empty] | 2553 |  |  | 33710
материалы | [5 empty] | 8681 |  |  | 43161
эксплуатация машин и механизмов | [5 empty] | 16192 |  |  | 51109
Накладные расходы | [5 empty] | 2392 |  |  | 29170
Сметная прибыль | [5 empty] | 1298 |  |  | 14885
ВСЕГО по смете
Итого Строительные работы | [5 empty] | 30523 |  |  | 163900
Итого Монтажные работы | [5 empty] | 122 |  |  | 1370
Итого | [5 empty] | 30645 |  |  | 165270
ВСЕГО по смете | [5 empty] | 30645 |  |  | 165270
| % НР |  |  |  |  | 94 |  |  | 87
| % СП |  |  |  |  | 51 |  |  | 44
Составил: _________________ /Е.В. Копылова/
Проверил: _________________ /А.Б. Петров/
Note on A5: <Наименование стройки>
Note on A7: <Наименование объекта>
Note on A8: <Индекс/ЛН локальной сметы>
Note on A10: <Основание>
Note on G13: =<Итого по расчету>/1000
Note on J13: =<Итого по расчету>/1000
Note on G14: =<Итого Оборудование>/1000
Note on J14: =<Итого Оборудование>/1000
Note on G15: =<Итого Монтажные работы >/1000
Note on J15: =<Итого Монтажные работы >/1000
Note on V16: <Итого ТЗ с коэф. к итогам>
Note on W16: <Итого ТЗ с коэф. к итогам>
Note on X16: <Итого ФОТ>
Note on Y16: <Итого НР>
Note on Z16: <Итого СП>
Note on G17: =<Итого ФОТ с индексами>/1000
Note on J17: =<Итого ФОТ с индексами>/1000
Note on V17: <Итого ТЗМ с коэф. к итогам>
Note on W17: <Итого ТЗМ с коэф. к итогам>
Note on X17: <Итого ФОТ>
Note on Y17: <Итого НР>
Note on Z17: <Итого СП>
Note on L20: <Отчетный период (учет выполненных работ)>
Note on A25: <Номер позиции по смете>
Note on B25: <Обоснование (код) позиции> <Наименование (текстовая часть) расценки> <Ед. измерения по расценке> <Формула расчета стоимости единицы>
Note on C25: <Количество всего (физ. объем) по позиции> <Формула расчета физ. объема>
Note on D25: <ПЗ по позиции на единицу в базисных ценах с учетом всех к-тов>
Note on E25: <ОЗП по позиции на единицу в базисных ценах с учетом всех к-тов> _____ <МАТ по позиции на единицу в базисных ценах с учетом всех к-тов>
Note on F25: <ЭММ по позиции на единицу в базисных ценах с учетом всех к-тов> _____ <ЗПМ по позиции на единицу в базисных ценах с учетом всех к-тов>
Note on G25: <ИТОГО ПЗ на физобъем по позиции в базисных ценах>
Note on H25: <ИТОГО ОЗП на физобъем по позиции в базисных ценах> _____ <ИТОГО МАТ на физобъем по позиции в базисных ценах>
Note on I25: <ИТОГО ЭММ на физобъем по позиции в базисных ценах> _____ <ИТОГО ЗПМ на физобъем по позиции в базисных ценах>
Note on J25: <ИТОГО ПЗ по позиции в текущих ценах>
Note on K25: <ИТОГО ОЗП по позиции в текущих ценах> _____ <ИТОГО МАТ по позиции в текущих ценах>
Note on U25: <ИТОГО ЭММ по позиции в текущих ценах> _____ <ИТОГО ЗПМ по позиции в текущих ценах>
Note on A104: <Текстовая часть (итоги)>
Note on G104: <Прямые затраты в базисных ценах (итоги)>
Note on H104: <З/п основных рабочих (итоги)> _____ <Материалы (итоги)>
Note on I104: <Эксплуатация машин (итоги)> _____ <З/п машинистов (итоги)>
Note on J104: <Прямые затраты в тек.ценах (итоги)>
Note on K104: <З/п основных рабочих в тек.ценах (итоги)> _____ <Материалы в тек.ценах (итоги)>
Note on U104: <Эксплуатация машин в тек.ценах (итоги)> _____ <З/п машинистов в тек.ценах (итоги)>
Note on A123: <подпись 300 атрибут 970 значение> _________________ /<подпись 300 значение>/
Note on A125: <подпись 310 атрибут 970 значение> _________________ /<подпись 310 значение>/