## Мои данные
УТВЕРЖДАЮ | [6 empty] | СОГЛАСОВАНО
_________________ // | [6 empty] | _________________ //
"___" ____________ 20___ г. | [6 empty] | "___" _____________ 20___ г.
Стройка:Газопровод низкого давления от точки подключения до границы земельного участка по адресу: г. Челябинск, Центральный район, пос. Шершни, СНТ "Родничок", участок №12. Технологическое присоединение.
Объект:Газопровод низкого давления от точки подключения до границы земельного участка по адресу: г. Челябинск, Центральный район, пос. Шершни, СНТ "Родничок", участок №12. Технологическое присоединение.
ЛОКАЛЬНАЯ СМЕТА 02-01
(локальный сметный расчет)
на Газопровод низкого давления от точки подключения до границы земельного участка по адресу: г. Челябинск, Центральный район, пос. Шершни, СНТ "Родничок", участок №12. Технологическое присоединение.
Основание:39-09-19-ГСН
[6 empty] | базисная цена |  |  | текущая цена
|  |  | Сметная стоимость: |  |  | 28.232 |  | тыс. руб. | 161.709 |  | тыс. руб.
|  |  | в т.ч. оборудование |  |  | 0 |  | тыс. руб. | 0 |  | тыс. руб.
|  |  | монтажных работ |  |  | 0.199 |  | тыс. руб. | 1.777 |  | тыс. руб.
|  |  | Hормативная трудоемкость: |  |  | 0.17945 |  | тыс.чел.ч | 0.17945 |  | тыс.чел.ч | 162.06 | 162.06 | 2515 | 1968 | 1220
|  |  | Сметная заработная плата: |  |  | 2.515 |  | тыс. руб. | 31.541 |  | тыс. руб. | 17.39 | 17.39 | 31541 | 24015 | 14037
Составлена в базисных ценах на 01.2000 г. и текущих ценах на 4 квартал 2019г.
№ пп | Код норматива, Наименование, Единица измерения | Объем | Базисная стоимость за единицу |  |  | Базисная стоимость всего |  |  | Текущая стоимость всего
|  |  | Всего | Осн. З/п | Эксп. | Всего | Осн. З/п | Эксп. | Всего | Осн. З/п | Эксп.
|  |  |  | Материал | В т.ч. з/п |  | Материал | В т.ч. з/п |  | Материал | В т.ч. з/п
1 | 2 | 3 | 4 | 5 | 6 | 7 | 8 | 9 | 10 | 11 | 12
Раздел 1. Газопровод низкого давления от точки подключения до границы земельного участка по адресу: г. Челябинск, Центральный район, пос. Шершни, СНТ "Родничок", участок №12. Технологическое присоединение.
Демонтаж асфальтового покрытия
1 | ТЕР27-03-008-04 Разборка покрытий и оснований: асфальтобетонных 100 м3 конструкций | 0,025 (25*(0,04+0,06)) / 100 | 5022.61 | 1889.7 | 3132,91 _____ 561,25 | 126 | 47 | 79 _____ 14 | 1225 | 678 | 547 _____ 202
2 | ТЕРр68-12-2 Разборка покрытий и оснований: щебеночных 100 м3 конструкций | 0,03 (25*0,12) / 100 | 770.04 | 182.78 | 587,26 _____ 71,38 | 23 | 5 | 18 _____ 2 | 204 | 79 | 125 _____ 31
3 | ТЕРр68-14-1 Разборка бортовых камней: на бетонном основании 100 м | 0,04 4 / 100 | 1375.86 | 745.4 | 630,46 _____ 114,3 | 55 | 30 | 25 _____ 5 | 602 | 428 | 174 _____ 66
4 | ТССЦпг-01-01-01-043 Погрузочные работы при автомобильных перевозках: мусора строительного с погрузкой экскаваторами емкостью ковша до 0,5 м3 1 т груза | 8,47 (25*0,1*1,8)+(25*0,12*1,27)+(40*4/1000) | 4.12 |  | 4.12 | 35 |  | 35 | 264 |  | 264
5 | ТССЦпг-01-01-02-034 Разгрузочные работы при автомобильных перевозках: щебня (выгрузка учитывает затраты на штабелирование) 1 т груза | 8,47 (25*0,1*1,8)+(25*0,12*1,27)+(40*4/1000) | 5.75 |  | 5.75 | 49 |  | 49 | 449 |  | 449
6 | ТССЦпг-03-21-01-030 Перевозка грузов автомобилями-самосвалами грузоподъемностью 10 т, работающих вне карьера, на расстояние: до 30 км I класс груза 1 т груза | 8,47 (25*0,1*1,8)+(25*0,12*1,27)+(40*4/1000) | 24.01 |  | 24.01 | 203 |  | 203 | 955 |  | 955
Восстановление асфальтового покрытия
7 | ТЕР27-04-005-01 Устройство оснований толщиной 15 см из щебня фракции 40-70 мм при укатке каменных материалов с пределом прочности на сжатие свыше 98,1 МПа (1000 кгс/см2): однослойных 1000 м2 основания | 0,025 25 / 1000 | 31936.21 | 385,21 _____ 25872,3 | 5678,7 _____ 793,73 | 798 | 10 _____ 646 | 142 _____ 20 | 4081 | 138 _____ 3004 | 939 _____ 285
8 | ТЕР27-04-005-04 На каждый 1 см изменения толщины слоя добавлять или исключать к расценкам 27-04-005-01, 27-04-005-02, 27-04-005-03 1000 м2 основания | 0,125 (25*5) / 1000 | 1855.1 | _____ 1587,6 | 267,5 _____ 36,45 | 232 | _____ 199 | 33 _____ 5 | 1121 | _____ 912 | 209 _____ 65
9 | ТЕР27-04-008-01 Добавлять к расценкам таблиц 27-04-005, 27-04-006, 27-04-007 на 1000 м2 основания при использовании однослойных и верхнего слоя двухслойных оснований под движение транспорта до полного окончания работ 1000 м2 основания | 0,025 25 / 1000 | 2016.28 | 190,9 _____ 1310 | 515,38 _____ 59,81 | 50 | 5 _____ 32 | 13 _____ 1 | 308 | 69 _____ 166 | 73 _____ 21
10 | ТЕР27-06-026-01 Розлив вяжущих материалов 1 т | 0,02 25*0,8/1000 | 3100.02 | _____ 3059,1 | 40,92 _____ 8,64 | 62 | _____ 61 | 1 | 298 | _____ 292 | 6 _____ 2
11 | ТЕР27-06-020-06 Устройство покрытия толщиной 4 см из горячих асфальтобетонных смесей пористых крупнозернистых, плотность каменных материалов: 2,5-2,9 т/м3 1000 м2 покрытия | 0,025 25 / 1000 | 3061.91 | 465,73 _____ 95,9 | 2500,28 _____ 317,18 | 77 | 12 _____ 2 | 63 _____ 8 | 588 | 167 _____ 15 | 406 _____ 114
12 | ТЕР27-06-021-06 На каждые 0,5 см изменения толщины покрытия добавлять или исключать: к расценке 27-06-020-06 1000 м2 покрытия | 0,1 (25*4) / 1000 | 8.72 | 1,09 _____ 4,24 | 3.39 | 1 | _____ 1 |  | 5 | 2 _____ 2 | 1
13 | ТССЦ-410-0021 Асфальтобетонные смеси дорожные, аэродромные и асфальтобетон (горячие и теплые для пористого асфальтобетона щебеночные и гравийные), марка I т | 3,4725 Ф2.р1+Ф3.р1 | 507 | _____ 507 |  | 1761 | _____ 1761 |  | 7596 | _____ 7596
14 | ТЕР27-06-020-01 Устройство покрытия толщиной 4 см из горячих асфальтобетонных смесей плотных мелкозернистых типа АБВ, плотность каменных материалов: 2,5-2,9 т/м3 1000 м2 покрытия | 0,025 25 / 1000 | 3218.43 | 465,73 _____ 245,3 | 2507,4 _____ 317,68 | 80 | 12 _____ 5 | 63 _____ 8 | 617 | 167 _____ 43 | 407 _____ 114
15 | ТССЦ-410-0002 Асфальтобетонные смеси дорожные, аэродромные и асфальтобетон (горячие и теплые для плотного асфальтобетона мелко и крупнозернистые, песчаные), марка I, тип Б т | 2,415 Ф1.р1 | 538 | _____ 538 |  | 1299 | _____ 1299 |  | 5805 | _____ 5805
16 | ТЕР27-02-010-02 Установка бортовых камней бетонных: при других видах покрытий (ранее демонтированных) 100 м бортового камня | 0,04 4 / 100 | 4686.81 | 813,3 _____ 3778,21 | 95,3 _____ 11,1 | 187 | 33 _____ 150 | 4 | 1246 | 467 _____ 756 | 23 _____ 6
17 | ТССЦ-403-8023 Камни бортовые БР 100.20.8 /бетон В22,5 (М300), объем 0,016 м3/ (ГОСТ 6665-91) шт. | 4 | 24.85 | _____ 24,85 |  | 99 | _____ 99 |  | 549 | _____ 549
Земляные работы
18 | ТЕР01-01-009-24 Разработка траншей экскаватором «обратная лопата» с ковшом вместимостью 0,25 м3, группа грунтов: 3 1000 м3 грунта | 0,0254 25,4 / 1000 | 6394.65 |  | 6394,65 _____ 1047,71 | 162 |  | 162 _____ 27 | 1090 |  | 1090 _____ 382
19 | ТЕР01-01-009-24 Разработка траншей экскаватором «обратная лопата» с ковшом вместимостью 0,25 м3, группа грунтов: 3 (Прил.1.12 п.3.46 Разработка вязких грунтов повышенной влажности, сильно налипающих на стенки и зубья ковша одноковшовых экскаваторов (кроме грунтов 5-6 группы) ОЗП=1,1; ЭМ=1,1 к расх.; ЗПМ=1,1; ТЗ=1,1; ТЗМ=1,1) 1000 м3 грунта | 0,0011 1,1 / 1000 | 7034.12 |  | 7034,12 _____ 1152,48 | 8 |  | 8 _____ 1 | 52 |  | 52 _____ 18
20 | ТЕР01-02-057-03 Разработка грунта вручную в траншеях глубиной до 2 м без креплений с откосами, группа грунтов: 3 (Прил.1.12 п.3.187 Доработка вручную, зачистка дна и стенок с выкидкой грунта в котлованах и траншеях, разработанных механизированным способом ОЗП=1,2; ТЗ=1,2) 100 м3 грунта | 0,321 32,1 / 100 | 2934.34 | 2934.34 |  | 942 | 942 |  | 13531 | 13531
21 | ТЕР01-02-057-03 Разработка грунта вручную в траншеях глубиной до 2 м без креплений с откосами, группа грунтов: 3 (Прил.1.12 п.3.187 Доработка вручную, зачистка дна и стенок с выкидкой грунта в котлованах и траншеях, разработанных механизированным способом ОЗП=1,2; ТЗ=1,2; Прил.1.12 п.3.185 Разработка и обратная засыпка вручную сильно налипающего на инструменты грунта: 3 группы ОЗП=1,2; ТЗ=1,2) 100 м3 грунта | 0,009 0,9 / 100 | 3521.2 | 3521.2 |  | 32 | 32 |  | 455 | 455
22 | ТЕР23-01-001-01 Устройство основания под трубопроводы: песчаного 10 м3 основания | 0,32 3,2 / 10 | 1431.41 | 105,37 _____ 1287 | 39,04 _____ 4,26 | 458 | 34 _____ 412 | 12 _____ 1 | 1773 | 485 _____ 1228 | 60 _____ 20
23 | ТЕР01-02-061-02 Засыпка вручную траншей, пазух котлованов и ям, группа грунтов: 2 100 м3 грунта | 0,029 2,9 / 100 | 921.46 | 921.46 |  | 27 | 27 |  | 384 | 384
24 | ТССЦ-408-0122 Песок природный для строительных работ средний м3 | 3,19 2,9*1,1 | 117 | _____ 117 |  | 373 | _____ 373 |  | 1112 | _____ 1112
25 | ТЕР01-01-033-05 Засыпка траншей и котлованов с перемещением грунта до 5 м бульдозерами мощностью: 79 кВт (108 л.с.), группа грунтов 2 (песок) 1000 м3 грунта | 0,0263 26,3 / 1000 | 367.67 |  | 367,67 _____ 68,26 | 10 |  | 10 _____ 2 | 81 |  | 81 _____ 26
26 | ТССЦ-408-0121 Песок природный для строительных работ повышенной крупности и крупный м3 | 28,93 26,3*1,1 | 123 | _____ 123 |  | 3558 | _____ 3558 |  | 10088 | _____ 10088
27 | ТЕР01-01-033-05 Засыпка траншей и котлованов с перемещением грунта до 5 м бульдозерами мощностью: 79 кВт (108 л.с.), группа грунтов 2 (дресьва) 1000 м3 грунта | 0,0271 27,1 / 1000 | 367.67 |  | 367,67 _____ 68,26 | 10 |  | 10 _____ 2 | 83 |  | 83 _____ 27
28 | ТССЦ-408-0200 Смесь песчано-гравийная природная (прим. дресва) м3 | 29,81 27,1*1,1 | 116 | _____ 116 |  | 3458 | _____ 3458 |  | 11096 | _____ 11096
29 | ТЕР01-02-005-01 Уплотнение грунта пневматическими трамбовками, группа грунтов: 1-2 100 м3 уплотненного грунта | 0,534 (26,3+27,1) / 100 | 334.97 | 135.07 | 199,9 _____ 36,97 | 179 | 72 | 107 _____ 20 | 1795 | 1037 | 758 _____ 283
30 | ТССЦпг-01-01-01-039 Погрузочные работы при автомобильных перевозках: грунта растительного слоя (земля, перегной) 1 т груза | 107,1 59,5*1,8 | 4.98 |  | 4.98 | 533 |  | 533 | 4036 |  | 4036
31 | ТССЦпг-03-21-01-030 Перевозка грузов автомобилями-самосвалами грузоподъемностью 10 т, работающих вне карьера, на расстояние: до 30 км I класс груза 1 т груза | 107,1 59,5*1,8 | 24.01 |  | 24.01 | 2571 |  | 2571 | 12080 |  | 12080
32 | ТЕР01-01-016-02 Работа на отвале, группа грунтов: 2-3 1000 м3 грунта | 0,0595 59,5 / 1000 | 398.5 | 35,99 _____ 4,88 | 357,63 _____ 64,83 | 24 | 2 _____ 1 | 21 _____ 4 | 210 | 31 _____ 1 | 178 _____ 55
Газопровод низкого давления
33 | ТЕРм10-06-048-05 Прокладка волоконно-оптических кабелей в траншее (ОП п.1.10.98 Прокладка опознавательной ленты ОЗП=0,3; ЭМ=0,3 к расх.; ЗПМ=0,3; ТЗ=0,3; ТЗМ=0,3) 1 км кабеля | 0,0049 4,9/1000 | 504.31 | 87,77 _____ 5,85 | 410,69 _____ 41,06 | 2 |  | 2 | 17 | 6 | 11 _____ 3
34 | ТССЦ-507-3538 Лента сигнальная "Газ" ЛСГ 200 м | 4.9 | 0.3 | _____ 0,3 |  | 1 | _____ 1 |  | 6 | _____ 6
35 | ТЕР24-02-031-01 Укладка газопроводов из полиэтиленовых труб в траншею со стационарно установленного барабана, диаметр газопровода: 63 мм 100 м укладки | 0,049 4,9 / 100 | 152.57 | 76,72 _____ 5,27 | 70.58 | 7 | 4 | 3 | 60 | 54 | 6
36 | ТССЦ-507-3726 Труба напорная из полиэтилена PE 100 для газопроводов ПЭ100 SDR11, размером 63х5,8 мм (ГОСТ Р 50838-95) м | 4.9 | 32.47 | _____ 32,47 |  | 159 | _____ 159 |  | 653 | _____ 653
37 | ТЕР24-02-005-02 Установка отвода на газопроводе из полиэтиленовых труб в горизонтальной плоскости, диаметр отвода: 63 мм 1 отвод 39,58 = 212,58 - 1 x 173,00 | 2 | 39.58 | 16,54 _____ 7,9 | 15.14 | 79 | 33 _____ 16 | 30 | 646 | 475 _____ 76 | 95
38 | ТССЦ-507-2625 Муфты полиэтиленовые с закладными электронагревателями для труб диаметром 63 мм шт. | 2 | 173 | _____ 173 |  | 346 | _____ 346 |  | 652 | _____ 652
39 | ТССЦ-507-0778 Переход «полиэтилен-сталь 63х57» шт. | 2 | 385 | _____ 385 |  | 770 | _____ 770 |  | 578 | _____ 578
40 | ТЕР22-03-001-05 Установка фасонных частей стальных сварных диаметром: 100-250 мм 1 т фасонных частей 17 726,43 = 31 686,43 - 1 x 13 960,00 | 0,0012 0,3*4/1000 | 17726.43 | 4960,28 _____ 959,4 | 11806,75 _____ 1684,6 | 21 | 6 _____ 1 | 14 _____ 2 | 186 | 85 _____ 10 | 91 _____ 29
41 | ТССЦ-507-1973 Отводы 90 град. с радиусом кривизны R=1,5 Ду на Ру до 16 МПа (160 кгс/см2), диаметром условного прохода 50 мм, наружным диаметром 57 мм, толщиной стенки 3 мм шт. | 4 3+1 | 21.5 | _____ 21,5 |  | 86 | _____ 86 |  | 300 | _____ 300
42 | ТЕР24-02-030-01 Укладка в траншею изолированных стальных газопроводов условным диаметром: до 50 мм 100 м трубопровода 1 151,80 = 6 306,84 - 101 x 51,04 | 0,071 7,1 / 100 | 1151.8 | 227,93 _____ 4,03 | 919,84 _____ 102,06 | 82 | 16 _____ 1 | 65 _____ 7 | 616 | 233 _____ 2 | 381 _____ 104
43 | ТССЦ-103-0139 Трубы стальные электросварные прямошовные со снятой фаской из стали марок БСт2кп-БСт4кп и БСт2пс-БСт4пс наружный диаметр 57 мм, толщина стенки 3,5 мм м | 7.17 | 30.2 | _____ 30,2 |  | 217 | _____ 217 |  | 1374 | _____ 1374
44 | ТЕР22-01-011-03 Укладка стальных водопроводных труб с гидравлическим испытанием диаметром: 100 мм (футляр) 1 км трубопровода | 0,0006 0,6/1000 | 9108.28 | 4620,77 _____ 688,91 | 3798,6 _____ 644,89 | 5 | 3 | 2 | 58 | 40 _____ 3 | 15 _____ 6
45 | ТССЦ-103-0161 Трубы стальные электросварные прямошовные со снятой фаской из стали марок БСт2кп-БСт4кп и БСт2пс-БСт4пс наружный диаметр 108 мм, толщина стенки 4 мм м | 0.6 | 67.3 | _____ 67,3 |  | 40 | _____ 40 |  | 256 | _____ 256
46 | ТЕР22-05-003-01 Протаскивание в футляр стальных труб диаметром: 100 мм 100 м трубы, уложенной в футляр | 0,006 0,6 / 100 | 2182.55 | 1026,3 _____ 1111,06 | 45.19 | 13 | 6 _____ 7 |  | 129 | 88 _____ 40 | 1
47 | ТЕР22-05-004-01 Заделка битумом и прядью концов футляра диаметром: 400 мм (ПЗ=0,27 (ОЗП=0,27; ЭМ=0,27 к расх.; ЗПМ=0,27; МАТ=0,27 к расх.; ТЗ=0,27; ТЗМ=0,27)) 1 футляр | 1 | 67.45 | 8,85 _____ 43,08 | 15.52 | 67 | 9 _____ 42 | 16 | 394 | 127 _____ 211 | 56
48 | ТЕР22-02-010-01 Нанесение весьма усиленной антикоррозионной изоляции из полимерных липких лент на стальные трубопроводы диаметром: 50 мм 1 км трубопровода | 0,0071 7,1/1000 | 16033.54 | 2414,18 _____ 12868,19 | 751,17 _____ 72,96 | 114 | 17 _____ 92 | 5 _____ 1 | 524 | 246 _____ 251 | 27 _____ 7
49 | ТССЦ-104-8151 Изоляция ленточно-полиэтиленовая весьма усиленного типа для труб диаметром 57 мм м | 7.1 | 70.49 | _____ 70,49 |  | 500 | _____ 500 |  | 1254 | _____ 1254
50 | ТЕР22-02-010-03 Нанесение весьма усиленной антикоррозионной изоляции из полимерных липких лент на стальные трубопроводы диаметром: 100 мм 1 км трубопровода | 0,0006 0,6/1000 | 28213.6 | 2735,14 _____ 24350,57 | 1127,89 _____ 110,47 | 17 | 2 _____ 14 | 1 | 67 | 24 _____ 40 | 3 _____ 1
51 | ТССЦ-104-8154 Изоляция ленточно-полиэтиленовая весьма усиленного типа для труб диаметром 108 мм м | 0.6 | 95.07 | _____ 95,07 |  | 57 | _____ 57 |  | 137 | _____ 137
52 | ТЕР24-02-041-01 Надземная прокладка стальных газопроводов на металлических опорах, условный диаметр газопровода: 50 мм 100 м газопровода | 0,045 4,5 / 100 | 2025.21 | 232,58 _____ 200,73 | 1591,9 _____ 205,71 | 91 | 10 _____ 9 | 72 _____ 9 | 604 | 150 _____ 33 | 421 _____ 133
53 | ТССЦ-103-0139 Трубы стальные электросварные прямошовные со снятой фаской из стали марок БСт2кп-БСт4кп и БСт2пс-БСт4пс наружный диаметр 57 мм, толщина стенки 3,5 мм м | 4.5 | 30.2 | _____ 30,2 |  | 136 | _____ 136 |  | 862 | _____ 862
54 | ТССЦ-301-3348 Заглушки стальные для труб диаметром 50 мм шт. | 1 | 10.08 | _____ 10,08 |  | 10 | _____ 10 |  | 28 | _____ 28
55 | ТЕРм12-10-001-01 Бобышки, штуцеры на условное давление: до 10 МПа 100 шт. 2 219,44 = 3 659,44 - 100 x 14,40 | 0,01 1 / 100 | 2219.44 | 795,26 _____ 993,91 | 430.27 | 22 | 8 _____ 10 | 4 | 277 | 114 _____ 138 | 25
56 | ТССЦ-507-2631 Штуцер длиной 200 мм шт. | 1 | 44.81 | _____ 44,81 |  | 45 | _____ 45 |  | 52 | _____ 52
57 | ТЕР22-03-014-01 Приварка фланцев к стальным трубопроводам диаметром: 50 мм (применительно для изолирующих соединений фланцевых диам.25 мм) 1 фланец 34,41 = 78,21 - 1 x 43,80 | 1 | 34.41 | 5,19 _____ 1,15 | 28,07 _____ 4,08 | 34 | 5 _____ 1 | 28 _____ 4 | 264 | 75 _____ 8 | 181 _____ 59
58 | ТССЦ-507-2834 Соединения изолирующие фланцевые на условное давление 0,6 мПа для труб диаметром до 50 мм (25 мм) компл. | 1 | 211.17 | _____ 211,17 |  | 211 | _____ 211 |  | 1596 | _____ 1596
59 | ТЕР13-03-002-04 Огрунтовка металлических поверхностей за один раз: грунтовкой ГФ-021 (ОП п.1.13.7 При нанесении лакокрасочных материалов ручным способом ОЗП=1,1; ТЗ=1,1) 100 м2 окрашиваемой поверхности | 0,013876 ((0,089*3,14*2)+(0,18*4,5+0,18*0,104)) / 100 | 339.13 | 78,62 _____ 250,36 | 10,15 _____ 0,12 | 5 | 1 _____ 4 |  | 27 | 16 _____ 10 | 1
60 | ТЕР13-03-004-26 Окраска металлических огрунтованных поверхностей: эмалью ПФ-115 (ОП п.1.13.7 При нанесении лакокрасочных материалов ручным способом ОЗП=1,1; ТЗ=1,1) 100 м2 окрашиваемой поверхности | 0,013876 ((0,089*3,14*2)+(0,18*4,5+0,18*0,104)) / 100 | 443.6 | 48,32 _____ 388,48 | 6,8 _____ 0,12 | 6 | 1 _____ 5 |  | 27 | 10 _____ 17
61 | Прайс ООО "Веста-Газ" (п.1.6) Проверка изоляции прибором АНПИ (ПЗ=2 (ОЗП=2; ЭМ=2 к расх.; ЗПМ=2; МАТ=2 к расх.; ТЗ=2; ТЗМ=2)) п.м. | 7,7 7,1+0,6 | 45.82 | 45.82 |  | 353 | 353 |  | 2233 | 2233
62 | ТЕРм39-02-001-02 Визуальный и измерительный контроль сварных соединений трубопроводов, диаметр: до 60 мм 1 стык | 17 | 1.43 | 1,4 _____ 0,03 |  | 24 | 24 |  | 342 | 342
63 | Прайс ООО "Веста-Газ" (п.1.1) Изготовление образцов и проведение механических испытаний стальных электросварных соединений на растяжение и изгиб (плоский обр). Диаметром свыше 50 мм 1 стык | 1 | 217.85 | 217.85 |  | 218 | 218 |  | 1379 | 1379
64 | ТЕРм39-02-015-02 Гаммаграфический контроль трубопровода через две стенки, диаметр трубопровода: 60 мм, толщина стенки до 5 мм 1 снимок | 1 | 35.73 | 14,7 _____ 5,66 | 15.37 | 36 | 15 _____ 6 | 15 | 270 | 211 _____ 14 | 45
65 | ТЕР24-02-121-01 Монтаж инвентарного узла для очистки и испытания газопровода, условный диаметр газопровода: до 50 мм 1 узел | 1 | 108.63 | 37,94 _____ 18,52 | 52.17 | 109 | 38 _____ 19 | 52 | 818 | 545 _____ 71 | 202
66 | ТЕР24-02-120-01 Очистка полости трубопровода продувкой воздухом, условный диаметр газопровода: до 50 мм 100 м трубопровода | 0,116 (7,1+4,5) / 100 | 17.54 | 4.99 | 12,55 _____ 2,43 | 2 | 1 | 1 | 19 | 8 | 11 _____ 4
67 | ТЕР24-02-120-02 Очистка полости трубопровода продувкой воздухом, условный диаметр газопровода: до 100 мм 100 м трубопровода | 0,049 4,9 / 100 | 17.54 | 4.99 | 12,55 _____ 2,43 | 1 |  | 1 | 8 | 4 | 4 _____ 2
68 | ТЕР24-02-123-01 Подъем давления при испытании воздухом газопроводов высокого давления (до 0,6 МПа) условным диаметром: до 50 мм 100 м газопровода | 0,116 11,6 / 100 | 6.04 | 0.97 | 5,07 _____ 0,49 | 1 |  | 1 | 6 | 2 | 4 _____ 1
69 | ТЕР24-02-123-02 Подъем давления при испытании воздухом газопроводов высокого давления (до 0,6 МПа) условным диаметром: до 100 мм 100 м газопровода | 0,049 4,9 / 100 | 7.79 | 1.46 | 6,33 _____ 0,73 |  |  |  | 3 | 1 | 2 _____ 1
70 | ТЕР24-02-124-01 Выдержка под давлением до 0,6 МПа при испытании на прочность и герметичность газопроводов условным диаметром: 50-300 мм 1 участок испытания газопровода | 1 | 968.45 | 170.24 | 798,21 _____ 85,12 | 968 | 170 | 798 _____ 85 | 8018 | 2445 | 5573 _____ 1222
Металлическое ограждение
71 | ТЕР07-01-054-11 Установка металлических оград по железобетонным столбам: без цоколя из сетчатых панелей высотой до 1,7 м (по металлическим столбам) 100 м ограды 5 443,44 = 15 666,41 - 0,002 x 12 980,00 - 143 x 65,43 - 1,38 x 584,00 - 0,009 x 627,00 - 0,021 x 1 379,00 | 0,02 (1+0,5*2) / 100 | 5443.44 | 1862 _____ 136,61 | 3444,83 _____ 374,61 | 109 | 37 _____ 3 | 69 _____ 7 | 967 | 535 _____ 21 | 411 _____ 108
72 | ТССЦ-401-0083 Бетон тяжелый, крупность заполнителя 10 мм, класс В7,5 (М100) м3 | 0.2 | 584 | _____ 584 |  | 117 | _____ 117 |  | 544 | _____ 544
73 | ТССЦ-201-0777 Конструктивные элементы вспомогательного назначения с преобладанием профильного проката собираемые из двух и более деталей, с отверстиями и без отверстий, соединяемые на сварке (элементы ограждения: стойки, панели, соединительные элементы, заглушки) т | 0,13617 (10,63*4+34,29+27,95*2+12*0,12+12*0,1+4*0,205)/1000 | 12980 | _____ 12980 |  | 1767 | _____ 1767 |  | 10070 | _____ 10070
74 | ТЕР07-01-055-09 Устройство калиток: без установки столбов при металлических оградах и оградах из панелей 100 шт. | 0,01 1 / 100 | 1173.49 | 834,26 _____ 213,2 | 126.03 | 12 | 8 _____ 3 | 1 | 144 | 120 _____ 17 | 7
75 | ТССЦ-201-0777 Конструктивные элементы вспомогательного назначения с преобладанием профильного проката собираемые из двух и более деталей, с отверстиями и без отверстий, соединяемые на сварке (калитка) т | 0,023 23/1000 | 12980 | _____ 12980 |  | 299 | _____ 299 |  | 1701 | _____ 1701
76 | ТЕР13-03-002-04 Огрунтовка металлических поверхностей за один раз: грунтовкой ГФ-021 (Прил.13.2 п.3.13 Окраска и огрунтовка решетчатых поверхностей ОЗП=1,1; ЭМ=1,1 к расх.; ЗПМ=1,1; МАТ=1,1 к расх.; ТЗ=1,1; ТЗМ=1,1; ОП п.1.13.7 При нанесении лакокрасочных материалов ручным способом ОЗП=1,1; ТЗ=1,1) 100 м2 окрашиваемой поверхности | 0,0477 4,77 / 100 | 373.04 | 86,48 _____ 275,4 | 11,17 _____ 0,13 | 18 | 4 _____ 13 | 1 | 104 | 59 _____ 43 | 2
77 | ТЕР13-03-004-26 Окраска металлических огрунтованных поверхностей: эмалью ПФ-115 (Прил.13.2 п.3.13 Окраска и огрунтовка решетчатых поверхностей ОЗП=1,1; ЭМ=1,1 к расх.; ЗПМ=1,1; МАТ=1,1 к расх.; ТЗ=1,1; ТЗМ=1,1; ОП п.1.13.7 При нанесении лакокрасочных материалов ручным способом ОЗП=1,1; ТЗ=1,1; за 2 раза ПЗ=2 (ОЗП=2; ЭМ=2 к расх.; ЗПМ=2; МАТ=2 к расх.; ТЗ=2; ТЗМ=2)) 100 м2 окрашиваемой поверхности | 0,0477 4,77 / 100 | 975.93 | 106,31 _____ 854,66 | 14,96 _____ 0,26 | 47 | 5 _____ 41 | 1 | 206 | 73 _____ 130 | 3
78 | ТЕР27-09-012-01 При установке дополнительных щитков добавлять к расценкам таблиц с 27-09-008 по 27-09-011 100 знаков | 0,03 3 / 100 | 1232.94 | 743,82 _____ 489,12 |  | 37 | 22 _____ 15 |  | 427 | 321 _____ 106
79 | ТССЦ-101-4306 Знаки дорожные на оцинкованной подоснове со световозвращающей пленкой информационные, размером 200х300 мм, тип 6.13, двухсторонние (применительно для табличек-указателей) шт. | 3 | 99.9 | _____ 99,9 |  | 300 | _____ 300 |  | 956 | _____ 956
80 | ТЕРм08-02-472-07 Проводник заземляющий открыто по строительным основаниям: из полосовой стали сечением 160 мм2 (Монтаж пластины для замера потенциала) 100 м | 0,0014 0,14 / 100 | 424.1 | 253,26 _____ 85,18 | 85,66 _____ 4,08 | 1 | 1 |  | 6 | 5 | 1
Итого прямые затраты по смете | [5 empty] | 25044 | 2280 _____ 17420 | 5344 _____ 235 | 123644 | 28144 _____ 64925 | 30575 _____ 3397
Итого прямые затраты по смете с учетом коэффициентов к итогам | [8 empty] | 123657
В том числе, справочно:
вспомогательные материалы МАТ=2%ОЗП (Поз. 55-56, 62, 64) | [8 empty] | 13 | _____ 13
В том числе (справочно):
фонд оплаты труда (ФОТ) | [5 empty] | 2515 |  |  | 31541
материалы | [5 empty] | 17420 |  |  | 64938
эксплуатация машин и механизмов | [5 empty] | 5344 |  |  | 30575
Накладные расходы | [5 empty] | 1968 |  |  | 24015
Сметная прибыль | [5 empty] | 1220 |  |  | 14037
ВСЕГО по смете
Итого Строительные работы | [5 empty] | 28033 |  |  | 159932
Итого Монтажные работы | [5 empty] | 199 |  |  | 1777
Итого | [5 empty] | 28232 |  |  | 161709
ВСЕГО по смете | [5 empty] | 28232 |  |  | 161709
| % НР |  |  |  |  | 78 |  |  | 76
| % СП |  |  |  |  | 49 |  |  | 45
Составил: _________________ //
Проверил: _________________ //
Note on A3: Титул::<подпись 200 атрибут 950 текст> <подпись 200 значение>
Note on H3: Титул::<подпись 210 атрибут 950 текст> <подпись 210 значение>
Note on A4: Титул::_________________ /<подпись 200 атрибут 950 значение>/
Note on H4: Титул::_________________ /<подпись 210 атрибут 950 значение>/
Note on A8: Титул::<Наименование стройки>
Note on A10: Титул::<Наименование объекта>
Note on A11: Титул::<Индекс/ЛН локальной сметы>
Note on A13: Титул::на <Наименование локальной сметы>
Note on A14: Титул::<Основание>
Note on G17: ИтогоБазЦ::=<Итого по расчету>/1000
Note on J17: ИтогоРесМет::=<Итого по расчету>/1000
Note on G18: ИтогоБазЦ::=<Итого Оборудование>/1000
Note on J18: ИтогоРесМет::=<Итого Оборудование>/1000
Note on G19: ИтогоБазЦ::=<Итого Монтажные работы >/1000
Note on J19: ИтогоРесМет::=<Итого Монтажные работы >/1000
Note on V20: ИтогоБазЦ::<Итого ТЗ с коэф. к итогам>
Note on W20: ИтогоРесМет::<Итого ТЗ с коэф. к итогам>
Note on X20: ИтогоБазЦ::<Итого ФОТ>
Note on Y20: ИтогоБазЦ::<Итого НР>
Note on Z20: ИтогоБазЦ::<Итого СП>
Note on G21: ИтогоБазЦ::=<Итого ФОТ с индексами>/1000
Note on J21: ИтогоРесМет::=<Итого ФОТ с индексами>/1000
Note on V21: ИтогоБазЦ::<Итого ТЗМ с коэф. к итогам>
Note on W21: ИтогоРесМет::<Итого ТЗМ с коэф. к итогам>
Note on X21: ИтогоРесМет::<Итого ФОТ>
Note on Y21: ИтогоРесМет::<Итого НР>
Note on Z21: ИтогоРесМет::<Итого СП>
Note on L24: Normal::<Отчетный период (учет выполненных работ)>
Note on A29: ЛокСмета::<Номер позиции по смете>
Note on B29: ЛокСмета::<Обоснование (код) позиции> <Наименование (текстовая часть) расценки> <Обоснование коэффициентов> <Ед. измерения по расценке> <Формула расчета стоимости единицы>
Note on C29: ЛокСмета::<Количество всего (физ. объем) по позиции> <Формула расчета физ. объема>
Note on D29: ЛокСмета::<ПЗ по позиции на единицу в базисных ценах с учетом всех к-тов>
Note on E29: ЛокСмета::<ОЗП по позиции на единицу в базисных ценах с учетом всех к-тов> _____ <МАТ по позиции на единицу в базисных ценах с учетом всех к-тов>
Note on F29: ЛокСмета::<ЭММ по позиции на единицу в базисных ценах с учетом всех к-тов> _____ <ЗПМ по позиции на единицу в базисных ценах с учетом всех к-тов>
Note on G29: ЛокСмета::<ИТОГО ПЗ на физобъем по позиции в базисных ценах>
Note on H29: ЛокСмета::<ИТОГО ОЗП на физобъем по позиции в базисных ценах> _____ <ИТОГО МАТ на физобъем по позиции в базисных ценах>
Note on I29: ЛокСмета::<ИТОГО ЭММ на физобъем по позиции в базисных ценах> _____ <ИТОГО ЗПМ на физобъем по позиции в базисных ценах>
Note on J29: ЛокСмета::<ИТОГО ПЗ по позиции в текущих ценах>
Note on K29: ЛокСмета::<ИТОГО ОЗП по позиции в текущих ценах> _____ <ИТОГО МАТ по позиции в текущих ценах>
Note on U29: ЛокСмета::<ИТОГО ЭММ по позиции в текущих ценах> _____ <ИТОГО ЗПМ по позиции в текущих ценах>
Note on A116: Итоги::<Текстовая часть (итоги)>
Note on G116: Итоги::<Прямые затраты в базисных ценах (итоги)>
Note on H116: Итоги::<З/п основных рабочих (итоги)> _____ <Материалы (итоги)>
Note on I116: Итоги::<Эксплуатация машин (итоги)> _____ <З/п машинистов (итоги)>
Note on J116: Итоги::<Прямые затраты в тек.ценах (итоги)>
Note on K116: Итоги::<З/п основных рабочих в тек.ценах (итоги)> _____ <Материалы в тек.ценах (итоги)>
Note on U116: Итоги::<Эксплуатация машин в тек.ценах (итоги)> _____ <З/п машинистов в тек.ценах (итоги)>
Note on A135: Хвост::<подпись 300 атрибут 970 значение> _________________ /<подпись 300 значение>/
Note on A137: Хвост::<подпись 310 атрибут 970 значение> _________________ /<подпись 310 значение>/