## Мои данные
Стройка:Газопровод низкого давления от точки подключения до границы земельного участка по адресу: город Челябинск, Курчатовский район, Градский прииск, улица Полянка, 17
Объект:Газопровод низкого давления от точки подключения до границы земельного участка по адресу: город Челябинск, Курчатовский район, Градский прииск, улица Полянка, 17
ЛОКАЛЬНАЯ СМЕТА 1
(локальный сметный расчет)
на Газопровод низкого давления от точки подключения до границы земельного участка по адресу: город Челябинск, Курчатовский район, Градский прииск, улица Полянка, 17
Основание:022.02.20 - ТП - ГСН
[6 empty] | базисная цена |  |  | текущая цена
|  |  | Сметная стоимость: |  |  | 154.427 |  | тыс. руб. | 909.105 |  | тыс. руб.
|  |  | в т.ч. оборудование |  |  | 0 |  | тыс. руб. | 0 |  | тыс. руб.
|  |  | монтажных работ |  |  | 0.375 |  | тыс. руб. | 3.6 |  | тыс. руб.
|  |  | Hормативная трудоемкость: |  |  | 1.2898 |  | тыс.чел.ч | 1.2898 |  | тыс.чел.ч | 1111.59 | 1111.59 | 14631 | 14077 | 7504
|  |  | Сметная заработная плата: |  |  | 14.631 |  | тыс. руб. | 208.12 |  | тыс. руб. | 178.21 | 178.21 | 208120 | 171077 | 85818
Составлена в базисных ценах на 01.2000 г. и текущих ценах на |  |  | 1 квартал 2020г.
№ пп | Код норматива, Наименование, Единица измерения | Объем | Базисная стоимость за единицу |  |  | Базисная стоимость всего |  |  | Текущая стоимость всего
|  |  | Всего | Осн. З/п | Эксп. | Всего | Осн. З/п | Эксп. | Всего | Осн. З/п | Эксп.
|  |  |  | Материал | В т.ч. з/п |  | Материал | В т.ч. з/п |  | Материал | В т.ч. з/п
1 | 2 | 3 | 4 | 5 | 6 | 7 | 8 | 9 | 10 | 11 | 12
Раздел 1. ЗЕМЛЯНЫЕ РАБОТЫ
1 | ТЕР01-02-057-03 Разработка грунта вручную в траншеях глубиной до 2 м без креплений с откосами, группа грунтов: 3 100 м3 грунта | 1,646 164,6 / 100 | 2445.28 | 2445.28 |  | 4025 | 4025 |  | 57557 | 57557
2 | ТЕР01-02-057-04 Разработка грунта вручную в траншеях глубиной до 2 м без креплений с откосами, группа грунтов: 4 100 м3 грунта | 0,531 53,1 / 100 | 3837.68 | 3837.68 |  | 2038 | 2038 |  | 29151 | 29151
3 | ТЕР01-01-009-15 Разработка грунта в траншеях экскаватором «обратная лопата» с ковшом вместимостью 0,5 (0,5-0,63) м3, в отвал группа грунтов: 3 1000 м3 грунта | 0,19 190,0 / 1000 | 4866.54 |  | 4866,54 _____ 645,52 | 925 |  | 925 _____ 123 | 5761 |  | 5761 _____ 1754
4 | ТЕР01-01-009-16 Разработка грунта в траншеях экскаватором «обратная лопата» с ковшом вместимостью 0,5 (0,5-0,63) м3, в отвал группа грунтов: 4 1000 м3 грунта | 0,0613 61,3 / 1000 | 6028.7 |  | 6028,7 _____ 799,68 | 370 |  | 370 _____ 49 | 2302 |  | 2302 _____ 701
5 | ТЕР23-01-001-01 Устройство основания под трубопроводы: песчаного, h=0.2 м 10 м3 основания | 1,83 18,3 / 10 | 1431.41 | 105,37 _____ 1287 | 39,04 _____ 4,26 | 2619 | 193 _____ 2355 | 71 _____ 8 | 10494 | 2758 _____ 7390 | 346 _____ 111
6 | ТЕР01-02-061-02 Засыпка вручную траншеи (на выходе из земли), котлована (на врезке) и присыпка газопровода песком вручную на h=0.2 м песком, группа грунтов: 2 100 м3 грунта | 0,827 (38,0+44,7) / 100 | 921.46 | 921.46 |  | 762 | 762 |  | 10901 | 10901
7 | ТССЦ-408-0122 Песок природный для строительных работ средний м3 | 82,7 (38,0+44,7) | 117 | _____ 117 |  | 9676 | _____ 9676 |  | 30358 | _____ 30358
8 | ТЕР01-01-033-05 Засыпка траншей и котлованов с перемещением грунта до 5 м бульдозерами мощностью 79 (108) кВт (л.с.), 2 группа грунтов 1000 м3 грунта | 0,3187 318,7 / 1000 | 367.67 |  | 367,67 _____ 68,26 | 117 |  | 117 _____ 22 | 982 |  | 982 _____ 311
9 | ТЕР01-01-033-06 Засыпка траншей и котлованов с перемещением грунта до 5 м бульдозерами мощностью: 79 кВт (108 л.с.), группа грунтов 3 1000 м3 грунта | 0,0493 49,3 / 1000 | 418.69 |  | 418,69 _____ 77,73 | 21 |  | 21 _____ 4 | 173 |  | 173 _____ 55
10 | ТЕР01-02-005-01 Уплотнение грунта пневматическими трамбовками, группа грунтов: 1-2 100 м3 уплотненного грунта | 4,014 (38+44,7+318,7) / 100 | 334.97 | 135.07 | 199,9 _____ 36,97 | 1345 | 542 | 803 _____ 148 | 13455 | 7756 | 5699 _____ 2122
11 | ТЕР01-02-005-02 Уплотнение грунта пневматическими трамбовками, группа грунтов: 3-4 100 м3 уплотненного грунта | 0,493 49,3 / 100 | 399.93 | 161.27 | 238,66 _____ 44,14 | 197 | 80 | 117 _____ 22 | 1973 | 1137 | 836 _____ 311
12 | ТССЦпг-01-01-01-039 Погрузочные работы при автомобильных перевозках: грунта растительного слоя (земля, перегной) 1 т груза | 176,75 101,0*1,75 | 4.98 |  | 4.98 | 880 |  | 880 | 6651 |  | 6651
13 | ТССЦпг-03-21-01-005 Перевозка грузов автомобилями-самосвалами грузоподъемностью 10 т, работающих вне карьера, на расстояние: до 5 км I класс груза 1 т груза | 176,75 101,0*1,75 | 8.33 |  | 8.33 | 1472 |  | 1472 | 6916 |  | 6916
14 | ТЕР01-02-066-02 Крепление инвентарными щитами стенок траншей шириной до 2 м в грунтах: устойчивых 100 м2 креплений | 0,44 44,0 / 100 | 405.3 | 217,76 _____ 104,28 | 83,26 _____ 4,74 | 178 | 96 _____ 45 | 37 _____ 2 | 1943 | 1371 _____ 350 | 222 _____ 30
15 | ТССЦ-203-0511 Щиты из досок толщиной 25 мм м2 | 0,968 9,68*0,1 | 66 | _____ 66 |  | 64 | _____ 64 |  | 381 | _____ 381
16 | ТЕР27-09-012-01 Установка табличек 100 знаков | 0,04 4 / 100 | 1232.94 | 743,82 _____ 489,12 |  | 49 | 30 _____ 19 |  | 570 | 426 _____ 144
17 | ТССЦ-101-4306 Знаки информационные шт. | 4 | 99.9 | _____ 99,9 |  | 400 | _____ 400 |  | 1274 | _____ 1274
Итого по разделу 1 ЗЕМЛЯНЫЕ РАБОТЫ | [5 empty] | 35739 |  |  | 306946
Раздел 2. ПРОКЛАДКА ПЭ УЧАСТКОВ ГАЗОПРОВОДА НИЗКОГО ДАВЛЕНИЯ Ф63Х5.8 мм
Прокладка газопровода ПЭ63х5.8 мм в траншее
18 | ТЕР24-02-031-01 Укладка газопроводов из полиэтиленовых труб в траншею со стационарно установленного барабана, диаметр газопровода: 63 мм 100 м укладки | 1,107 110,7 / 100 | 152.57 | 76,72 _____ 5,27 | 70.58 | 169 | 85 _____ 6 | 78 | 1360 | 1214 _____ 15 | 131
19 | ТССЦ-507-3726 Труба напорная из полиэтилена PE 100 для газопроводов ПЭ100 SDR11, размером 63х5,8 мм (ГОСТ Р 50838-95) м | 110.7 | 32.47 | _____ 32,47 |  | 3594 | _____ 3594 |  | 16235 | _____ 16235
20 | ТЕРм10-06-048-05 Укладка сигнальной ленты "Газ" (применительно - п. 1.10.98 в т.ч. к ТЕРм 10). Прокладка волоконно-оптических кабелей в траншее 1 км кабеля | 0,1147 114,7/1000 | 504.31 | 87,77 _____ 5,85 | 410,69 _____ 41,06 | 58 | 10 _____ 1 | 47 _____ 5 | 407 | 144 | 263 _____ 67
21 | ТССЦ-507-3538 Лента сигнальная "Газ" ЛСГ 200 м | 114.7 | 0.3 | _____ 0,3 |  | 34 | _____ 34 |  | 158 | _____ 158
Устройство ПЭ футляра Ф110х10,0 мм длиной 7,0 м
22 | ТЕР22-05-003-01 Протаскивание в футляр труб 100 м трубы, уложенной в футляр | 0,07 7,0 / 100 | 2182.55 | 1026,3 _____ 1111,06 | 45.19 | 153 | 72 _____ 78 | 3 | 1499 | 1027 _____ 455 | 17
23 | ТССЦ-507-3729 Труба напорная из полиэтилена PE 100 для газопроводов ПЭ100 SDR11, размером 110х10,0 мм (ГОСТ Р 50838-95) м | 7 | 97.09 | _____ 97,09 |  | 680 | _____ 680 |  | 3083 | _____ 3083
24 | ТЕР22-05-004-01 Заделка битумом и прядью концов футляра диаметром: 110 мм 1 футляр | 1 | 68.7 | 9,01 _____ 43,88 | 15.81 | 69 | 9 _____ 44 | 16 | 399 | 129 _____ 213 | 57
Устройство ПЭ футляра Ф110х10,0 мм длиной 7,5 м
25 | ТЕР22-05-003-01 Протаскивание в футляр труб 100 м трубы, уложенной в футляр | 0,075 7,5 / 100 | 2182.55 | 1026,3 _____ 1111,06 | 45.19 | 164 | 77 _____ 84 | 3 | 1606 | 1100 _____ 488 | 18
26 | ТССЦ-507-3729 Труба напорная из полиэтилена PE 100 для газопроводов ПЭ100 SDR11, размером 110х10,0 мм (ГОСТ Р 50838-95) м | 7.5 | 97.09 | _____ 97,09 |  | 728 | _____ 728 |  | 3304 | _____ 3304
27 | ТЕР22-05-004-01 Заделка битумом и прядью концов футляра диаметром: 110 мм 1 футляр | 1 | 68.7 | 9,01 _____ 43,88 | 15.81 | 69 | 9 _____ 44 | 16 | 399 | 129 _____ 213 | 57
Установка контрольной трубки ф32 на полиэтиленовом футляре-2шт
28 | ТЕР24-02-081-01 Устройство контрольной трубки на кожухе перехода газопровода 1 установка 339,64 = 437,71 - 1 x 95,73 - 0,02 x 117,00 | 2 | 339.64 | 18,31 _____ 249,53 | 71,8 _____ 4,08 | 679 | 37 _____ 498 | 144 _____ 8 | 4307 | 524 _____ 2995 | 788 _____ 117
29 | ТССЦ-408-0122 Песок природный для строительных работ средний м3 | 1.3 | 117 | _____ 117 |  | 152 | _____ 152 |  | 477 | _____ 477
30 | ТЕР24-02-007-02 Установка седелок крановых полиэтиленовых с закладными нагревателями на газопроводе из полиэтиленовых труб , диаметры соединяемых труб: 110х32 мм 1 соединение | 2 | 33.98 | 18,33 _____ 3,16 | 12.49 | 68 | 37 _____ 6 | 25 | 629 | 524 _____ 30 | 75
31 | ТССЦ-507-0850 Седелка полиэтиленовая с ответной нижней частью Д=110х32 мм шт. | 2 | 472.15 | _____ 472,15 |  | 944 | _____ 944 |  | 4180 | _____ 4180
32 | ТЕР24-02-005-01 Установка НСПС на газопроводе из полиэтиленовых труб в горизонтальной плоскости (с установкой муфты в стык), диаметр: 32 мм 1 отвод | 2 | 138.7 | 10,66 _____ 119,95 | 8.09 | 277 | 21 _____ 240 | 16 | 637 | 305 _____ 282 | 50
33 | ТССЦ-507-0778 Переход «полиэтилен-сталь 32х32» (применительно) шт. | 2 | 385 | _____ 385 |  | 770 | _____ 770 |  | 578 | _____ 578
34 | ТССЦ-103-0016 Трубы стальные сварные водогазопроводные с резьбой черные обыкновенные (неоцинкованные), диаметр условного прохода 32 мм, толщина стенки 3,2 мм м | 1,8 0,9*2 | 22.8 | _____ 22,8 |  | 41 | _____ 41 |  | 193 | _____ 193
35 | ТЕР24-02-021-01 Изоляция комбинированным мастично-ленточным материалом типа ленты «Лиам» сварных стыков газопроводов условным диаметром: 50-200 мм 1 м2 | 0,2 0,1*2 | 292.24 | 23,4 _____ 180,68 | 88,16 _____ 14,3 | 58 | 5 _____ 35 | 18 _____ 3 | 290 | 67 _____ 123 | 100 _____ 41
Итого по разделу 2 ПРОКЛАДКА ПЭ УЧАСТКОВ ГАЗОПРОВОДА НИЗКОГО ДАВЛЕНИЯ Ф63Х5.8 мм | [5 empty] | 9527 |  |  | 49440
Раздел 3. ННБ
36 | ТЕР04-01-074-01 Монтаж машины горизонтального бурения прессово-шнекового типа РВА 1 машина | 3 | 1595.71 | 337.21 | 1258,5 _____ 84,92 | 4787 | 1012 | 3775 _____ 255 | 36791 | 14463 | 22328 _____ 3643
37 | ТЕР04-01-075-01 Демонтаж машины горизонтального бурения прессово-шнекового типа РВА 1 машина | 3 | 923.87 | 176.31 | 747,56 _____ 42,13 | 2772 | 529 | 2243 _____ 126 | 20871 | 7560 | 13311 _____ 1807
38 | ТЕР04-01-076-01 Бурение пилотной скважины машиной горизонтального бурения прессово-шнековой с усилием продавливания 203 ТС (2000кН) фирмы SHMIDT, KRANZ-GRUPPE 100 м бурения скважины | 1,442 (56,0+48,1+40,1) / 100 | 9486.57 | 130,51 _____ 4,76 | 9351,3 _____ 178,38 | 13680 | 188 _____ 7 | 13485 _____ 257 | 35660 | 2689 _____ 52 | 32919 _____ 3679
39 | ТЕР04-01-077-09 Бурение с предварительным расширением скважины длиной 50 м машиной горизонтального бурения прессово-шнековой с усилием продавливания 203 ТС (2000кН) фирмы SHMIDT, KRANZ-GRUPPE трехступенчатым методом с одновременным продавливанием отрезков (длиной по 4 м), сваренных между собой стальных трубопроводов диаметром: 325 мм 100 м бурения скважины 39 840,44 = 41 293,10 - 22,9 x 34,63 - 8,5 x 1,29 - 5,62 x 6,20 - 0,0368 x 11 520,00 - 1,88 x 101,00 | 1,442 (56,0+48,1+40,1) / 100 | 27581.54 | 737,15 _____ 26,79 | 26817,6 _____ 1162,84 | 39773 | 1063 _____ 39 | 38671 _____ 1677 | 116360 | 15197 _____ 290 | 100873 _____ 23985
40 | ТССЦ-110-0245 Полимер для стабилизации буровых скважин «ФИЛЬТР ЧЕК» т | 0,60564 0,0042*(56,0+48,1+40,1) | 39779.38 | _____ 39779,38 |  | 24092 | _____ 24092 |  | 121682 | _____ 121682
41 | ТССЦ-109-0012 Глина бентонитовая марки ПБМГ т | 3,54732 0,0246*(56,0+48,1+40,1) | 1180 | _____ 1180 |  | 4186 | _____ 4186 |  | 46379 | _____ 46379
42 | ТССЦ-507-3726 Труба напорная из полиэтилена PE 100 для газопроводов ПЭ100 SDR11, размером 63х5,8 мм (ГОСТ Р 50838-95) м | 144.2 | 32.47 | _____ 32,47 |  | 4682 | _____ 4682 |  | 21148 | _____ 21148
Итого по разделу 3 ННБ | [5 empty] | 102297 |  |  | 498202
Раздел 4. ПРОКЛАДКА СТАЛЬНОГО УЧАСТКА ГАЗОПРОВОДА НИЗКОГО ДАВЛЕНИЯ Ф57х3.5 мм
Подземный стальной участок на выходе из земли и на опуске после врезки
43 | ТЕР24-02-060-01 Устройство цокольного ввода газопровода из стальных труб в здание, условный диаметр газопровода: до 50 мм 10 вводов 1 039,23 = 8 722,01 - 16,91 x 34,63 - 7,15 x 1,29 - 0,71 x 67,28 - 3,04 x 1,86 - 2,37 x 103,20 - 0,0034 x 3 390,00 - 0,00292 x 26 830,00 - 1,44 x 6,20 - 0,0004 x 18 320,00 - 0,00018 x 24 210,00 - 0,0042 x 11 520,00 - 0,18 x 42,40 - 1,6 x 9,80 - 0,0011 x 16 570,00 - 0,0067 x 20 910,00 - 8,096 x 124,00 - 0,00058 x 25 084,56 - 0,0014 x 56 080,00 - 10 x 43,00 - 10 x 255,52 - 10 x 21,50 - 10 x 211,17 - 0,02 x 2 030,00 | 0,2 2/10 | 1039.23 | 1039.22 | 0.01 | 208 | 208 |  | 2970 | 2970
44 | Прайс Цокольный газовый ввод ЦВПС-Г 63х57 ПЭ 100 SDR 11 (сталь ГОСТ 10705) 2,5х1,5 шт | 2 | 701.87 | _____ 701,87 |  | 1404 | _____ 1404 |  | 9195 | _____ 9195
45 | ТССЦ-507-2625 Муфты полиэтиленовые с закладными электронагревателями для труб диаметром 63 мм шт. | 2 | 173 | _____ 173 |  | 346 | _____ 346 |  | 652 | _____ 652
Устройство футляра Ф108х4.0 мм на выходе газоповода Ф57х3.5 мм из земли, - 2 шт
46 | ТССЦ-103-0161 Трубы стальные электросварные прямошовные со снятой фаской из стали марок БСт2кп-БСт4кп и БСт2пс-БСт4пс наружный диаметр 108 мм, толщина стенки 4 мм м | 1,2 0,6*2 | 67.3 | _____ 67,3 |  | 81 | _____ 81 |  | 513 | _____ 513
47 | ТЕР22-05-003-01 Протаскивание в футляр стальных труб диаметром: 50 мм (применительно) 100 м трубы, уложенной в футляр | 0,012 0,006*2 | 2182.55 | 1026,3 _____ 1111,06 | 45.19 | 26 | 12 _____ 13 | 1 | 257 | 176 _____ 78 | 3
48 | ТЕР24-02-021-01 Изоляция комбинированным мастично-ленточным материалом типа ленты «Лиам» сварных стыков газопроводов условным диаметром: 50-200 мм 1 м2 | 0,4 0,2*2 | 292.24 | 23,4 _____ 180,68 | 88,16 _____ 14,3 | 117 | 9 _____ 73 | 35 _____ 6 | 579 | 134 _____ 245 | 200 _____ 82
49 | ТЕР22-05-004-01 Заделка битумом и прядью концов футляра диаметром: 100 мм 1 футляр | 2 | 62.45 | 8,19 _____ 39,89 | 14.37 | 125 | 16 _____ 80 | 29 | 725 | 234 _____ 388 | 103
Надземный стальной газопровод
50 | ТЕР24-02-041-01 Надземная прокладка стальных газопроводов на металлических опорах, условный диаметр газопровода: 50 мм 100 м газопровода 2 012,34 = 2 025,21 - 0,001 x 12 870,00 | 0,008 0,8 / 100 | 2012.34 | 232,58 _____ 187,86 | 1591,9 _____ 205,71 | 16 | 2 _____ 1 | 13 _____ 2 | 107 | 27 _____ 5 | 75 _____ 24
51 | ТССЦ-103-0139 Трубы стальные электросварные прямошовные со снятой фаской из стали марок БСт2кп-БСт4кп и БСт2пс-БСт4пс наружный диаметр 57 мм, толщина стенки 3,5 мм м | 0,8 0,8*1,01 | 30.2 | _____ 30,2 |  | 24 | _____ 24 |  | 153 | _____ 153
52 | ТЕР24-02-041-01 Надземная прокладка стальных газопроводов на металлических опорах, условный диаметр газопровода: 25 мм (применительно) 100 м газопровода 2 012,34 = 2 025,21 - 0,001 x 12 870,00 | 0,0239 2,39 / 100 | 2012.34 | 232,58 _____ 187,86 | 1591,9 _____ 205,71 | 48 | 6 _____ 4 | 38 _____ 5 | 319 | 80 _____ 15 | 224 _____ 70
53 | ТССЦ-103-0015 Трубы стальные сварные водогазопроводные с резьбой черные обыкновенные (неоцинкованные), диаметр условного прохода 25 мм, толщина стенки 3,2 мм м | 2,4139 2,39*1,01 | 17.6 | _____ 17,6 |  | 42 | _____ 42 |  | 200 | _____ 200
54 | ТЕР13-03-002-04 Огрунтовка металлических поверхностей грунтовкой ГФ-021 100 м2 окрашиваемой поверхности | 0,00383 (0,18*0,8+0,1*2,39) * 0,01 | 331.98 | 71,47 _____ 250,36 | 10,15 _____ 0,12 | 1 | _____ 1 |  | 7 | 4 _____ 3
55 | ТЕР13-03-004-26 Окраска металлических огрунтованных поверхностей: эмалью ПФ-115 100 м2 окрашиваемой поверхности | 0,00383 (0,18*0,8+0,1*2,39) * 0,01 | 439.21 | 43,93 _____ 388,48 | 6,8 _____ 0,12 | 2 | _____ 2 |  | 7 | 2 _____ 5
56 | ТЕРм12-10-001-01 Бобышки, штуцеры на условное давление: до 10 МПа 100 шт. | 0,02 2 / 100 | 3659.44 | 795,26 _____ 2433,91 | 430.27 | 73 | 16 _____ 48 | 9 | 785 | 227 _____ 508 | 50
57 | ТЕР22-03-001-05 Установка фасонных частей стальных сварных диаметром: 100-250 мм (отвод П90-57х3,5, переход 57-32, ис-57) 1 т фасонных частей | 0,0045 (0,2+0,6+3,7) * 0,001 | 31686.43 | 4960,28 _____ 14919,4 | 11806,75 _____ 1684,6 | 143 | 22 _____ 68 | 53 _____ 8 | 1244 | 319 _____ 583 | 342 _____ 108
58 | ТЕР24-02-051-01 Монтаж задвижки стальной для надземной установки на газопроводах из труб условным диаметром: 25 мм (применительно) 1 задвижка 211,83 = 493,69 - 5,8 x 21,70 - 2 x 35,00 - 4 x 21,50 | 1 | 211.83 | 77,36 _____ 33,22 | 101.25 | 212 | 77 _____ 34 | 101 | 1630 | 1106 _____ 161 | 363
59 | Прайс "LD" Кран шаровой стандартнопроходной DN25 мм, PN 4.0 МПа муфта/муфта KШ.Ц.М.GAS 025.40.Н/П.02 шт. | 1 | 205.19 | _____ 205,19 |  | 205 | _____ 205
60 | ТЕР24-02-051-01 Монтаж задвижки стальной для надземной установки на газопроводах из труб условным диаметром: 25 мм (применительно) 1 задвижка 211,83 = 493,69 - 5,8 x 21,70 - 2 x 35,00 - 4 x 21,50 | 1 | 211.83 | 77,36 _____ 33,22 | 101.25 | 212 | 77 _____ 34 | 101 | 1630 | 1106 _____ 161 | 363
61 | Прайс "LD" Кран шаровой полнопроходной DN 50 мм, PN 4.0 МПа приварка/приварка KШ.Ц.П.GAS 050.40.П/П.02 шт. | 1 | 286.55 | _____ 286,55 |  | 287 | _____ 287
Итого по разделу 4 ПРОКЛАДКА СТАЛЬНОГО УЧАСТКА ГАЗОПРОВОДА НИЗКОГО ДАВЛЕНИЯ Ф57х3.5 мм | [5 empty] | 4581 |  |  | 32943
Раздел 5. ИСПЫТАНИЯ ГАЗОПРОВОДА НИЗКОГО ДАВЛЕНИЯ
62 | ТЕРм39-02-001-02 Визуальный и измерительный контроль сварных соединений трубопроводов, диаметр: до 60 мм 1 стык | 15 | 1.43 | 1,4 _____ 0,03 |  | 21 | 21 |  | 301 | 301
63 | ТЕРм39-02-015-02 Гаммаграфический контроль трубопровода через две стенки, диаметр трубопровода: 60 мм, толщина стенки до 5 мм 1 снимок | 2 | 35.73 | 14,7 _____ 5,66 | 15.37 | 71 | 29 _____ 11 | 31 | 538 | 420 _____ 29 | 89
64 | Прайс «Веста Газ» п.1.6. Проверка качества изоляции прибором АНПИ 1 п.м. | 6.2 | 22.75 | 22.75 |  | 141 | 141 |  | 924 | 924
65 | ТЕР24-02-121-02 Монтаж инвентарного узла для очистки и испытания газопровода, условный диаметр газопровода: до 100 мм 1 узел | 1 | 188.48 | 64,93 _____ 38,14 | 85.41 | 188 | 65 _____ 38 | 85 | 1372 | 928 _____ 134 | 310
66 | ТЕР24-02-120-02 Очистка полости трубопровода продувкой воздухом, условный диаметр газопровода: до 100 мм 100 м трубопровода | 2,652 265,2 / 100 | 17.54 | 4.99 | 12,55 _____ 2,43 | 47 | 13 | 34 _____ 6 | 426 | 189 | 237 _____ 92
67 | ТЕР24-02-122-02 Подъем давления при испытании воздухом газопроводов низкого и среднего давления (до 0,3 МПа) условным диаметром: до 100 мм 100 м газопровода | 2,652 265,2 / 100 | 7.79 | 1.46 | 6,33 _____ 0,73 | 21 | 4 | 17 _____ 2 | 173 | 55 | 118 _____ 28
68 | ТЕР24-02-124-01 Выдержка под давлением до 0,6 МПа при испытании на прочность и герметичность газопроводов условным диаметром: 50-300 мм 1 участок испытания газопровода | 1 | 968.45 | 170.24 | 798,21 _____ 85,12 | 968 | 170 | 798 _____ 85 | 8007 | 2434 | 5573 _____ 1217
Итого по разделу 5 ИСПЫТАНИЯ ГАЗОПРОВОДА НИЗКОГО ДАВЛЕНИЯ | [5 empty] | 2283 |  |  | 21572
Итого прямые затраты по смете | [5 empty] | 132846 | 11808 _____ 56340 | 64698 _____ 2823 | 652188 | 167765 _____ 275498 | 208925 _____ 40355
Итого прямые затраты по смете с учетом коэффициентов к итогам | [8 empty] | 652210
В том числе, справочно:
Вспомогательные ненормируемые материальные ресурсы (2% от ОЗП) МАТ=2%ОЗП (Поз. 20, 56, 62-63) | [8 empty] | 22 | _____ 22
В том числе (справочно):
фонд оплаты труда (ФОТ) | [5 empty] | 14631 |  |  | 208120
материалы | [5 empty] | 56340 |  |  | 275520
эксплуатация машин и механизмов | [5 empty] | 64698 |  |  | 208925
Накладные расходы | [5 empty] | 14077 |  |  | 171077
Сметная прибыль | [5 empty] | 7504 |  |  | 85818
ВСЕГО по смете
Итого Строительные работы | [5 empty] | 154052 |  |  | 905505
Итого Монтажные работы | [5 empty] | 375 |  |  | 3600
Итого | [5 empty] | 154427 |  |  | 909105
ВСЕГО по смете | [5 empty] | 154427 |  |  | 909105
| % НР |  |  |  |  | 96 |  |  | 82
| % СП |  |  |  |  | 51 |  |  | 41
Note on A3: <Наименование стройки>
Note on A5: <Наименование объекта>
Note on A6: <Индекс/ЛН локальной сметы>
Note on A8: на <Наименование локальной сметы>
Note on A9: <Основание>
Note on G12: =<Итого по расчету>/1000
Note on J12: =<Итого по расчету>/1000
Note on G13: =<Итого Оборудование>/1000
Note on J13: =<Итого Оборудование>/1000
Note on G14: =<Итого Монтажные работы >/1000
Note on J14: =<Итого Монтажные работы >/1000
Note on V15: <Итого ТЗ с коэф. к итогам>
Note on W15: <Итого ТЗ с коэф. к итогам>
Note on X15: <Итого ФОТ>
Note on Y15: <Итого НР>
Note on Z15: <Итого СП>
Note on G16: =<Итого ФОТ с индексами>/1000
Note on J16: =<Итого ФОТ с индексами>/1000
Note on V16: <Итого ТЗМ с коэф. к итогам>
Note on W16: <Итого ТЗМ с коэф. к итогам>
Note on X16: <Итого ФОТ>
Note on Y16: <Итого НР>
Note on Z16: <Итого СП>
Note on L19: <Отчетный период (учет выполненных работ)>
Note on A24: <Номер позиции по смете>
Note on B24: <Обоснование (код) позиции> <Наименование (текстовая часть) расценки> <Ед. измерения по расценке> <Формула расчета стоимости единицы>
Note on C24: <Количество всего (физ. объем) по позиции> <Формула расчета физ. объема>
Note on D24: <ПЗ по позиции на единицу в базисных ценах с учетом всех к-тов>
Note on E24: <ОЗП по позиции на единицу в базисных ценах с учетом всех к-тов> _____ <МАТ по позиции на единицу в базисных ценах с учетом всех к-тов>
Note on F24: <ЭММ по позиции на единицу в базисных ценах с учетом всех к-тов> _____ <ЗПМ по позиции на единицу в базисных ценах с учетом всех к-тов>
Note on G24: <ИТОГО ПЗ на физобъем по позиции в базисных ценах>
Note on H24: <ИТОГО ОЗП на физобъем по позиции в базисных ценах> _____ <ИТОГО МАТ на физобъем по позиции в базисных ценах>
Note on I24: <ИТОГО ЭММ на физобъем по позиции в базисных ценах> _____ <ИТОГО ЗПМ на физобъем по позиции в базисных ценах>
Note on J24: <ИТОГО ПЗ по позиции в текущих ценах>
Note on K24: <ИТОГО ОЗП по позиции в текущих ценах> _____ <ИТОГО МАТ по позиции в текущих ценах>
Note on U24: <ИТОГО ЭММ по позиции в текущих ценах> _____ <ИТОГО ЗПМ по позиции в текущих ценах>
Note on A130: <Текстовая часть (итоги)>
Note on G130: <Прямые затраты в базисных ценах (итоги)>
Note on H130: <З/п основных рабочих (итоги)> _____ <Материалы (итоги)>
Note on I130: <Эксплуатация машин (итоги)> _____ <З/п машинистов (итоги)>
Note on J130: <Прямые затраты в тек.ценах (итоги)>
Note on K130: <З/п основных рабочих в тек.ценах (итоги)> _____ <Материалы в тек.ценах (итоги)>
Note on U130: <Эксплуатация машин в тек.ценах (итоги)> _____ <З/п машинистов в тек.ценах (итоги)>

## Ведомость ресурсов
Стройка:Газопровод низкого давления от точки подключения до границы земельного участка по адресу: город Челябинск, Курчатовский район, Градский прииск, улица Полянка, 17
Объект:Газопровод низкого давления от точки подключения до границы земельного участка по адресу: город Челябинск, Курчатовский район, Градский прииск, улица Полянка, 17
ЛОКАЛЬНЫЙ РЕСУРСНЫЙ СМЕТНЫЙ РАСЧЕТ 1
(локальная смета)
на Газопровод низкого давления от точки подключения до границы земельного участка по адресу: город Челябинск, Курчатовский район, Градский прииск, улица Полянка, 17
Основание:022.02.20 - ТП - ГСН
[6 empty] | базисная цена |  |  | текущая цена
|  |  | Сметная стоимость: |  |  | 154.427 |  | тыс. руб. | 909.105 |  |  | тыс. руб.
|  |  | в т.ч. оборудование |  |  | 0 |  | тыс. руб. | 0 |  |  | тыс. руб.
|  |  | монтажных работ |  |  | 0.375 |  | тыс. руб. | 3.6 |  |  | тыс. руб.
|  |  | Hормативная трудоемкость: |  |  | 1.2898 |  | тыс.чел.ч | 1.2898 |  | 11808 | тыс.чел.ч |  | 1111.59 | 1111.59
|  |  | Сметная заработная плата: |  |  | 14.631 |  | тыс. руб. | 208.12 |  | 167765 | тыс. руб. |  | 178.21 | 178.21
2823
40355
Составлена в базисных ценах на 01.2000 г. и текущих ценах на
№ пп | Код ресурса | Наименование | Единица измерения | Количество единиц по проектным данным | Сметная стоимость в базисных ценах (руб.) |  | Стоимость в текущих ценах (руб.) |  |  |  |  | Индекс для смт. цен | Обоснование
|  |  | Кол-во механизаторов |  |  |  | Отпускная |  | Сметная
[5 empty] | на ед. изм. | общая | на ед. изм. | общая | на ед. изм. | общая
1 | 2 | 3 | 4 | 5 | 6 | 7 | 8 | 9 | 10 | 11 |  | 12 | 13
Ресурсы подрядчика
Трудозатраты
1 | 1-1-5 | Рабочий строитель (ср 1,5) | чел.-ч | 80.38 | 9,48 | 762 |  |  | 135,61 | 10900.33 |  | 14.3049
2 | 1-2-0 | Рабочий строитель (ср 2) | чел.-ч | 408.21 | 9,86 | 4024.95 |  |  | 141 | 57557.61 |  | 14.3002
3 | 1-2-5 | Рабочий строитель (ср 2,5) | чел.-ч | 18.67 | 10,33 | 192.86 |  |  | 147,78 | 2759.05 |  | 14.306
4 | 1-3-0 | Рабочий строитель (ср 3) | чел.-ч | 258.37 | 10,78 | 2785.22 |  |  | 154,21 | 39843.24 |  | 14.3052
5 | 1-3-4 | Рабочий строитель (ср 3,4) | чел.-ч | 3.68 | 11,34 | 41.73 |  |  | 162,21 | 596.93 |  | 14.3046
6 | 1-3-5 | Рабочий строитель (ср 3,5) | чел.-ч | 1.24 | 11,47 | 14.22 |  |  | 163,94 | 203.29 |  | 14.2961
7 | 1-3-7 | Рабочий строитель (ср 3,7) | чел.-ч | 17.7 | 11,74 | 207.8 |  |  | 167,77 | 2969.53 |  | 14.2903
8 | 1-3-8 | Рабочий строитель (ср 3,8) | чел.-ч | 3.08 | 11,89 | 36.62 |  |  | 170,03 | 523.69 |  | 14.3007
9 | 1-4-0 | Рабочий ... | чел.-ч | 35.31 | 12,16 | 429.36 |  |  | 173,85 | 6138.64 |  | 14.2972
10 | 1-4-0 | - Рабочий монтажник (ср 4) | чел.-ч | 1.31 | 12,16 | 15.93 |  |  | 173,85 | 227.74 |  | 14.2963
11 | 1-4-0 | - Рабочий строитель (ср 4) | чел.-ч | 34 | 12,16 | 413.43 |  |  | 173,85 | 5910.9 |  | 14.2972
12 | 1-4-2 | Рабочий строитель (ср 4,2) | чел.-ч | 42.18 | 12,54 | 528.94 |  |  | 179,24 | 7560.34 |  | 14.2934
13 | 1-4-3 | Рабочий ... | чел.-ч | 201.03 | 12,72 | 2557.1 |  |  | 181,85 | 36557.3 |  | 14.2964
14 | 1-4-3 | - Рабочий монтажник (ср 4,3) | чел.-ч | 0.79 | 12,72 | 10.05 |  |  | 181,85 | 143.66 |  | 14.2945
15 | 1-4-3 | - Рабочий строитель (ср 4,3) | чел.-ч | 200.24 | 12,72 | 2547.05 |  |  | 181,85 | 36413.64 |  | 14.2964
16 | 1-4-5 | Рабочий строитель (ср 4,5) | чел.-ч | 29 | 13,09 | 379.6 |  |  | 187,07 | 5425.03 |  | 14.2914
17 | 1-4-7 | Рабочий строитель (ср 4,7) | чел.-ч | 6.33 | 13,46 | 85.2 |  |  | 192,46 | 1218.27 |  | 14.2989
18 | 1-5-0 | Рабочий ... | чел.-ч | 4.61 | 14,02 | 64.63 |  |  | 200,45 | 924.08 |  | 14.298
19 | 1-5-0 | - Рабочий монтажник (ср 5) | чел.-ч | 1.5 | 14,02 | 21.03 |  |  | 200,45 | 300.68 |  | 14.2977
20 | 1-5-0 | - Рабочий строитель (ср 5) | чел.-ч | 3.11 | 14,02 | 43.6 |  |  | 200,45 | 623.4 |  | 14.2982
21 | 1-6-0 | Рабочий монтажник (ср 6) | чел.-ч | 1.8 | 16,33 | 29.39 |  |  | 233,49 | 420.28 |  | 14.3001
22 | 2 | Затраты труда машинистов | чел.-ч | 178.21
23 | Прайс «Веста Газ» п.1.6. | Проверка качества изоляции прибором АНПИ | 1 п.м. | 6.2 | 22,75 | 141.05 |  |  | 149,01 | 923.86 |  | 6.5499
|  | Итого по трудовым ресурсам | руб |  |  | 11808 |  |  |  | 167765 |  | 14.2077
Машины и механизмы
25 | 10201 | Прицепы тракторные 2 т | маш.час | 0.61 | 4,2 | 2.56 |  |  | 16 | 9.76 |  | 3.8125 | МТРиЭ ЧО, пост. от 20.02.2020 № 7/1
26 | 21141 | Краны на автомобильном ходу при работе на других видах строительства 10 т | маш.час | 0.63 | 134,07 | 84.47 |  |  | 817 | 514.71 |  | 6.0934 | МТРиЭ ЧО, пост. от 20.02.2020 № 7/1
27 | 21143 | Краны на автомобильном ходу при работе на других видах строительства 16 т | маш.час | 36.36 | 177,11 | 6439.73 |  |  | 1039 | 37778.04 |  | 5.8664 | МТРиЭ ЧО, пост. от 20.02.2020 № 7/1
28 | 30101 | Автопогрузчики 5 т | маш.час | 0.64 | 111,55 | 71.39 |  |  | 540 | 345.6 |  | 4.841 | МТРиЭ ЧО, пост. от 20.02.2020 № 7/1
29 | 30303 | Лебедки ручные и рычажные тяговым усилием 14,72 кН (1,5 т) | маш.час | 4.1 | 1,06 | 4.35 |  |  | 5 | 20.5 |  | 4.7126 | МТРиЭ ЧО, пост. от 20.02.2020 № 7/1
30 | 31901 | Тали ручные рычажные | маш.час | 0.91 | 1,37 | 1.25 |  |  | 5 | 4.55 |  | 3.64 | МТРиЭ ЧО, пост. от 20.02.2020 № 7/1 (030301)
31 | 40102 | Электростанции передвижные 4 кВт | маш.час | 46.04 | 31,16 | 1434.61 |  |  | 246 | 11325.84 |  | 7.8947 | МТРиЭ ЧО, пост. от 20.02.2020 № 7/1
32 | 40202 | Агрегаты сварочные передвижные с номинальным сварочным током 250-400 А с дизельным двигателем | маш.час | 8.31 | 34,63 | 287.76 |  |  | 109 | 905.79 |  | 3.1477 | МТРиЭ ЧО, пост. от 20.02.2020 № 7/1
33 | 40502 | Установки для сварки ручной дуговой (постоянного тока) | маш.час | 1.1 | 7,84 | 8.62 |  |  | 46 | 50.6 |  | 5.8701 | МТРиЭ ЧО, пост. от 20.02.2020 № 7/1
34 | 40504 | Аппарат для газовой сварки и резки | маш.час | 2.48 | 1,29 | 3.2 |  |  | 5 | 12.4 |  | 3.875 | МТРиЭ ЧО, пост. от 20.02.2020 № 7/1
35 | 41900 | Гамма-дефектоскопы с толщиной просвечиваемой стали до 80 мм | маш.час | 0.54 | 56,92 | 30.74 |  |  | 165 | 89.1 |  | 2.8985 | МТРиЭ ЧО, пост. от 20.02.2020 № 7/1
36 | 50101 | Компрессоры передвижные с двигателем внутреннего сгорания давлением до 686 кПа (7 ат), производительность до 5 м3/мин | маш.час | 21.69 | 62,75 | 1361.05 |  |  | 447 | 9695.43 |  | 7.1235 | МТРиЭ ЧО, пост. от 20.02.2020 № 7/1
37 | 60247 | Экскаваторы одноковшовые дизельные на гусеничном ходу при работе на других видах строительства 0,5 м3 | маш.час | 10.51 | 123,11 | 1293.89 |  |  | 767 | 8061.17 |  | 6.2302 | МТРиЭ ЧО, пост. от 20.02.2020 № 7/1
38 | 60338 | Экскаваторы одноковшовые дизельные на пневмоколесном ходу при работе на других видах строительства 0,4 м3 | маш.час | 0.49 | 105,01 | 51.45 |  |  | 621 | 304.29 |  | 5.9143 | МТРиЭ ЧО, пост. от 20.02.2020 № 7/1
39 | 70149 | Бульдозеры при работе на других видах строительства 79 кВт (108 л.с.) | маш.час | 1.56 | 87,96 | 137.22 |  |  | 737 | 1149.72 |  | 8.3787 | МТРиЭ ЧО, пост. от 20.02.2020 № 7/1
40 | 121011 | Котлы битумные передвижные 400 л | маш.час | 1.83 | 32,24 | 59.01 |  |  | 113 | 206.79 |  | 3.5043 | МТРиЭ ЧО, пост. от 20.02.2020 № 7/1
41 | 121601 | Машины поливомоечные 6000 л | маш.час | 4.31 | 121,07 | 521.81 |  |  | 735 | 3167.85 |  | 6.0709 | МТРиЭ ЧО, пост. от 20.02.2020 № 7/1
42 | 150202 | Агрегаты сварочные двухпостовые для ручной сварки на тракторе 79 кВт (108 л.с.) | маш.час | 0.46 | 112,26 | 51.64 |  |  | 724 | 333.04 |  | 6.4493 | МТРиЭ ЧО, пост. от 20.02.2020 № 7/1
43 | 150701 | Трубоукладчики для труб диаметром до 400 мм грузоподъемностью 6,3 т | маш.час | 0.36 | 129,46 | 46.6 |  |  | 775 | 279 |  | 5.9871 | МТРиЭ ЧО, пост. от 20.02.2020 № 7/1
44 | 152301 | Тракторы на пневмоколесном ходу 29 кВт (40 л.с.) | маш.час | 0.61 | 49,99 | 30.5 |  |  | 360,75 | 220.06 |  | 7.2151 | ЧелСЦена, февраль 2020 г., ч.2
45 | 170300 | Машина монтажная для выполнения работ при прокладке и монтаже кабеля на базе автомобиля ГАЗ-66 | маш.час | 0.16 | 105,94 | 16.95 |  |  | 605,95 | 96.95 |  | 5.7198 | ЧелСЦена, февраль 2020 г., ч.2
46 | 170602 | Транспортеры прицепные кабельные до 7 т, ККТ-7 | маш.час | 0.16 | 42,32 | 6.77 |  |  | 172 | 27.52 |  | 4.065 | МТРиЭ ЧО, пост. от 20.02.2020 № 7/1
47 | 171000 | Бульдозер 128,7 кВт (175 л.с.) в составе кабелеукладочной колонны | маш.час | 0.15 | 154,78 | 23.22 |  |  | 919,38 | 137.91 |  | 5.9393 | ЧелСЦена, февраль 2020 г., ч.2
48 | 253901 | Машины горизонтального бурения прессово-шнековые с тяговым усилием 203 тс (2000 кН) фирмы SCHIDT, KRANZ-GRUPPE | маш.час | 54.08 | 1201,59 | 64981.98 |  |  | 2772,43 | 149933.01 |  | 2.3073 | ЧелСЦена, февраль 2020 г., ч.2
49 | 330301 | Машины шлифовальные электрические | маш.час | 1.91 | 1,86 | 3.55 |  |  | 10 | 19.1 |  | 5.3803 | МТРиЭ ЧО, пост. от 20.02.2020 № 7/1
50 | 331100 | Трамбовки пневматические при работе от передвижных компрессорных станций | маш.час | 56.04 | 0,75 | 42.03 |  |  | 5 | 280.2 |  | 6.6667 | МТРиЭ ЧО, пост. от 20.02.2020 № 7/1 (331100-1)
51 | 340101 | Агрегаты окрасочные высокого давления для окраски поверхностей конструкций мощностью 1 кВт | маш.час | 0.01 | 7,12 | 0.07 |  |  | 29 | 0.29 |  | 4.1429 | МТРиЭ ЧО, пост. от 20.02.2020 № 7/1
52 | 392200 | Компьютер сварочный | маш.час | 1.2 | 13,18 | 15.82 |  |  | 45,45 | 54.54 |  | 3.4475 | ЧелСЦена, февраль 2020 г., ч.2
53 | 392255 | Генератор сварочный для сварки полиэтиленовых труб | маш.час | 1.2 | 19,7 | 23.64 |  |  | 53,24 | 63.89 |  | 2.7026 | ЧелСЦена, февраль 2020 г., ч.2
54 | 394061 | Гидравлическая лебедка-ворот в комплекте с гидравлическим агрегатом на автоприцепе | маш.час | 1 | 67,11 | 67.11 |  |  | 109,51 | 109.51 |  | 1.6318 | ЧелСЦена, февраль 2020 г., ч.2
55 | 394100 | Позиционер-центратор многоцелевой для сборки и сварки полиэтиленовых соединительных деталей с трубой диаметром 32 мм | маш.час | 0.5 | 3,44 | 1.72 |  |  | 13,52 | 6.76 |  | 3.9302 | ЧелСЦена, февраль 2020 г., ч.2
56 | 400001 | Автомобили бортовые, грузоподъемность до 5 т | маш.час | 1.13 | 103,2 | 116.61 |  |  | 622 | 702.86 |  | 6.0274 | МТРиЭ ЧО, пост. от 20.02.2020 № 7/1
57 | 400051 | Автомобиль-самосвал, грузоподъемность до 7 т | маш.час | 0.49 | 105,37 | 51.63 |  |  | 761 | 372.89 |  | 7.2224 | МТРиЭ ЧО, пост. от 20.02.2020 № 7/1
58 | 400102 | Тягачи седельные, грузоподъемность 15 т | маш.час | 12.45 | 130,8 | 1628.46 |  |  | 831,37 | 10350.56 |  | 6.356 | ЧелСЦена, февраль 2020 г., ч.2
59 | 400112 | Полуприцепы общего назначения, грузоподъемность 15 т | маш.час | 12.45 | 20,56 | 255.98 |  |  | 83,4 | 1038.33 |  | 4.0563 | ЧелСЦена, февраль 2020 г., ч.2
60 | 400181 | Прицеп типа ПС-3100 для барабанов полиэтиленовых труб | маш.час | 0.53 | 21,21 | 11.24 |  |  | 40,6 | 21.52 |  | 1.9146 | ЧелСЦена, февраль 2020 г., ч.2
61 | 400311 | Спецавтомашины грузоподъемностью до 8 т, вездеходы | маш.час | 2.85 | 128,2 | 365.37 |  |  | 872,74 | 2487.31 |  | 6.8076 | ЧелСЦена, февраль 2020 г., ч.2
|  | Итого по строительным машинам | руб |  |  | 64698 |  |  |  | 208925 |  | 3.2292
Материалы
63 | 101-0073 | Битумы нефтяные строительные марки БН-90/10 | т | 0.0126 | 3320 | 41.84 | 19372 | 244.09 | 20048,24 | 252.61 |  | 6.0375 | МТРиЭ ЧО, Пост.от 20.02.2020 г. №7/1, п.102
64 | 101-0311 | Каболка | т | 0.0045 | 26830 | 120.74 | 113820 | 512.18 | 116101,95 | 522.45 |  | 4.3271 | 10.01.393
65 | 101-0322 | Керосин для технических целей марок КТ-1, КТ-2 | т | 0.0001 | 7840 | 0.78 | 55245 | 5.52 | 56689,68 | 5.67 |  | 7.2692 | МТРиЭ ЧО, Пост.от 20.02.2020 г. №7/1, п.108
66 | 101-0324 | Кислород технический газообразный | м3 | 0.88 | 6,2 | 5.46 | 43.06 | 37.9 | 49,67 | 43.71 |  | 8.0055 | 26.03.080
67 | 101-0782 | Поковки из квадратных заготовок, масса 1,8 кг | т | 0.0103 | 10190 | 104.95 | 73562 | 757.7 | 75347,28 | 776.08 |  | 7.3948 | МТРиЭ ЧО, Пост.от 20.02.2020 г. №7/1, п.117
68 | 101-0850 | Резина листовая вулканизованная цветная | кг | 3.5482 | 23,21 | 82.35 | 98.57 | 349.75 | 100,55 | 356.77 |  | 4.3324 | Среднее (11.06.420, 11.06.4201)/42.8*22.12
69 | 101-0962 | Смазка солидол жировой марки «Ж» | т | 0.0006 | 10350 | 6.22 | 45945.52 | 27.56 | 46871,54 | 28.12 |  | 4.5209 | 27.01.090
70 | 101-1513 | Электроды диаметром 4 мм Э42 | т | 0.0007 | 11520 | 8.06 | 76341.67 | 53.44 | 77874,01 | 54.5 |  | 6.7618 | 08.07.006
71 | 101-1514 | Электроды диаметром 4 мм Э42А | т | 0.0016 | 11520 | 18.42 | 76341.67 | 122.15 | 77874,01 | 124.59 |  | 6.7638 | 08.07.006
72 | 101-1529 | Электроды диаметром 6 мм Э42 | т | 0.0004 | 10660 | 4.26 | 76341.67 | 30.54 | 77874,01 | 31.15 |  | 7.3122 | 08.07.008
73 | 101-1530 | Электроды диаметром 6 мм Э42А | т | 0.0005 | 10660 | 5.33 | 76341.67 | 38.17 | 77874,01 | 38.94 |  | 7.3058 | 08.07.008
74 | 101-1537 | Электроды диаметром 8 мм Э42 | т | 0.0002 | 10660 | 2.13 | 76341.67 | 15.27 | 77874,01 | 15.57 |  | 7.3099 | 08.07.008
75 | 101-1703 | Прокладки резиновые (пластина техническая прессованная) | кг | 0.06 | 22,8 | 1.37 | 116.64 | 7 | 118,97 | 7.14 |  | 5.2117 | Среднее (11.06.409,11.06.413,11.06.412,11.06.410,11.06.420)
76 | 101-1714 | Болты с гайками и шайбами строительные | т | 0.0016 | 17290 | 27.66 | 71519 | 114.44 | 73263,42 | 117.22 |  | 4.2379 | МТРиЭ ЧО, Пост.от 20.02.2020 г. №7/1, п.139
77 | 101-1994 | Краски маркировочные МКЭ-4 | кг | 0.0024 | 103 | 0.25 | 152.08 | 0.37 | 155,13 | 0.37 |  | 1.48 | 14.01.140.8
78 | 101-2211 | Пленка радиографическая РТ-5 | дм2 | 1.2 | 8,3 | 9.96 | 20.78 | 24.94 | 21,2 | 25.44 |  | 2.5542 | Среднее (37.03.003, 37.03.004, 37.03.011, 37.03.0111, 37.03.012, 37.03.0121, 37.03.016, 37.03.017, 37.03.018)
79 | 101-2278 | Пропан-бутан, смесь техническая | кг | 7.177 | 9,8 | 70.34 | 34.79 | 249.69 | 39,49 | 283.42 |  | 4.0293 | 26.03.130
80 | 101-2477 | Лента мастично-полимерная типа «Лиам» | м2 | 1.26 | 67,9 | 85.56 | 211.38 | 266.34 | 215,62 | 271.68 |  | 3.1753 | Среднее (10.02.206, 10.02.2061)
81 | 101-3271 | Фотопроявитель | л | 0.012 | 25,4 | 0.3 | 132.3 | 1.59 | 134,95 | 1.62 |  | 5.4 | Среднее (37.03.032, 37.03.033, 37.03.034, 37.03.035)
82 | 101-3272 | Фотофиксаж | л | 0.012 | 18,5 | 0.22 | 101.97 | 1.22 | 104,01 | 1.25 |  | 5.6818 | Среднее (37.03.036, 37.03.037, 37.03.038, 37.03.039)
83 | 101-8001 | Кислота уксусная | кг | 0.0004 | 18,9 | 0.01 | 60 | 0.02 | 61,71 | 0.02 |  | 2 | 26.02.076
84 | 102-0117 | Доски обрезные хвойных пород длиной 2-3,75 м, шириной 75-150 мм, толщиной 32-40 мм, III сорта | м3 | 0.0003 | 663 | 0.21 | 5971.62 | 1.8 | 6203,78 | 1.86 |  | 8.8571 | (09.01.133/782.84)*614.21
85 | 103-1009 | Фасонные стальные сварные части, диаметр до 800 мм | т | 0.0045 | 13960 | 62.82 | 119795 | 539.08 | 122471,29 | 551.12 |  | 8.773 | МТРиЭ ЧО, Пост.от 20.02.2020 г. №7/1, п.198
86 | 108-0081 | Бобышки скошенные | шт. | 2 | 14,4 | 28.8 | 113.85 | 227.7 | 116,4 | 232.8 |  | 8.0833 | 24.23.029
87 | 113-0026 | Грунтовка ФЛ-03К коричневая | т | 0.0004 | 30400 | 12.16 | 63333.33 | 25.34 | 65183,96 | 26.08 |  | 2.1447 | 14.01.340
88 | 113-0095 | Лак кремнийорганический термостойкий марки ПФ-170 | т | 0.0004 | 17790 | 7.12 | 91666.67 | 36.66 | 94083,96 | 37.64 |  | 5.2865 | 14.01.2401
89 | 113-0228 | Эмаль ХВ-125 серебристая | т | 0.0001 | 27280 | 2.73 | 88056 | 8.81 | 90401,08 | 9.04 |  | 3.3114 | МТРиЭ ЧО, Пост.от 20.02.2020 г. №7/1, п.220
90 | 113-0246 | Эмаль ПФ-115 серая | т | 0.0001 | 19666,67 | 1.97 | 58916.67 | 5.89 | 60678,96 | 6.07 |  | 3.0812 | 14.01.1642
91 | 113-0359 | Обезжириватель «CAMISOLVE» | кг | 0.18 | 79 | 14.22 | 371.96 | 66.96 | 379,81 | 68.36 |  | 4.8073 | Код ОКП 23 10 00
92 | 201-0757 | Отдельные конструктивные элементы зданий и сооружений с преобладанием горячекатаных профилей, средняя масса сборочной единицы от 0,5 до 1 т | т | 0.0048 | 9480 | 45.5 | 71486 | 343.13 | 72308,15 | 347.08 |  | 7.6281 | МТРиЭ ЧО, Пост.от 20.02.2020 г. №7/1, п.238
93 | 301-3193 | Ковер | шт. | 2 | 119 | 238 | 508.47 | 1016.94 | 521,57 | 1043.14 |  | 4.3829 | 20.06.149*0.012
94 | 301-3240 | Колпачки-заглушки 1" | шт. | 2 | 2,59 | 5.18 | 12.24 | 24.48 | 12,48 | 24.96 |  | 4.8185 | 100.01.028*10.20
95 | 401-0005 | Бетон тяжелый, класс В12,5 (М150) | м3 | 0.002 | 592 | 1.18 | 2539 | 5.08 | 2949,05 | 5.9 |  | 5 | МТРиЭ ЧО, Пост.от 20.02.2020 г. №7/1, п.400
96 | 403-1103 | Плиты железобетонные опорные | м3 | 0.08 | 2362,7 | 189.02 | 19882 | 1590.56 | 20677,05 | 1654.16 |  | 8.7512 | МТРиЭ ЧО, Пост.от 20.02.2020 г. №7/1, п.019
97 | 408-0122 | Песок природный для строительных работ средний | м3 | 20.13 | 117 | 2355.21 | 194 | 3905.22 | 367,08 | 7389.32 |  | 3.1374 | МТРиЭ ЧО, Пост.от 20.02.2020 г. №7/1, п.095
98 | 411-0001 | Вода | м3 | 20.146 | 3,11 | 62.65 | 23.36 | 470.61 | 23,36 | 470.61 |  | 7.5117 | Среднее (26.01.015, 26.01.017)
99 | 411-0002 | Вода водопроводная | м3 | 0.0001 | 3,11 |  | 23.36 |  | 23,36 |  |  |  | Среднее (26.01.015, 26.01.017)
100 | 507-2431 | Узлы трубопроводов с установкой необходимых деталей из бесшовных труб, сталь 20, диаметром условного прохода 50 мм, толщиной стенки 3,0 мм | т | 0.0005 | 24940 | 12.47 | 82040 | 41.02 | 83966,81 | 41.98 |  | 3.3665 | Среднее (100.05.010,20.07.010*0, 20.07.0121)
101 | 507-2450 | Узлы трубопроводов с установкой необходимых деталей из бесшовных труб, сталь 20, диаметром условного прохода 100 мм, толщиной стенки 4,0 мм | т | 0.001 | 19270 | 19.27 | 39197.28 | 39.2 | 40267,23 | 40.27 |  | 2.0898 | Код ОКП 14 69 00
102 | 507-2611 | Заглушки полиэтиленовые для труб диаметром 63 мм | 10 шт. | 0.0221 | 263,62 | 5.83 | 664.9 | 14.69 | 678,46 | 14.99 |  | 2.5712 | 20.09.004.9
103 | 507-2624 | Муфты полиэтиленовые с закладными электронагревателями для труб диаметром 32 мм | шт. | 2 | 116 | 232 | 119.77 | 239.54 | 122,19 | 244.38 |  | 1.0534 | 20.09.004.4
104 | 507-2630 | Пробки П-М27х2 | шт. | 2 | 5,44 | 10.88 | 111.22 | 222.44 | 113,47 | 226.94 |  | 20.8585 | 24.23.040
105 | 509-0068 | Обертка защитная на полиэтиленовой основе «Полилен-0» | м2 | 0.66 | 33,41 | 22.05 | 135.25 | 89.27 | 138,19 | 91.2 |  | 4.1361 | 10.02.2062*0.0007
106 | 999-9950 | Вспомогательные ненормируемые материальные ресурсы (2% от оплаты труда рабочих) | руб. | 2.0192 | 1 | 2.02
107 | Прайс | Цокольный газовый ввод ЦВПС-Г 63х57 ПЭ 100 SDR 11 (сталь ГОСТ 10705) 2,5х1,5 | шт | 2 | 701,87 | 1403.74 |  |  | 4597,25 | 9194.5 |  | 6.55
108 | Прайс "LD" | Кран шаровой ... | шт. | 2 |  | 491.74
109 | Прайс "LD" | - Кран шаровой полнопроходной DN 50 мм, PN 4.0 МПа приварка/приварка KШ.Ц.П.GAS 050.40.П/П.02 | шт. | 1 | 286,55 | 286.55
110 | Прайс "LD" | - Кран шаровой стандартнопроходной DN25 мм, PN 4.0 МПа муфта/муфта KШ.Ц.М.GAS 025.40.Н/П.02 | шт. | 1 | 205,19 | 205.19
111 | ТССЦ-101-4306 | Знаки информационные | шт. | 4 | 99,9 | 399.6 | 312 | 1248 | 318,54 | 1274.16 |  | 3.1886 | МТРиЭ ЧО, Пост.от 20.02.2020 г. №7/1, п.521
112 | ТССЦ-103-0015 | Трубы стальные сварные водогазопроводные с резьбой черные обыкновенные (неоцинкованные), диаметр условного прохода 25 мм, толщина стенки 3,2 мм | м | 2.4139 | 17,6 | 42.48 | 80.6 | 194.56 | 82,88 | 200.06 |  | 4.7095 | МТРиЭ ЧО, Пост.от 20.02.2020 г. №7/1, п.183*2.39/1000
113 | ТССЦ-103-0016 | Трубы стальные сварные водогазопроводные с резьбой черные обыкновенные (неоцинкованные), диаметр условного прохода 32 мм, толщина стенки 3,2 мм | м | 1.8 | 22,8 | 41.04 | 104.21 | 187.58 | 107,16 | 192.89 |  | 4.7 | МТРиЭ ЧО, Пост.от 20.02.2020 г. №7/1, п.183*3.09/1000
114 | ТССЦ-103-0139 | Трубы стальные электросварные прямошовные со снятой фаской из стали марок БСт2кп-БСт4кп и БСт2пс-БСт4пс наружный диаметр 57 мм, толщина стенки 3,5 мм | м | 0.8 | 30,2 | 24.16 | 186.61 | 149.29 | 191,64 | 153.31 |  | 6.3456 | МТРиЭ ЧО, Пост.от 20.02.2020 г. №7/1, п.188*4.62/1000
115 | ТССЦ-103-0161 | Трубы стальные электросварные прямошовные со снятой фаской из стали марок БСт2кп-БСт4кп и БСт2пс-БСт4пс наружный диаметр 108 мм, толщина стенки 4 мм | м | 1.2 | 67,3 | 80.76 | 416.03 | 499.24 | 427,24 | 512.69 |  | 6.3483 | МТРиЭ ЧО, Пост.от 20.02.2020 г. №7/1, п.188*10.3/1000
116 | ТССЦ-109-0012 | Глина бентонитовая марки ПБМГ | т | 3.5473 | 1180 | 4185.84 | 12579 | 44621.74 | 13074,4 | 46379.08 |  | 11.08 | Среднее (13.01.404, 13.01.405, 13.01.406,13.01.406.1)
117 | ТССЦ-110-0245 | Полимер для стабилизации буровых скважин «ФИЛЬТР ЧЕК» | т | 0.60564 | 39779,38 | 24091.98 | 196635.26 | 119090.18 | 200915,06 | 121682.2 |  | 5.0507 | К=1,1 МТРиЭ ЧО, Пост.от 20.02.2020 г. №7/1
118 | ТССЦ-203-0511 | Щиты из досок толщиной 25 мм | м2 | 0.968 | 66 | 63.89 | 380 | 367.84 | 393,89 | 381.29 |  | 5.9679 | МТРиЭ ЧО, Пост.от 20.02.2020 г. №7/1, п.262
119 | ТССЦ-408-0122 | Песок природный для строительных работ средний... | м3 | 84 | 117 | 9828 | 194 | 16296 | 367,08 | 30834.72 |  | 3.1374 | МТРиЭ ЧО, Пост.от 20.02.2020 г. №7/1, п.095
120 | ТССЦ-408-0122 | - Песок природный для строительных работ средний | м3 | 1.3 | 117 | 152.1 | 194 | 252.2 | 367,08 | 477.2 |  | 3.1374 | МТРиЭ ЧО, Пост.от 20.02.2020 г. №7/1, п.095
121 | ТССЦ-408-0122 | - Песок природный для строительных работ средний | м3 | 82.7 | 117 | 9675.9 | 194 | 16043.8 | 367,08 | 30357.52 |  | 3.1374 | МТРиЭ ЧО, Пост.от 20.02.2020 г. №7/1, п.095
122 | ТССЦ-507-0778 | Переход «полиэтилен-сталь 32х32» (применительно) | шт. | 2 | 385 | 770 | 282 | 564 | 288,82 | 577.64 |  | 0.75018 | 20.09.004.1
123 | ТССЦ-507-0850 | Седелка полиэтиленовая с ответной нижней частью Д=110х32 мм | шт. | 2 | 472,15 | 944.3 | 2049 | 4098 | 2090,2 | 4180.4 |  | 4.427 | 20.09.004.19
124 | ТССЦ-507-2625 | Муфты полиэтиленовые с закладными электронагревателями для труб диаметром 63 мм | шт. | 2 | 173 | 346 | 319.36 | 638.72 | 325,81 | 651.62 |  | 1.8833 | 20.09.004.5
125 | ТССЦ-507-3538 | Лента сигнальная "Газ" ЛСГ 200 | м | 114.7 | 0,3 | 34.41 | 1.35 | 154.85 | 1,38 | 158.29 |  | 4.6001 | 18.06.407
126 | ТССЦ-507-3726 | Труба напорная из полиэтилена PE 100 для газопроводов ПЭ100 SDR11, размером 63х5,8 мм (ГОСТ Р 50838-95) | м | 254.9 | 32,47 | 8276.6 | 143.42 | 36557.75 | 146,66 | 37383.63 |  | 4.5168 | К=1,1 МТРиЭ ЧО, Пост.от 20.02.2020 г. №7/1
127 | ТССЦ-507-3729 | Труба напорная из полиэтилена PE 100 для газопроводов ПЭ100 SDR11, размером 110х10,0 мм (ГОСТ Р 50838-95) | м | 14.5 | 97,09 | 1407.81 | 430.73 | 6245.59 | 440,48 | 6386.96 |  | 4.5368 | К=1,1 МТРиЭ ЧО, Пост.от 20.02.2020 г. №7/1
|  | Итого по строительным материалам | руб |  |  | 56340 |  |  |  | 275520 |  | 4.8903
Итого прямые затраты по смете | [5 empty] | 132846 |  |  |  | 652188 |  | 4.9094
Итого прямые затраты по смете с учетом коэффициентов к итогам | [9 empty] | 652210
В том числе, справочно:
Вспомогательные ненормируемые материальные ресурсы (2% от ОЗП) МАТ=2%ОЗП (Поз. 20, 56, 62-63) | [9 empty] | 22
В том числе (справочно):
фонд оплаты труда (ФОТ) | [5 empty] | 14631 |  |  |  | 208120 |  | 14.2246
материалы | [5 empty] | 56340 |  |  |  | 275520 |  | 4.8903
эксплуатация машин и механизмов | [5 empty] | 64698 |  |  |  | 208925 |  | 3.2292
Накладные расходы | [5 empty] | 14077 |  |  |  | 171077 |  | 12.1529
Сметная прибыль | [5 empty] | 7504 |  |  |  | 85818 |  | 11.4363
ВСЕГО по смете
Итого Строительные работы | [5 empty] | 154052 |  |  |  | 905505 |  | 5.8779
Итого Монтажные работы | [5 empty] | 375 |  |  |  | 3600 |  | 9.6
Итого | [5 empty] | 154427 |  |  |  | 909105 |  | 5.887
ВСЕГО по смете | [5 empty] | 154427 |  |  |  | 909105 |  | 5.887
Составил: _________________ /М.И.Леонова/
Проверил: _________________ /А.В. Бунаков/
Сформировать
Note on A2: <Наименование стройки>
Note on A4: <Наименование объекта>
Note on A5: <Индекс/ЛН локальной сметы>
Note on A7: на <Наименование локальной сметы>
Note on A8: <Основание>
Note on G11: =<Итого по расчету>/1000
Note on J11: =<Итого по расчету>/1000
Note on G12: =<Итого Оборудование>/1000
Note on J12: =<Итого Оборудование>/1000
Note on G13: =<Итого Монтажные работы >/1000
Note on J13: =<Итого Монтажные работы >/1000
Note on L14: <Итого ОЗП>
Note on O14: <Итого ТЗ с коэф. к итогам>
Note on P14: <Итого ТЗ с коэф. к итогам>
Note on G15: =<Итого ФОТ с индексами>/1000
Note on J15: =<Итого ФОТ с индексами>/1000
Note on L15: <Итого ОЗП>
Note on O15: <Итого ТЗМ с коэф. к итогам>
Note on P15: <Итого ТЗМ с коэф. к итогам>
Note on L16: <Итого ЗПМ>
Note on L17: <Итого ЗПМ>
Note on L18: <Отчетный период (учет выполненных работ)>
Note on A23: <Номер ресурса п.п.>
Note on B23: <Код ресурса>
Note on C23: <Наименование ресурса >
Note on D23: <Единица измерения ресурса> <Количество машиночасов на единицу по позиции>
Note on E23: <Общее количество ресурса>
Note on F23: <Сметная базисная цена ресурса (на ед. измерения)> <Формула базисной цены единицы ПЗ>
Note on G23: <Сметная базисная цена ресурса (на физ. объем)>
Note on H23: <Оптовая цена единицы>
Note on I23: <Оптовая цена всего>
Note on J23: <Сметная текущая цена ресурса (на ед. измерения)> <Формула текущей цены единицы ПЗ>
Note on K23: <Сметная текущая цена ресурса (на физ. объем)>
Note on M23: =IF(ISNUMBER(R[0]C[-2]/R[0]C[-6]),IF(NOT(R[0]C[-2]/R[0]C[-6]=0),R[0]C[-2]/R[0]C[-6], " "), " ")<Пустой идентификатор>
Note on N23: <Обоснование текущей цены ресурса>
Note on A172: <Текстовая часть (итоги)>
Note on G172: <Прямые затраты в базисных ценах (итоги)>
Note on K172: <Прямые затраты в тек.ценах (итоги)>
Note on M172: =IF(ISNUMBER(INDIRECT("K" & ROW())/INDIRECT("G" & ROW())),INDIRECT("K" & ROW())/INDIRECT("G" & ROW()), " ")<Пустой идентификатор>
Note on N172: <Пустой идентификатор>
Note on A174: <подпись 300 атрибут 970 значение> _________________ /<подпись 300 значение>/
Note on A176: <подпись 310 атрибут 970 значение> _________________ /<подпись 310 значение>/