## ЛСР по форме №4
ЛОКАЛЬНЫЙ СМЕТНЫЙ РАСЧЕТ № 1
(локальная смета)
на | Газоснабжение жилого дома № 13-"Б" по ул. Курская в Советском районе г. Челябинска. Технологическое присоединение.
(наименование работ и затрат, наименование объекта)
Основание: 01.345.2020-ГСН
| Сметная стоимость _______________________________________________________________________________________________ |  | ___________________________145.200 |  | тыс. руб.
| строительных работ _______________________________________________________________________________________________ |  | _______________________________________________________________________________________________144.772 |  | тыс. руб.
| монтажных работ _______________________________________________________________________________________________ |  | _______________________________________________________________________________________________0.428 |  | тыс. руб.
| Средства на оплату труда _______________________________________________________________________________________________ |  | ___________________________1.809 |  | тыс. руб.
| Сметная трудоемкость _______________________________________________________________________________________________ |  | _______________________________________________________________________________________________132.61 |  | чел.час
Составлен(а) в текущих (прогнозных) ценах по состоянию на 4 квартал 2020г.
№ пп | Шифр и номер позиции норматива | Наименование работ и затрат, единица измерения | Количество | Стоимость единицы, руб. |  | Общая стоимость, руб. |  |  | Затраты труда рабочих, чел.-ч, не занятых обслуживанием машин
|  |  |  | всего | эксплуата- ции машин | Всего | оплаты труда | эксплуата- ция машин
|  |  |  | оплаты труда | в т.ч. оплаты труда |  |  | в т.ч. оплаты труда | на единицу | всего
1 | 2 | 3 | 4 | 5 | 6 | 7 | 8 | 9 | 10 | 11
Раздел 1. Земляные работы
1 | ТЕР01-01-004-06 Приказ Минстроя России от 27.02.2015 №140/пр | Разработка грунта в отвал экскаваторами «драглайн» или «обратная лопата» с ковшом вместимостью: 0,25 м3, группа грунтов 3 (1000 м3 грунта) ИНДЕКС К ПОЗИЦИИ(справочно): 1 4 квартал 2020г. СМР=6.8 | 0.0324 32,4/1000 | 7121.09 174.52 | 6946.57 1138.14 | 231 | 6 | 225 37 | 17.7 | 0.57
2 | ТЕР01-02-057-03 Приказ Минстроя России от 27.02.2015 №140/пр | Подчистка дна траншеи приямков .Разработка грунта вручную в траншеях глубиной до 2 м без креплений с откосами, группа грунтов 3 (100 м3 грунта) ИНДЕКС К ПОЗИЦИИ(справочно): 1 4 квартал 2020г. СМР=6.8 | 0.036 3,6/100 | 2445.28 2445.28 |  | 88 | 88 |  | 248 | 8.93
3 | ТЕР01-02-061-02 Приказ Минстроя России от 27.02.2015 №140/пр | Засыпка вручную траншей, пазух котлованов и ям, группа грунтов: 2 (100 м3 грунта) ИНДЕКС К ПОЗИЦИИ(справочно): 1 4 квартал 2020г. СМР=6.8 | 0.222 (3,6+18,6)/100 | 921.46 921.46 |  | 205 | 205 |  | 97.2 | 21.58
4 | ТССЦ-408-0122 Приказ Минстроя России от 27.02.2015 №140/пр | Песок природный для строительных работ средний (м3) ИНДЕКС К ПОЗИЦИИ(справочно): 1 4 квартал 2020г. СМР=6.8 | 20.46 18,6*1,1 | 117 |  | 2394
5 | ТЕР01-01-033-02 Приказ Минстроя России от 27.02.2015 №140/пр | Засыпка траншей и котлованов с перемещением грунта до 5 м бульдозерами мощностью: 59 кВт (80 л.с.), группа грунтов 2 (1000 м3 грунта) ИНДЕКС К ПОЗИЦИИ(справочно): 1 4 квартал 2020г. СМР=6.8 | 0.0138 13,8/1000 | 633.41 | 633.41 124.36 | 9 |  | 9 2
6 | ТЕР01-02-005-01 Приказ Минстроя России от 27.02.2015 №140/пр | Уплотнение грунта пневматическими трамбовками, группа грунтов: 1-2 (100 м3 уплотненного грунта) ИНДЕКС К ПОЗИЦИИ(справочно): 1 4 квартал 2020г. СМР=6.8 | 0.36 (13,8+18,6+3,6)/100 | 334.97 135.07 | 199.9 36.97 | 121 | 49 | 72 13 | 12.53 | 4.51
Раздел 2. Прокладка подземного газопровода
7 | ТЕР24-02-031-01 Приказ Минстроя России от 27.02.2015 №140/пр | Укладка газопроводов из полиэтиленовых труб в траншею со стационарно установленного барабана, диаметр газопровода: 63 мм (100 м укладки) ИНДЕКС К ПОЗИЦИИ(справочно): 1 4 квартал 2020г. СМР=6.8 | 0.315 31,5 / 100 | 152.57 76.72 | 70.58 | 48 | 24 | 22 | 5.7 | 1.8
8 | ТССЦ-507-3726 Приказ Минстроя России от 27.02.2015 №140/пр | Труба напорная из полиэтилена PE 100 для газопроводов ПЭ100 SDR11, размером 63х5,8 мм (ГОСТ Р 50838-95) (м) ИНДЕКС К ПОЗИЦИИ(справочно): 1 4 квартал 2020г. СМР=6.8 | 31.5 | 32.47 |  | 1023
9 | ТЕР24-02-004-01 Приказ Минстроя России от 27.02.2015 №140/пр | Механическая резка полиэтиленовых труб , диаметр труб: до 63 мм (1 конец) ИНДЕКС К ПОЗИЦИИ(справочно): 1 4 квартал 2020г. СМР=6.8 | 2 | 0.72 0.49 | 0.23 | 1 | 1 |  | 0.04 | 0.08
10 | ТЕР24-02-003-01 Приказ Минстроя России от 27.02.2015 №140/пр | Выравнивание концов полиэтиленовых труб , диаметр труб: до 63 мм (1 конец) ИНДЕКС К ПОЗИЦИИ(справочно): 1 4 квартал 2020г. СМР=6.8 | 2 | 6.76 2.43 | 4.33 | 14 | 5 | 9 | 0.2 | 0.4
11 | ТЕР24-02-005-02 Приказ Минстроя России от 27.02.2015 №140/пр | Установка заглушки на газопроводе из полиэтиленовых труб в горизонтальной плоскости, диаметр отвода: 63 мм (1 отвод) ИНДЕКС К ПОЗИЦИИ(справочно): 1 4 квартал 2020г. СМР=6.8 | 1 | 212.58 16.54 | 15.14 | 213 | 17 | 15 | 1.18 | 1.18
12 | ТССЦ-507-2611 Приказ Минстроя России от 27.02.2015 №140/пр | Заглушки полиэтиленовые для труб диаметром 63 мм (10 шт.) ИНДЕКС К ПОЗИЦИИ(справочно): 1 4 квартал 2020г. СМР=6.8 | 0.1 1/10 | 263.62 |  | 26
13 | ТЕР24-02-005-02 Приказ Минстроя России от 27.02.2015 №140/пр | Установка отвода на газопроводе из полиэтиленовых труб в горизонтальной плоскости, диаметр отвода: 63 мм (1 отвод) ИНДЕКС К ПОЗИЦИИ(справочно): 1 4 квартал 2020г. СМР=6.8 | 1 | 212.58 16.54 | 15.14 | 213 | 17 | 15 | 1.18 | 1.18
14 | Прайс АИР-ГАЗ | ЦВПС-ГД 63х57 ПЭ100 (шт) МАТ=5600/6.8*1.05 ИНДЕКС К ПОЗИЦИИ(справочно): 1 4 квартал 2020г. СМР=6.8 | 2 | 864.71 5600/6.8*1.05 |  | 1729
15 | ТЕРм10-06-048-05 Приказ Минстроя России от 27.02.2015 №140/пр | Укладка сигнальной ленты "Газ" (применительно - п. 1.10.98 в т.ч. к ТЕРм 10). Прокладка волоконно-оптических кабелей в траншее (1 км кабеля) (ОП п.1.10.98 Прокладка опознавательной ленты ОЗП=0.3; ЭМ=0.3 к расх.; ЗПМ=0.3; ТЗ=0.3; ТЗМ=0.3) ИНДЕКС К ПОЗИЦИИ(справочно): 1 4 квартал 2020г. СМР=6.8 | 0.0315 31,5/1000 | 504.31 87.77 | 410.69 41.06 | 16 | 3 | 13 1 | 6.9 | 0.22
16 | ТССЦ-507-3538 Приказ Минстроя России от 27.02.2015 №140/пр | Лента сигнальная "Газ" ЛСГ 200 (м) ИНДЕКС К ПОЗИЦИИ(справочно): 1 4 квартал 2020г. СМР=6.8 | 31.5 | 0.3 |  | 9
Прокладка газопровода ПЭ ф63 мм в футляре ПЭ ф 110х6,6 L=26,8 м
17 | ТЕР24-02-034-01 Приказ Минстроя России от 27.02.2015 №140/пр | Укладка газопроводов из одиночных полиэтиленовых труб в траншею, диаметр газопровода: до 110 мм (100 м газопровода) ИНДЕКС К ПОЗИЦИИ(справочно): 1 4 квартал 2020г. СМР=6.8 | 0.268 26,8 / 100 | 11.42 11.42 |  | 3 | 3 |  | 1.02 | 0.27
18 | ТССЦ-507-3687 Приказ Минстроя России от 27.02.2015 №140/пр | Труба напорная из полиэтилена PE 100 питьевая ПЭ100 SDR17, размером 110х6,6 мм (ГОСТ 18599-2001, ГОСТ Р 52134-2003) (м) ИНДЕКС К ПОЗИЦИИ(справочно): 1 4 квартал 2020г. СМР=6.8 | 27.336 26.8*1,02 | 63.71 |  | 1742
19 | ТЕР22-05-003-01 Приказ Минстроя России от 27.02.2015 №140/пр | Протаскивание в футляр стальных труб диаметром: 100 мм (100 м трубы, уложенной в футляр) ИНДЕКС К ПОЗИЦИИ(справочно): 1 4 квартал 2020г. СМР=6.8 | 0.268 26,8 / 100 | 2182.55 1026.3 | 45.19 | 585 | 275 | 12 | 84.4 | 22.62
20 | ТЕР22-05-004-01 Приказ Минстроя России от 27.02.2015 №140/пр | Заделка битумом и прядью концов футляра диаметром: 400 мм (1 футляр) ИНДЕКС К ПОЗИЦИИ(справочно): 1 4 квартал 2020г. СМР=6.8 | 1 | 249.81 32.77 | 57.48 | 250 | 33 | 57 | 2.89 | 2.89
21 | ТССЦ-101-0309 Приказ Минстроя России от 27.02.2015 №140/пр | Канаты пеньковые пропитанные (т) ИНДЕКС К ПОЗИЦИИ(справочно): 1 4 квартал 2020г. СМР=6.8 | 0.006 3*2/1000 | 33750 |  | 203
22 | ТССЦ-101-0072 Приказ Минстроя России от 27.02.2015 №140/пр | Битумы нефтяные строительные изоляционные БНИ-IV-3, БНИ-IV, БНИ-V (т) ИНДЕКС К ПОЗИЦИИ(справочно): 1 4 квартал 2020г. СМР=6.8 | 0.0272 3,4*8/1000 | 3390 |  | 92
23 | ТЕР24-02-081-01 Приказ Минстроя России от 27.02.2015 №140/пр | Устройство контрольной трубки на кожухе перехода газопровода (1 установка) 339.64 = 437.71 - 1 x 95.73 - 0.02 x 117.00 ИНДЕКС К ПОЗИЦИИ(справочно): 1 4 квартал 2020г. СМР=6.8 | 1 | 339.64 18.31 | 71.8 4.08 | 340 | 18 | 72 4 | 1.54 | 1.54
24 | ТЕР06-01-001-13 Приказ Минстроя России от 27.02.2015 №140/пр | Устройство фундаментов-столбов: бетонных (100 м3 бетона, бутобетона и железобетона в деле) 73 714.76 = 14 758.76 + 102 x 578.00 ИНДЕКС К ПОЗИЦИИ(справочно): 1 4 квартал 2020г. СМР=6.8 | 0.0015 0,15/100 | 73714.76 6449.24 | 1934.99 302.95 | 111 | 10 | 3 | 598.26 | 0.9
25 | ТССЦ-401-0025 Приказ Минстроя России от 27.02.2015 №140/пр | Бетон тяжелый, крупность заполнителя более 40 мм, класс В12,5 (М150) (м3) ИНДЕКС К ПОЗИЦИИ(справочно): 1 4 квартал 2020г. СМР=6.8 | 0.153 0,15*1,02 | 578 |  | 88
26 | ТССЦ-408-0122 Приказ Минстроя России от 27.02.2015 №140/пр | Песок природный для строительных работ средний (м3) ИНДЕКС К ПОЗИЦИИ(справочно): 1 4 квартал 2020г. СМР=6.8 | 1.02 | 117 |  | 119
27 | ТССЦ-103-0132 Приказ Минстроя России от 27.02.2015 №140/пр | Трубы стальные электросварные прямошовные со снятой фаской из стали марок БСт2кп-БСт4кп и БСт2пс-БСт4пс наружный диаметр 32 мм, толщина стенки 3 мм (м) ИНДЕКС К ПОЗИЦИИ(справочно): 1 4 квартал 2020г. СМР=6.8 | 2 | 14 |  | 28
28 | ТЕР24-02-021-01 Приказ Минстроя России от 27.02.2015 №140/пр | Изоляция комбинированным мастично-ленточным материалом типа ленты «Лиам» сварных стыков газопроводов условным диаметром: 50-200 мм (1 м2) ИНДЕКС К ПОЗИЦИИ(справочно): 1 4 квартал 2020г. СМР=6.8 | 0.2 0,10*2 | 292.24 23.4 | 88.16 14.3 | 58 | 5 | 18 3 | 2.04 | 0.41
29 | ТЕР24-02-002-02 Приказ Минстроя России от 27.02.2015 №140/пр | Сварка полиэтиленовых труб при помощи соединительных деталей с закладными нагревателями, диаметр труб: 63 мм (1 соединение) 39.27 = 212.27 - 1 x 173.00 ИНДЕКС К ПОЗИЦИИ(справочно): 1 4 квартал 2020г. СМР=6.8 | 1 | 39.27 17.67 | 16.07 | 39 | 18 | 16 | 1.26 | 1.26
30 | ТССЦ-507-0778 Приказ Минстроя России от 27.02.2015 №140/пр | Переход «полиэтилен-сталь 63х32» (шт.) ИНДЕКС К ПОЗИЦИИ(справочно): 1 4 квартал 2020г. СМР=6.8 | 1 | 385 |  | 385
31 | ТЕР24-02-007-02 Приказ Минстроя России от 27.02.2015 №140/пр | Установка седелок крановых полиэтиленовых с закладными нагревателями на газопроводе из полиэтиленовых труб , диаметры соединяемых труб: 110х32, 110х63 мм (1 соединение) ИНДЕКС К ПОЗИЦИИ(справочно): 1 4 квартал 2020г. СМР=6.8 | 1 | 33.98 18.33 | 12.49 | 34 | 18 | 12 | 1.4 | 1.4
32 | ТССЦ-507-0856 Приказ Минстроя России от 27.02.2015 №140/пр | Седелка полиэтиленовая с ответной нижней частью Д=110х63 мм (шт.) ИНДЕКС К ПОЗИЦИИ(справочно): 1 4 квартал 2020г. СМР=6.8 | 1 | 758.88 |  | 759
Устройство футляра на выходе газопровода ф57х3,5мм из земли ф89х3,5мм
33 | ТЕР22-01-011-03 Приказ Минстроя России от 27.02.2015 №140/пр | Укладка стальных водопроводных труб с гидравлическим испытанием диаметром: 100 мм (Применительно) (1 км трубопровода) ИНДЕКС К ПОЗИЦИИ(справочно): 1 4 квартал 2020г. СМР=6.8 | 0.0018 0,9*2/1000 | 9108.28 4620.77 | 3798.6 644.89 | 16 | 8 | 7 1 | 353 | 0.64
34 | ТССЦ-103-0139 Приказ Минстроя России от 27.02.2015 №140/пр | Трубы стальные электросварные прямошовные со снятой фаской из стали марок БСт2кп-БСт4кп и БСт2пс-БСт4пс наружный диаметр 57 мм, толщина стенки 3,5 мм (м) ИНДЕКС К ПОЗИЦИИ(справочно): 1 4 квартал 2020г. СМР=6.8 | 1.8 0.9*2 | 30.2 |  | 54
35 | ТЕР22-05-003-01 Приказ Минстроя России от 27.02.2015 №140/пр | Протаскивание в футляр стальных труб диаметром: 100 мм (100 м трубы, уложенной в футляр) ИНДЕКС К ПОЗИЦИИ(справочно): 1 4 квартал 2020г. СМР=6.8 | 0.018 0,9*2/100 | 2182.55 1026.3 | 45.19 | 39 | 18 | 1 | 84.4 | 1.52
36 | ТЕР24-02-021-01 Приказ Минстроя России от 27.02.2015 №140/пр | Изоляция комбинированным мастично-ленточным материалом типа ленты «Лиам» футляра газопроводов условным диаметром: 50-200 мм (1 м2) ИНДЕКС К ПОЗИЦИИ(справочно): 1 4 квартал 2020г. СМР=6.8 | 0.6102 0,339*0,9*2 | 292.24 23.4 | 88.16 14.3 | 178 | 14 | 54 9 | 2.04 | 1.24
37 | ТЕР22-05-004-01 Приказ Минстроя России от 27.02.2015 №140/пр | Заделка битумом и прядью концов футляра диаметром: 400 мм (1 футляр) ИНДЕКС К ПОЗИЦИИ(справочно): 1 4 квартал 2020г. СМР=6.8 | 2 | 249.81 32.77 | 57.48 | 500 | 66 | 115 | 2.89 | 5.78
Раздел 3. Прокладка надземного газопровода
38 | ТЕР24-02-041-01 Приказ Минстроя России от 27.02.2015 №140/пр | Надземная прокладка стальных газопроводов на металлических опорах, условный диаметр газопровода: 50 мм (100 м газопровода) 1 884.44 = 2 025.21 - 0.0014 x 30 400.00 - 0.0036 x 27 280.00 ИНДЕКС К ПОЗИЦИИ(справочно): 1 4 квартал 2020г. СМР=6.8 | 0.025 2,5/100 | 1884.44 232.58 | 1591.9 205.71 | 47 | 6 | 40 5 | 20.51 | 0.51
39 | ТССЦ-103-0139 Приказ Минстроя России от 27.02.2015 №140/пр | Трубы стальные электросварные прямошовные со снятой фаской из стали марок БСт2кп-БСт4кп и БСт2пс-БСт4пс наружный диаметр 57 мм, толщина стенки 3,5 мм (м) ИНДЕКС К ПОЗИЦИИ(справочно): 1 4 квартал 2020г. СМР=6.8 | 2.525 2,5*1,01 | 30.2 |  | 76
40 | ТЕР13-03-002-04 Приказ Минстроя России от 27.02.2015 №140/пр | Огрунтовка металлических поверхностей за один раз: грунтовкой ГФ-021 (100 м2 окрашиваемой поверхности) ИНДЕКС К ПОЗИЦИИ(справочно): 1 4 квартал 2020г. СМР=6.8 | 0.00894 0,447*2/100 | 331.98 71.47 | 10.15 0.12 | 3 | 1 |  | 5.31 | 0.05
41 | ТЕР13-03-004-26 Приказ Минстроя России от 27.02.2015 №140/пр | Окраска металлических огрунтованных поверхностей: эмалью ПФ-115 (100 м2 окрашиваемой поверхности) ИНДЕКС К ПОЗИЦИИ(справочно): 1 4 квартал 2020г. СМР=6.8 | 0.00894 0,447*2/100 | 439.21 43.93 | 6.8 0.12 | 4 |  |  | 3.83 | 0.03
42 | ТЕРм12-10-001-01 Приказ Минстроя России от 27.02.2015 №140/пр | Бобышки, штуцеры на условное давление: до 10 МПа (100 шт.) ИНДЕКС К ПОЗИЦИИ(справочно): 1 4 квартал 2020г. СМР=6.8 | 0.01 1/100 | 3659.44 795.26 | 430.27 | 37 | 8 | 4 | 65.4 | 0.65
43 | ТССЦ-507-2631 Приказ Минстроя России от 27.02.2015 №140/пр | Штуцер длиной 200 мм (шт.) ИНДЕКС К ПОЗИЦИИ(справочно): 1 4 квартал 2020г. СМР=6.8 | 1 | 44.81 |  | 45
44 | ТЕР22-03-014-01 Приказ Минстроя России от 27.02.2015 №140/пр | Приварка фланцев к стальным трубопроводам диаметром: 50 мм (1 фланец) 34.41 = 78.21 - 1 x 43.80 ИНДЕКС К ПОЗИЦИИ(справочно): 1 4 квартал 2020г. СМР=6.8 | 2 | 34.41 5.19 | 28.07 4.08 | 69 | 10 | 56 8 | 0.37 | 0.74
45 | ТССЦ-507-2834 Приказ Минстроя России от 27.02.2015 №140/пр | Соединения изолирующие фланцевые на условное давление 0,6 мПа для труб диаметром до 50 мм (компл.) ИНДЕКС К ПОЗИЦИИ(справочно): 1 4 квартал 2020г. СМР=6.8 | 1 | 211.17 |  | 211
Раздел 4. Испытание газопровода
46 | ТЕР24-02-121-02 Приказ Минстроя России от 27.02.2015 №140/пр | Монтаж инвентарного узла для очистки и испытания газопровода, условный диаметр газопровода: до 100 мм (1 узел) ИНДЕКС К ПОЗИЦИИ(справочно): 1 4 квартал 2020г. СМР=6.8 | 1 | 188.48 64.93 | 85.41 | 188 | 65 | 85 | 5.34 | 5.34
47 | ТЕР24-02-120-02 Приказ Минстроя России от 27.02.2015 №140/пр | Очистка полости трубопровода продувкой воздухом, условный диаметр газопровода: до 100 мм (100 м трубопровода) ИНДЕКС К ПОЗИЦИИ(справочно): 1 4 квартал 2020г. СМР=6.8 | 0.34 (31,5+2,5)/100 | 17.54 4.99 | 12.55 2.43 | 6 | 2 | 4 1 | 0.41 | 0.14
48 | ТЕР24-02-122-02 Приказ Минстроя России от 27.02.2015 №140/пр | Подъем давления при испытании воздухом газопроводов низкого и среднего давления (до 0,3 МПа) условным диаметром: до 100 мм (100 м газопровода) ИНДЕКС К ПОЗИЦИИ(справочно): 1 4 квартал 2020г. СМР=6.8 | 0.34 (31,5+2,5)/100 | 7.79 1.46 | 6.33 0.73 | 3 |  | 3 | 0.12 | 0.04
49 | ТЕР24-02-124-01 Приказ Минстроя России от 27.02.2015 №140/пр | Выдержка под давлением до 0,6 МПа при испытании на прочность и герметичность стальных газопроводов условным диаметром 50-300 мм (1 участок испытания газопровода) ИНДЕКС К ПОЗИЦИИ(справочно): 1 4 квартал 2020г. СМР=6.8 | 1 | 968.45 170.24 | 798.21 85.12 | 968 | 170 | 798 85 | 14 | 14
Раздел 5. Снятие и восстановление щебеночного покрытия S=70 м2
50 | ТЕРр68-12-3 Приказ Минстроя России от 27.02.2015 №140/пр | Разборка покрытий и оснований: черных щебеночных (100 м3 конструкций) ИНДЕКС К ПОЗИЦИИ(справочно): 1 4 квартал 2020г. СМР=6.8 | 0.175 70*0.25/100 | 1128.15 241.47 | 886.68 111.66 | 197 | 42 | 155 20 | 24.49 | 4.29
51 | ТЕР27-04-001-02 Приказ Минстроя России от 27.02.2015 №140/пр | Устройство подстилающих и выравнивающих слоев оснований: из песчано-гравийной смеси, дресвы (100 м3 материала основания (в плотном теле)) ИНДЕКС К ПОЗИЦИИ(справочно): 1 4 квартал 2020г. СМР=6.8 | 0.07 70*0,10/100 | 2674.67 159.4 | 2493.5 227.33 | 187 | 11 | 175 16 | 15.72 | 1.1
52 | ТССЦ-408-0315 Приказ Минстроя России от 27.02.2015 №140/пр | Готовые песчано-щебеночные смеси марка Др. 8, размер зерен 20-10, сорт 5 (м3) ИНДЕКС К ПОЗИЦИИ(справочно): 1 4 квартал 2020г. СМР=6.8 | 7 70*0,10 | 102 |  | 714
53 | ТЕР27-04-005-01 Приказ Минстроя России от 27.02.2015 №140/пр | Устройство оснований толщиной 15 см из щебня фракции 40-70 мм при укатке каменных материалов с пределом прочности на сжатие свыше 98,1 МПа (1000 кгс/см2): однослойных (1000 м2 основания) ИНДЕКС К ПОЗИЦИИ(справочно): 1 4 квартал 2020г. СМР=6.8 | 0.07 70/1000 | 31936.21 385.21 | 5678.7 793.73 | 2236 | 27 | 398 56 | 37.29 | 2.61
54 | ТССЦпг-01-01-01-034 Приказ Минстроя России от 27.02.2015 №140/пр | Погрузочные работы при автомобильных перевозках: щебня (выгрузка учитывает затраты на штабелирование) (1 т груза) ИНДЕКС К ПОЗИЦИИ(справочно): 1 4 квартал 2020г. СМР=6.8 | 9.73 70*0,1*1,39 | 4.12 | 4.12 | 40 |  | 40
55 | ТССЦпг-03-21-01-005 Приказ Минстроя России от 27.02.2015 №140/пр | Перевозка грузов автомобилями-самосвалами грузоподъемностью 10 т, работающих вне карьера, на расстояние: до 5 км I класс груза (1 т груза) ИНДЕКС К ПОЗИЦИИ(справочно): 1 4 квартал 2020г. СМР=6.8 | 9.73 70*0,1*1,39 | 8.33 | 8.33 | 81 |  | 81
56 | ТЕР01-01-016-02 Приказ Минстроя России от 27.02.2015 №140/пр | Работа на отвале, группа грунтов: 2-3 (1000 м3 грунта) ИНДЕКС К ПОЗИЦИИ(справочно): 1 4 квартал 2020г. СМР=6.8 | 0.0245 70*0,35/1000 | 398.5 35.99 | 357.63 64.83 | 10 | 1 | 9 2 | 3.65 | 0.09
Итого прямые затраты по смете в базисных ценах | [5 empty] | 17085 | 1244 | 2595 263 |  | 110.51
Итого прямые затраты по смете с учетом коэффициентов к итогам (Приказ от 29.12.2016 № 1028/пр Прил.3, Табл.1, п.4 Производство работ осуществляется в охранной зоне действующей воздушной линии электропередачи, вблизи объектов, находящихся под напряжением, внутри существующих зданий, внутренняя проводка в которых не обесточена, если это приведет к ограничению действий рабочих в соответствии с требованиями техники безопасности. ОЗП=1.2; ЭМ=1.2; ЗПМ=1.2; ТЗ=1.2; ТЗМ=1.2 (Поз. 1, 4-6, 56, 2-3, 7-14, 17-23, 25-39, 44-49, 15, 24, 50-55, 42)) | [5 empty] | 17855 | 1494 | 3115 315 |  | 132.61
Накладные расходы | [5 empty] | 2116
Сметная прибыль | [5 empty] | 1382
Итоги по смете:
Итого Строительные работы | [5 empty] | 144772 |  |  |  | 131.83
Итого Монтажные работы | [5 empty] | 428 |  |  |  | 0.78
Итого | [5 empty] | 145200 |  |  |  | 132.61
ВСЕГО по смете | [5 empty] | 145200 |  |  |  | 132.61
Составил: ___________________________
(должность, подпись, расшифровка)
Проверил: ___________________________
(должность, подпись, расшифровка)