## Мои данные
Стройка:Газопровод низкого давления от точки подключения до границы земельного участка по адресу: г. Челябинск, Ленинский район, поселок Сухомесово, улица Смородинка, 25 (ул.Изобильная, 112 стр.)
Объект:Газопровод низкого давления от точки подключения до границы земельного участка по адресу: г. Челябинск, Ленинский район, поселок Сухомесово, улица Смородинка, 25 (ул.Изобильная, 112 стр.)
ЛОКАЛЬНАЯ СМЕТА 1
(локальный сметный расчет)
на Газопровод низкого давления от точки подключения до границы земельного участка по адресу: г. Челябинск, Ленинский район, поселок Сухомесово, улица Смородинка, 25 (ул.Изобильная, 112 стр.)
Основание:254.11.19 - ТП - ГСН
[6 empty] | базисная цена |  |  | текущая цена
|  |  | Сметная стоимость: |  |  | 22.102 |  | тыс. руб. | 165.553 |  | тыс. руб.
|  |  | в т.ч. оборудование |  |  | 0 |  | тыс. руб. | 0 |  | тыс. руб.
|  |  | монтажных работ |  |  | 0.216 |  | тыс. руб. | 2.163 |  | тыс. руб.
|  |  | Hормативная трудоемкость: |  |  | 0.26009 |  | тыс.чел.ч | 0.26009 |  | тыс.чел.ч | 245.98 | 245.98 | 3497 | 2573 | 1557
|  |  | Сметная заработная плата: |  |  | 3.497 |  | тыс. руб. | 44.349 |  | тыс. руб. | 14.11 | 14.11 | 44349 | 31429 | 17895
Составлена в базисных ценах на 01.2000 г. и текущих ценах на |  |  | 4 квартал 2019г.
№ пп | Код норматива, Наименование, Единица измерения | Объем | Базисная стоимость за единицу |  |  | Базисная стоимость всего |  |  | Текущая стоимость всего
|  |  | Всего | Осн. З/п | Эксп. | Всего | Осн. З/п | Эксп. | Всего | Осн. З/п | Эксп.
|  |  |  | Материал | В т.ч. з/п |  | Материал | В т.ч. з/п |  | Материал | В т.ч. з/п
1 | 2 | 3 | 4 | 5 | 6 | 7 | 8 | 9 | 10 | 11 | 12
Раздел 1. ЗЕМЛЯНЫЕ РАБОТЫ
1 | ТЕР01-02-057-01 Разработка мокрого грунта вручную в траншеях глубиной до 2 м без креплений с откосами, группа грунтов: 1 100 м3 грунта | 0,142 14,2 / 100 | 1279.83 | 1279.83 |  | 182 | 182 |  | 2611 | 2611
2 | ТЕР01-02-057-03 Разработка мокрого грунта вручную в траншеях глубиной до 2 м без креплений с откосами, группа грунтов: 3 100 м3 грунта | 0,408 40,8 / 100 | 2934.34 | 2934.34 |  | 1197 | 1197 |  | 17198 | 17198
3 | ТЕР01-01-009-13 Разработка грунта в траншеях экскаватором «обратная лопата» с ковшом вместимостью 0,5 (0,5-0,63) м3, в отвал группа грунтов: 1 1000 м3 грунта | 0,0074 7,4 / 1000 | 3355.74 |  | 3355,74 _____ 445,13 | 25 |  | 25 _____ 3 | 155 |  | 155 _____ 47
4 | ТЕР01-01-009-15 Разработка грунта в траншеях экскаватором «обратная лопата» с ковшом вместимостью 0,5 (0,5-0,63) м3, в отвал группа грунтов: 3 1000 м3 грунта | 0,0241 24,1 / 1000 | 5353.19 |  | 5353,19 _____ 710,07 | 129 |  | 129 _____ 17 | 804 |  | 804 _____ 246
5 | ТЕР23-01-001-01 Устройство основания под трубопроводы: песчаного, h=0.2 м 10 м3 основания | 0,35 3,5 / 10 | 1431.41 | 105,37 _____ 1287 | 39,04 _____ 4,26 | 501 | 37 _____ 450 | 14 _____ 1 | 1939 | 530 _____ 1343 | 66 _____ 21
6 | ТЕР01-02-061-02 Засыпка вручную траншеи под дорогой, пазух котлована и ям, (присыпка газопровода песком вручную на h=0.2 м)- на выходе из земли песком, группа грунтов: 2 100 м3 грунта | 0,166 (6,7+9,9) / 100 | 921.46 | 921.46 |  | 153 | 153 |  | 2198 | 2198
7 | ТССЦ-408-0122 Песок природный для строительных работ средний м3 | 18,26 (6,7+9,9)*1,1 | 117 | _____ 117 |  | 2136 | _____ 2136 |  | 6368 | _____ 6368
8 | ТЕР01-01-033-04 Засыпка траншей и котлованов с перемещением мокрого грунта до 5 м бульдозерами мощностью: 79 кВт (108 л.с.), группа грунтов 1 1000 м3 грунта | 0,0095 9,5 / 1000 | 307.86 |  | 307,86 _____ 57,16 | 3 |  | 3 _____ 1 | 25 |  | 25 _____ 8
9 | ТЕР01-01-033-05 Засыпка траншей и котлованов с перемещением мокрого грунта до 5 м бульдозерами мощностью 79 (108) кВт (л.с.), 2 группа грунтов 1000 м3 грунта | 0,0569 56,9 / 1000 | 367.67 |  | 367,67 _____ 68,26 | 21 |  | 21 _____ 4 | 175 |  | 175 _____ 56
10 | ТЕР01-02-005-01 Уплотнение грунта пневматическими трамбовками, группа грунтов: 1-2 100 м3 уплотненного грунта | 0,83 (6,7+9,9+9,5+56,9) / 100 | 334.97 | 135.07 | 199,9 _____ 36,97 | 278 | 112 | 166 _____ 31 | 2789 | 1611 | 1178 _____ 441
11 | ТССЦпг-01-01-01-039 Погрузочные работы при автомобильных перевозках: грунта растительного слоя (земля, перегной) 1 т груза | 116,2 66,4*1,75 | 4.98 |  | 4.98 | 579 |  | 579 | 4378 |  | 4378
12 | ТЕР01-01-016-01 Работа на отвале, группа грунтов: 1 1000 м3 грунта | 0,0095 9,5 / 1000 | 326.05 | 29,48 _____ 2,44 | 294,13 _____ 53,24 | 3 |  | 3 _____ 1 | 27 | 4 | 23 _____ 7
13 | ТЕР01-01-016-02 Работа на отвале, группа грунтов: 2-3 1000 м3 грунта | 0,0569 56,9 / 1000 | 398.5 | 35,99 _____ 4,88 | 357,63 _____ 64,83 | 23 | 2 _____ 1 | 20 _____ 4 | 201 | 29 _____ 2 | 170 _____ 53
14 | ТССЦпг-03-21-01-005 Перевозка грузов автомобилями-самосвалами грузоподъемностью 10 т, работающих вне карьера, на расстояние: до 5 км I класс груза 1 т груза | 116,2 66,4*1,75 | 8.33 |  | 8.33 | 968 |  | 968 | 4547 |  | 4547
15 | ТЕР01-02-066-02 Крепление инвентарными щитами стенок траншей шириной до 2 м в грунтах: устойчивых 100 м2 креплений | 0,109 10,9 / 100 | 405.3 | 217,76 _____ 104,28 | 83,26 _____ 4,74 | 44 | 24 _____ 11 | 9 _____ 1 | 485 | 341 _____ 89 | 55 _____ 7
16 | ТССЦ-203-0511 Щиты из досок толщиной 25 мм м2 | 0,2398 2,398*0,1 | 66 | _____ 66 |  | 16 | _____ 16 |  | 94 | _____ 94
Земляные работы по устройству ЗУМПФа
17 | ТЕР01-02-057-01 Разработка мокрого грунта вручную в траншеях глубиной до 2 м без креплений с откосами, группа грунтов: 1 (котлован под ЗУМПФ) 100 м3 грунта | 0,01 1,0 / 100 | 1279.83 | 1279.83 |  | 13 | 13 |  | 184 | 184
18 | ТЕР01-02-057-03 Разработка мокрого грунта вручную в траншеях глубиной до 2 м без креплений с откосами, группа грунтов: 3 (котлован под ЗУМПФ) 100 м3 грунта | 0,023 2,3 / 100 | 2934.34 | 2934.34 |  | 67 | 67 |  | 969 | 969
19 | ТЕР01-02-061-02 Засыпка вручную траншей, пазух котлованов и ям, группа грунтов: 2 (щебень на дно котлована) 100 м3 грунта | 0,01 1,0 / 100 | 921.46 | 921.46 |  | 9 | 9 |  | 132 | 132
20 | ТССЦ-408-0020 Щебень из природного камня для строительных работ марка 600, фракция 40-70 мм м3 | 1 | 122 | _____ 122 |  | 122 | _____ 122 |  | 529 | _____ 529
21 | ТЕР01-01-152-06 Укладка трубопроводов из стальных тонкостенных труб при электросварном соединении, диаметр труб: 800 мм 100 м трубопровода | 0,016 1,6/100 | 117027.45 | 2594,64 _____ 109994,8 | 4438,01 _____ 346,01 | 1872 | 42 _____ 1759 | 71 _____ 6 | 13740 | 597 _____ 12736 | 407 _____ 80
22 | ТЕР01-02-068-01 Водоотлив: из траншей 100 м3 мокрого грунта | 0,624 62,4 / 100 | 2067.95 |  | 2067.95 | 1290 |  | 1290 | 6996 |  | 6996
23 | ТЕР01-02-066-01 Крепление инвентарными щитами стенок траншей шириной до 2 м в грунтах: неустойчивых и мокрых 100 м2 креплений | 0,587 58,7/100 | 467.82 | 280,28 _____ 104,28 | 83,26 _____ 4,74 | 275 | 165 _____ 61 | 49 _____ 3 | 3138 | 2364 _____ 478 | 296 _____ 40
24 | ТССЦ-203-0511 Щиты из досок толщиной 25 мм м2 | 1,291 12,91*0,1 | 66 | _____ 66 |  | 85 | _____ 85 |  | 506 | _____ 506
25 | ТЕР01-01-033-04 Засыпка траншей и котлованов с перемещением грунта до 5 м бульдозерами мощностью: 79 кВт (108 л.с.), группа грунтов 1 1000 м3 грунта | 0,0023 2,3 / 1000 | 307.86 |  | 307,86 _____ 57,16 | 1 |  | 1 | 6 |  | 6 _____ 2
26 | ТССЦпг-01-01-01-045 Погрузочные работы при автомобильных перевозках: прочих материалов, деталей (с использованием погрузчика) 1 т груза | 1,75 1,0*1,75 | 22.35 |  | 22.35 | 39 |  | 39 | 350 |  | 350
27 | ТССЦпг-03-21-02-005 Перевозка грузов автомобилями-самосвалами грузоподъемностью 10 т, работающих вне карьера, на расстояние: до 5 км II класс груза 1 т груза | 1,75 1,0*1,75 | 9.8 |  | 9.8 | 17 |  | 17 | 81 |  | 81
Наполнение и укладка балластирующих мешков-контейнеров МБ-1, наполненных песчаным грунтом на газопровод
28 | ТЕР27-04-016-03 Устройство прослойки из нетканого синтетического материала (НСМ) под покрытием из сборных железобетонных плит: грунт в «обойме» 1000 м2 поверхности | 0,0007 0,7/1000 | 1397.72 | 1068,86 _____ 2,65 | 326,21 _____ 45,23 | 1 | 1 |  | 13 | 11 | 2
29 | ТССЦ-101-0621 Мешки бумажные марки НМ (непропитанные) открытые сшитые 3-слойные 1000 шт. | 0,007 7 / 1000 | 3290 | _____ 3290 |  | 23 | _____ 23 |  | 121 | _____ 121
30 | ТССЦ-408-0122 Песок природный для строительных работ средний м3 | 0.7 | 117 | _____ 117 |  | 82 | _____ 82 |  | 244 | _____ 244
Итого по разделу 1 ЗЕМЛЯНЫЕ РАБОТЫ | [5 empty] | 12825 |  |  | 102895
Раздел 2. ПРОКЛАДКА ПЭ УЧАСТКОВ ГАЗОПРОВОДА Ф63Х5.8 мм
Прокладка газопровода ПЭ63х5.8 мм в траншее
31 | ТЕР24-02-031-01 Укладка газопроводов из полиэтиленовых труб в траншею со стационарно установленного барабана, диаметр газопровода: 63 мм 100 м укладки 147,30 = 152,57 - 0,02 x 263,62 | 0,172 17,2 / 100 | 147.3 | 76.72 | 70.58 | 25 | 13 | 12 | 210 | 190 | 20
32 | Прайс "Полипластик" Труба ПЭ 100 SDR 11, наружный диаметр 63 мм (ГОСТ Р 58121.2.2018) 1 м | 17,544 17,2*1,02 | 41.19 | _____ 41,19 |  | 723 | _____ 723 |  | 4618 | _____ 4618
33 | ТЕР24-02-005-02 Установка НСПС на газопроводе из полиэтиленовых труб в горизонтальной плоскости (с установкой муфты в стык), диаметр отвода 63 мм 1 отвод | 1 | 212.58 | 16,54 _____ 180,9 | 15.14 | 213 | 17 _____ 181 | 15 | 649 | 238 _____ 364 | 47
34 | ТССЦ-507-0778 Переход «полиэтилен-сталь 63х57» шт. | 1 | 385 | _____ 385 |  | 385 | _____ 385 |  | 289 | _____ 289
35 | ТЕР24-02-005-02 Установка отвода на газопроводе из полиэтиленовых труб в горизонтальной плоскости, диаметр отвода: 63 мм 1 отвод 39,58 = 212,58 - 1 x 173,00 | 2 | 39.58 | 16,54 _____ 7,9 | 15.14 | 79 | 33 _____ 16 | 30 | 646 | 475 _____ 76 | 95
36 | ТССЦ-507-0817 Отвод литой 90° из полиэтилена с закладными электронагревателями, диаметр 63 мм шт. | 2 | 302.06 | _____ 302,06 |  | 604 | _____ 604 |  | 1495 | _____ 1495
37 | ТЕР24-02-005-02 Установка заглушки, диаметр 63м 1 шт. на врезку 1 заглушка | 1 | 212.58 | 16,54 _____ 180,9 | 15.14 | 213 | 17 _____ 181 | 15 | 649 | 238 _____ 364 | 47
38 | Прайс "Полипластик Урал" Заглушка ПЭ 100 SDR 11 удлиненная Ду 63 шт | 1 | 10.68 | _____ 10,68 |  | 11 | _____ 11 |  | 68 | _____ 68
39 | ТЕРм10-06-048-05 Укладка сигнальной ленты "Газ" (применительно - п. 1.10.98 в т.ч. к ТЕРм 10). Прокладка волоконно-оптических кабелей в траншее 1 км кабеля | 0,0212 21,2/1000 | 504.31 | 87,77 _____ 5,85 | 410,69 _____ 41,06 | 11 | 2 | 9 _____ 1 | 75 | 27 | 48 _____ 13
40 | ТССЦ-507-3538 Лента сигнальная "Газ" ЛСГ 200 м | 21.2 | 0.3 | _____ 0,3 |  | 6 | _____ 6 |  | 27 | _____ 27
Устройство ПЭ футляра Ф110х10,0 мм длиной 7,7 м
41 | ТЕР22-05-003-01 Протаскивание в футляр труб 100 м трубы, уложенной в футляр | 0,077 7,7 / 100 | 2182.55 | 1026,3 _____ 1111,06 | 45.19 | 168 | 79 _____ 86 | 3 | 1650 | 1135 _____ 497 | 18
42 | Прайс "Полипластик" Труба ПЭ 100 SDR 11, наружный диаметр 110 мм (ГОСТ Р 58121.2-2018) 1 м | 7.7 | 122.09 | _____ 122,09 |  | 940 | _____ 940 |  | 6007 | _____ 6007
43 | ТЕР22-05-004-01 Заделка битумом и прядью концов футляра диаметром: 110 мм 1 футляр | 1 | 68.7 | 9,01 _____ 43,88 | 15.81 | 69 | 9 _____ 44 | 16 | 401 | 130 _____ 214 | 57
Установка контрольной трубки ф32 на полиэтиленовом футляре
44 | ТЕР24-02-081-01 Устройство контрольной трубки на кожухе перехода газопровода 1 установка 339,64 = 437,71 - 1 x 95,73 - 0,02 x 117,00 | 1 | 339.64 | 18,31 _____ 249,53 | 71,8 _____ 4,08 | 340 | 18 _____ 250 | 72 _____ 4 | 2154 | 263 _____ 1497 | 394 _____ 59
45 | ТССЦ-408-0122 Песок природный для строительных работ средний м3 | 1.3 | 117 | _____ 117 |  | 152 | _____ 152 |  | 453 | _____ 453
46 | ТЕР24-02-007-02 Установка седелок крановых полиэтиленовых с закладными нагревателями на газопроводе из полиэтиленовых труб , диаметры соединяемых труб: 110х32 мм 1 соединение | 1 | 33.98 | 18,33 _____ 3,16 | 12.49 | 34 | 18 _____ 4 | 12 | 316 | 263 _____ 15 | 38
47 | Прайс ООО "Полипластик Урал" от 05.02.2018 г Седелочный отвод с ответной частью электросварной ПЭ100 SDR11 110*32 (ГОСТ Р 50838-95) шт. | 1 | 372.02 | _____ 372,02 |  | 372 | _____ 372 |  | 2377 | _____ 2377
48 | ТЕР24-02-005-01 Установка НСПС на газопроводе из полиэтиленовых труб в горизонтальной плоскости (с установкой муфты в стык), диаметр: 32 мм 1 отвод | 1 | 138.7 | 10,66 _____ 119,95 | 8.09 | 139 | 11 _____ 120 | 8 | 319 | 153 _____ 141 | 25
49 | Прайс "Полипластик Урал" Соединение неразъемное ПЭ труб со стальными для газопроводов Д х Ду,мм - 32х32 шт | 1 | 25.47 | _____ 25,47 |  | 25 | _____ 25 |  | 163 | _____ 163
50 | ТССЦ-103-0016 Трубы стальные сварные водогазопроводные с резьбой черные обыкновенные (неоцинкованные), диаметр условного прохода 32 мм, толщина стенки 3,2 мм м | 0.9 | 22.8 | _____ 22,8 |  | 21 | _____ 21 |  | 104 | _____ 104
51 | ТЕР24-02-021-01 Изоляция комбинированным мастично-ленточным материалом типа ленты «Лиам» сварных стыков газопроводов условным диаметром: 50-200 мм 1 м2 | 0.1 | 292.24 | 23,4 _____ 180,68 | 88,16 _____ 14,3 | 29 | 2 _____ 18 | 9 _____ 1 | 144 | 34 _____ 60 | 50 _____ 21
Итого по разделу 2 ПРОКЛАДКА ПЭ УЧАСТКОВ ГАЗОПРОВОДА Ф63Х5.8 мм | [5 empty] | 5051 |  |  | 28683
Раздел 3. ПРОКЛАДКА СТАЛЬНОГО УЧАСТКА ГАЗОПРОВОДА НИЗКОГО ДАВЛЕНИЯ Ф57х3.5 мм
Подземный стальной участок на выходе из земли
52 | ТЕР24-02-030-01 Укладка в траншею изолированных стальных газопроводов условным диаметром: до 50 мм 100 м трубопровода 1 151,80 = 6 306,84 - 101 x 51,04 | 0,022 2,2 / 100 | 1151.8 | 227,93 _____ 4,03 | 919,84 _____ 102,06 | 25 | 5 | 20 _____ 2 | 191 | 72 _____ 1 | 118 _____ 32
53 | ТССЦ-103-0139 Трубы стальные электросварные прямошовные со снятой фаской из стали марок БСт2кп-БСт4кп и БСт2пс-БСт4пс наружный диаметр 57 мм, толщина стенки 3,5 мм м | 2,2 2,2*1,01 | 30.2 | _____ 30,2 |  | 66 | _____ 66 |  | 422 | _____ 422
54 | ТЕР24-02-021-01 Изоляция комбинированным мастично-ленточным материалом типа ленты «Лиам» сварных стыков газопроводов условным диаметром: 50-200 мм 1 м2 | 0,396 0,18*2,2 | 292.24 | 23,4 _____ 180,68 | 88,16 _____ 14,3 | 116 | 9 _____ 72 | 35 _____ 6 | 570 | 133 _____ 239 | 198 _____ 81
55 | ТЕР22-03-001-05 Установка фасонных частей стальных сварных диаметром: 100-250 мм (отвод П90 - 57х3,5) 1 т фасонных частей | 0,0006 0,6 * 0,001 | 31686.43 | 4960,28 _____ 14919,4 | 11806,75 _____ 1684,6 | 19 | 3 _____ 9 | 7 _____ 1 | 166 | 43 _____ 77 | 46 _____ 15
Устройство футляра Ф108х4.0 мм на выходе газопровода Ф57х3.5 мм из земли, -1 шт
56 | ТЕР22-05-003-01 Протаскивание в футляр стальных труб диаметром: 57 мм (применительно) 100 м трубы, уложенной в футляр | 0,006 0,006*1 | 2182.55 | 1026,3 _____ 1111,06 | 45.19 | 13 | 6 _____ 7 |  | 129 | 88 _____ 40 | 1
57 | ТССЦ-103-0161 Трубы стальные электросварные прямошовные со снятой фаской из стали марок БСт2кп-БСт4кп и БСт2пс-БСт4пс наружный диаметр 108 мм, толщина стенки 4 мм м | 0,6 0,6*1 | 67.3 | _____ 67,3 |  | 40 | _____ 40 |  | 256 | _____ 256
58 | ТЕР24-02-021-01 Изоляция комбинированным мастично-ленточным материалом типа ленты «Лиам» сварных стыков газопроводов условным диаметром: 50-200 мм 1 м2 | 0,2 0,2*1 | 292.24 | 23,4 _____ 180,68 | 88,16 _____ 14,3 | 58 | 5 _____ 35 | 18 _____ 3 | 288 | 67 _____ 121 | 100 _____ 41
59 | ТЕР22-05-004-01 Заделка битумом и прядью концов футляра диаметром: 100 мм 1 футляр | 1 | 62.45 | 8,19 _____ 39,89 | 14.37 | 62 | 8 _____ 40 | 14 | 365 | 118 _____ 195 | 52
Надземный стальной газопровод
60 | ТЕР24-02-041-01 Надземная прокладка стальных газопроводов на металлических опорах, условный диаметр газопровода: 50 мм 100 м газопровода 2 012,34 = 2 025,21 - 0,001 x 12 870,00 | 0,007 0,7 / 100 | 2012.34 | 232,58 _____ 187,86 | 1591,9 _____ 205,71 | 14 | 2 _____ 1 | 11 _____ 1 | 93 | 23 _____ 5 | 65 _____ 21
61 | ТССЦ-103-0139 Трубы стальные электросварные прямошовные со снятой фаской из стали марок БСт2кп-БСт4кп и БСт2пс-БСт4пс наружный диаметр 57 мм, толщина стенки 3,5 мм м | 0,7 0,7*1,01 | 30.2 | _____ 30,2 |  | 21 | _____ 21 |  | 134 | _____ 134
62 | ТЕР24-02-041-01 Надземная прокладка стальных газопроводов на металлических опорах, условный диаметр газопровода: 25 мм (применительно) 100 м газопровода 2 012,34 = 2 025,21 - 0,001 x 12 870,00 | 0,005 0,5 / 100 | 2012.34 | 232,58 _____ 187,86 | 1591,9 _____ 205,71 | 10 | 1 _____ 1 | 8 _____ 1 | 67 | 17 _____ 3 | 47 _____ 15
63 | ТССЦ-103-0015 Трубы стальные сварные водогазопроводные с резьбой черные обыкновенные (неоцинкованные), диаметр условного прохода 25 мм, толщина стенки 3,2 мм м | 0,505 0,5*1,01 | 17.6 | _____ 17,6 |  | 9 | _____ 9 |  | 45 | _____ 45
64 | ТЕР13-03-002-04 Огрунтовка металлических поверхностей грунтовкой ГФ-021 100 м2 окрашиваемой поверхности | 0,00176 (0,18*0,7+0,1*0,5) * 0,01 | 331.98 | 71,47 _____ 250,36 | 10,15 _____ 0,12 | 1 | _____ 1 |  | 3 | 2 _____ 1
65 | ТЕР13-03-004-26 Окраска металлических огрунтованных поверхностей: эмалью ПФ-115 100 м2 окрашиваемой поверхности | 0,00176 (0,18*0,7+0,1*0,5) * 0,01 | 439.21 | 43,93 _____ 388,48 | 6,8 _____ 0,12 | 1 | _____ 1 |  | 3 | 1 _____ 2
66 | ТЕРм12-10-001-01 Бобышки, штуцеры на условное давление: до 10 МПа 100 шт. | 0,01 1 / 100 | 3659.44 | 795,26 _____ 2433,91 | 430.27 | 37 | 8 _____ 25 | 4 | 394 | 114 _____ 255 | 25
67 | ТЕР24-01-033-02 Установка вентилей и клапанов обратных муфтовых диаметром: 25 мм 1 шт. | 1 | 13.71 | 12,27 _____ 1,44 |  | 14 | 12 _____ 2 |  | 183 | 176 _____ 7
68 | Прайс ООО "АЛСО" Кран шаровой полнопроходной стальной ALSO серии GAS, DN 25, Py=4.0 МПа КШ.П.П.GAS 025.40-01 шт. | 1 | 216.22 | _____ 216,22 |  | 216 | _____ 216 |  | 1382 | _____ 1382
Итого по разделу 3 ПРОКЛАДКА СТАЛЬНОГО УЧАСТКА ГАЗОПРОВОДА НИЗКОГО ДАВЛЕНИЯ Ф57х3.5 мм | [5 empty] | 876 |  |  | 6542
Раздел 4. ИСПЫТАНИЯ ГАЗОПРОВОДА НИЗКОГО ДАВЛЕНИЯ
69 | ТЕРм39-02-015-02 Гаммаграфический контроль трубопровода через две стенки, диаметр трубопровода: 60 мм, толщина стенки до 5 мм 1 снимок | 2 | 35.73 | 14,7 _____ 5,66 | 15.37 | 71 | 29 _____ 11 | 31 | 540 | 422 _____ 29 | 89
70 | Прайс «Веста Газ» п.1.3.1 Проверка сварного стыка радиографическим методом Д 50-76мм шт. | 2 | 175.43 | 175.43 |  | 351 | 351 |  | 2242 | 2242
71 | Прайс АО"ЧелябинскГоргаз" Проведение механических испытаний стальных соединений на растяжение и сплющивание шт. | 2 | 167.9 | 167.9 |  | 336 | 336 |  | 2146 | 2146
72 | ТЕРм39-02-001-02 Визуальный и измерительный контроль сварных соединений трубопроводов, диаметр: до 60 мм 1 стык | 10 | 1.43 | 1,4 _____ 0,03 |  | 14 | 14 |  | 201 | 201
73 | Прайс «Веста Газ» п.1.6. Проверка качества изоляции прибором АНПИ 1 п.м. | 2.2 | 23.32 | 23.32 |  | 51 | 51 |  | 328 | 328
74 | ТЕР13-08-007-01 Проверка состояния изоляционного покрытия подземных газопроводов Ф57 мм (применительно) Проверка качества резинового покрытия 100 м2 поверхности | 0,00396 (2,2*0,18) / 100 | 25.08 | 25.08 |  |  |  |  | 1 | 1
75 | ТЕР24-02-121-02 Монтаж инвентарного узла для очистки и испытания газопровода, условный диаметр газопровода: до 100 мм 1 узел | 1 | 188.48 | 64,93 _____ 38,14 | 85.41 | 188 | 65 _____ 38 | 85 | 1379 | 933 _____ 136 | 310
76 | ТЕР24-02-120-02 Очистка полости трубопровода продувкой воздухом, условный диаметр газопровода: до 100 мм 100 м трубопровода | 0,206 20,6 / 100 | 17.54 | 4.99 | 12,55 _____ 2,43 | 4 | 1 | 3 _____ 1 | 33 | 15 | 18 _____ 7
77 | ТЕР24-02-122-02 Подъем давления при испытании воздухом газопроводов низкого и среднего давления (до 0,3 МПа) условным диаметром: до 100 мм 100 м газопровода | 0,206 20,6 / 100 | 7.79 | 1.46 | 6,33 _____ 0,73 | 2 |  | 2 | 13 | 4 | 9 _____ 2
78 | ТЕР24-02-124-01 Выдержка под давлением до 0,6 МПа при испытании на прочность и герметичность газопроводов условным диаметром: 50-300 мм 1 участок испытания газопровода | 1 | 968.45 | 170.24 | 798,21 _____ 85,12 | 968 | 170 | 798 _____ 85 | 8018 | 2445 | 5573 _____ 1222
Итого по разделу 4 ИСПЫТАНИЯ ГАЗОПРОВОДА НИЗКОГО ДАВЛЕНИЯ | [5 empty] | 2751 |  |  | 24047
Раздел 5. БЛАГОУСТРОЙСТВО
Снятие и восстановление щебеночного покрытия
79 | ТЕР27-03-008-02 Разборка покрытий и оснований: щебеночных 100 м3 конструкций | 0,02445 (16,3*0,15) / 100 | 601.35 | 130.35 | 471 _____ 60,83 | 15 | 3 | 12 _____ 1 | 129 | 46 | 83 _____ 21
80 | ТЕР27-04-007-02 Устройство оснований толщиной 15 см из щебня фракции 40-70 мм при укатке каменных материалов с пределом прочности на сжатие до 68,6 МПа (700 кгс/см2): верхнего слоя двухслойных 1000 м2 основания | 0,0163 16,3 / 1000 | 29962.21 | 378,39 _____ 25026,3 | 4557,52 _____ 596,8 | 488 | 6 _____ 408 | 74 _____ 10 | 2357 | 89 _____ 1800 | 468 _____ 140
81 | ТССЦпг-01-01-01-034 Погрузочные работы при автомобильных перевозках: щебня (выгрузка учитывает затраты на штабелирование) 1 т груза | 3,386325 16,3*0,15*1,385 | 4.12 |  | 4.12 | 14 |  | 14 | 106 |  | 106
82 | ТССЦпг-03-02-01-001 Перевозка строительных грузов (кроме массовых навалочных, перевозимых автомобилями-самосвалами, а также бетонных и железобетонных изделий, стеновых и перегородочных материалов, лесоматериалов круглых и пиломатериалов, включенных в таблицу 03-01), бортовым автомобилем грузоподъемностью 5 т, на расстояние до 1 км I класс груза 1 т груза | 3,386325 16,3*0,15*1,385 | 10.4 |  | 10.4 | 35 |  | 35 | 212 |  | 212
Итого по разделу 5 БЛАГОУСТРОЙСТВО | [5 empty] | 599 |  |  | 3386
Итого прямые затраты по смете | [5 empty] | 17972 | 3308 _____ 9888 | 4776 _____ 189 | 116213 | 41651 _____ 46489 | 28073 _____ 2698
Итого прямые затраты по смете с учетом коэффициентов к итогам | [8 empty] | 116229
В том числе, справочно:
Вспомогательные ненормируемые материальные ресурсы (2% от ОЗП) МАТ=2%ОЗП (Поз. 39, 66, 69, 72) | [8 empty] | 16 | _____ 15
В том числе (справочно):
фонд оплаты труда (ФОТ) | [5 empty] | 3497 |  |  | 44349
материалы | [5 empty] | 9888 |  |  | 46505
эксплуатация машин и механизмов | [5 empty] | 4776 |  |  | 28073
Накладные расходы | [5 empty] | 2573 |  |  | 31429
Сметная прибыль | [5 empty] | 1557 |  |  | 17895
ВСЕГО по смете
Итого Строительные работы | [5 empty] | 21886 |  |  | 163390
Итого Монтажные работы | [5 empty] | 216 |  |  | 2163
Итого | [5 empty] | 22102 |  |  | 165553
ВСЕГО по смете | [5 empty] | 22102 |  |  | 165553
| % НР |  |  |  |  | 74 |  |  | 71
| % СП |  |  |  |  | 45 |  |  | 40
Note on A3: <Наименование стройки>
Note on A5: <Наименование объекта>
Note on A6: <Индекс/ЛН локальной сметы>
Note on A8: на <Наименование локальной сметы>
Note on A9: <Основание>
Note on G12: =<Итого по расчету>/1000
Note on J12: =<Итого по расчету>/1000
Note on G13: =<Итого Оборудование>/1000
Note on J13: =<Итого Оборудование>/1000
Note on G14: =<Итого Монтажные работы >/1000
Note on J14: =<Итого Монтажные работы >/1000
Note on V15: <Итого ТЗ с коэф. к итогам>
Note on W15: <Итого ТЗ с коэф. к итогам>
Note on X15: <Итого ФОТ>
Note on Y15: <Итого НР>
Note on Z15: <Итого СП>
Note on G16: =<Итого ФОТ с индексами>/1000
Note on J16: =<Итого ФОТ с индексами>/1000
Note on V16: <Итого ТЗМ с коэф. к итогам>
Note on W16: <Итого ТЗМ с коэф. к итогам>
Note on X16: <Итого ФОТ>
Note on Y16: <Итого НР>
Note on Z16: <Итого СП>
Note on L19: <Отчетный период (учет выполненных работ)>
Note on A24: <Номер позиции по смете>
Note on B24: <Обоснование (код) позиции> <Наименование (текстовая часть) расценки> <Ед. измерения по расценке> <Формула расчета стоимости единицы>
Note on C24: <Количество всего (физ. объем) по позиции> <Формула расчета физ. объема>
Note on D24: <ПЗ по позиции на единицу в базисных ценах с учетом всех к-тов>
Note on E24: <ОЗП по позиции на единицу в базисных ценах с учетом всех к-тов> _____ <МАТ по позиции на единицу в базисных ценах с учетом всех к-тов>
Note on F24: <ЭММ по позиции на единицу в базисных ценах с учетом всех к-тов> _____ <ЗПМ по позиции на единицу в базисных ценах с учетом всех к-тов>
Note on G24: <ИТОГО ПЗ на физобъем по позиции в базисных ценах>
Note on H24: <ИТОГО ОЗП на физобъем по позиции в базисных ценах> _____ <ИТОГО МАТ на физобъем по позиции в базисных ценах>
Note on I24: <ИТОГО ЭММ на физобъем по позиции в базисных ценах> _____ <ИТОГО ЗПМ на физобъем по позиции в базисных ценах>
Note on J24: <ИТОГО ПЗ по позиции в текущих ценах>
Note on K24: <ИТОГО ОЗП по позиции в текущих ценах> _____ <ИТОГО МАТ по позиции в текущих ценах>
Note on U24: <ИТОГО ЭММ по позиции в текущих ценах> _____ <ИТОГО ЗПМ по позиции в текущих ценах>
Note on A146: <Текстовая часть (итоги)>
Note on G146: <Прямые затраты в базисных ценах (итоги)>
Note on H146: <З/п основных рабочих (итоги)> _____ <Материалы (итоги)>
Note on I146: <Эксплуатация машин (итоги)> _____ <З/п машинистов (итоги)>
Note on J146: <Прямые затраты в тек.ценах (итоги)>
Note on K146: <З/п основных рабочих в тек.ценах (итоги)> _____ <Материалы в тек.ценах (итоги)>
Note on U146: <Эксплуатация машин в тек.ценах (итоги)> _____ <З/п машинистов в тек.ценах (итоги)>

## Ведомость ресурсов
Стройка:Газопровод низкого давления от точки подключения до границы земельного участка по адресу: г. Челябинск, Ленинский район, поселок Сухомесово, улица Смородинка, 25 (ул.Изобильная, 112 стр.)
Объект:Газопровод низкого давления от точки подключения до границы земельного участка по адресу: г. Челябинск, Ленинский район, поселок Сухомесово, улица Смородинка, 25 (ул.Изобильная, 112 стр.)
ЛОКАЛЬНЫЙ РЕСУРСНЫЙ СМЕТНЫЙ РАСЧЕТ 1
(локальная смета)
на Газопровод низкого давления от точки подключения до границы земельного участка по адресу: г. Челябинск, Ленинский район, поселок Сухомесово, улица Смородинка, 25 (ул.Изобильная, 112 стр.)
Основание:254.11.19 - ТП - ГСН
[6 empty] | базисная цена |  |  | текущая цена
|  |  | Сметная стоимость: |  |  | 22.102 |  | тыс. руб. | 165.553 |  |  | тыс. руб.
|  |  | в т.ч. оборудование |  |  | 0 |  | тыс. руб. | 0 |  |  | тыс. руб.
|  |  | монтажных работ |  |  | 0.216 |  | тыс. руб. | 2.163 |  |  | тыс. руб.
|  |  | Hормативная трудоемкость: |  |  | 0.26009 |  | тыс.чел.ч | 0.26009 |  | 3308 | тыс.чел.ч |  | 245.98 | 245.98
|  |  | Сметная заработная плата: |  |  | 3.497 |  | тыс. руб. | 44.349 |  | 41651 | тыс. руб. |  | 14.11 | 14.11
189
2698
Составлена в базисных ценах на 01.2000 г. и текущих ценах на
№ пп | Код ресурса | Наименование | Единица измерения | Количество единиц по проектным данным | Сметная стоимость в базисных ценах (руб.) |  | Стоимость в текущих ценах (руб.) |  |  |  |  | Индекс для смт. цен | Обоснование
|  |  | Кол-во механизаторов |  |  |  | Отпускная |  | Сметная
[5 empty] | на ед. изм. | общая | на ед. изм. | общая | на ед. изм. | общая
1 | 2 | 3 | 4 | 5 | 6 | 7 | 8 | 9 | 10 | 11 |  | 12 | 13
Ресурсы подрядчика
Трудозатраты
1 | 1-1-5 | Рабочий строитель (ср 1,5) | чел.-ч | 17.11 | 9,48 | 162.21 |  |  | 136,23 | 2330.89 |  | 14.3696
2 | 1-2-0 | Рабочий строитель (ср 2) | чел.-ч | 148.55 | 9,86 | 1464.71 |  |  | 141,64 | 21040.62 |  | 14.365
3 | 1-2-3 | Рабочий строитель (ср 2,3) | чел.-ч | 0.07 | 10,14 | 0.71 |  |  | 145,66 | 10.2 |  | 14.3662
4 | 1-2-5 | Рабочий строитель (ср 2,5) | чел.-ч | 4.17 | 10,33 | 43.08 |  |  | 148,45 | 619.04 |  | 14.3695
5 | 1-3-0 | Рабочий строитель (ср 3) | чел.-ч | 31.71 | 10,78 | 341.83 |  |  | 154,91 | 4912.19 |  | 14.3703
6 | 1-3-2 | Рабочий строитель (ср 3,2) | чел.-ч | 0.01 | 11,05 | 0.11 |  |  | 158,76 | 1.59 |  | 14.4545
7 | 1-3-4 | Рабочий строитель (ср 3,4) | чел.-ч | 2.19 | 11,34 | 24.83 |  |  | 162,95 | 356.86 |  | 14.3721
8 | 1-3-5 | Рабочий строитель (ср 3,5) | чел.-ч | 2.5 | 11,47 | 28.66 |  |  | 164,69 | 411.73 |  | 14.366
9 | 1-3-8 | Рабочий строитель (ср 3,8) | чел.-ч | 1.54 | 11,89 | 18.31 |  |  | 170,81 | 263.05 |  | 14.3665
10 | 1-4-0 | Рабочий ... | чел.-ч | 27.1 | 12,16 | 329.52 |  |  | 174,65 | 4733.01 |  | 14.3633
11 | 1-4-0 | - Рабочий монтажник (ср 4) | чел.-ч | 0.65 | 12,16 | 7.9 |  |  | 174,65 | 113.52 |  | 14.3696
12 | 1-4-0 | - Рабочий строитель (ср 4) | чел.-ч | 26.45 | 12,16 | 321.62 |  |  | 174,65 | 4619.49 |  | 14.3632
13 | 1-4-3 | Рабочий монтажник (ср 4,3) | чел.-ч | 0.15 | 12,72 | 1.91 |  |  | 182,68 | 27.4 |  | 14.3455
14 | 1-4-5 | Рабочий строитель (ср 4,5) | чел.-ч | 1.4 | 13,09 | 18.33 |  |  | 187,92 | 263.09 |  | 14.353
15 | 1-4-7 | Рабочий строитель (ср 4,7) | чел.-ч | 0.99 | 13,46 | 13.32 |  |  | 193,34 | 191.4 |  | 14.3694
16 | 1-5-0 | Рабочий ... | чел.-ч | 6.69 | 14,02 | 93.79 |  |  | 201,37 | 1347.17 |  | 14.3637
17 | 1-5-0 | - Рабочий монтажник (ср 5) | чел.-ч | 1 | 14,02 | 14.02 |  |  | 201,37 | 201.37 |  | 14.3631
18 | 1-5-0 | - Рабочий строитель (ср 5) | чел.-ч | 5.69 | 14,02 | 79.77 |  |  | 201,37 | 1145.8 |  | 14.3638
19 | 1-6-0 | Рабочий монтажник (ср 6) | чел.-ч | 1.8 | 16,33 | 29.39 |  |  | 234,55 | 422.19 |  | 14.3651
20 | 2 | Затраты труда машинистов | чел.-ч | 14.11
21 | Прайс «Веста Газ» п.1.3.1 | Проверка сварного стыка радиографическим методом Д 50-76мм | шт. | 2 | 175,43 | 350.86 |  |  | 1121 | 2242 |  | 6.39
22 | Прайс «Веста Газ» п.1.6. | Проверка качества изоляции прибором АНПИ | 1 п.м. | 2.2 | 23,32 | 51.3 |  |  | 149,01 | 327.82 |  | 6.3903
23 | Прайс АО"ЧелябинскГоргаз" | Проведение механических испытаний стальных соединений на растяжение и сплющивание | шт. | 2 | 167,9 | 335.8 |  |  | 1072,88 | 2145.76 |  | 6.39
|  | Итого по трудовым ресурсам | руб |  |  | 3308 |  |  |  | 41651 |  | 12.591
Машины и механизмы
25 | 10201 | Прицепы тракторные 2 т | маш.час | 0.7 | 4,2 | 2.94 |  |  | 16 | 11.2 |  | 3.8095 | МТРиЭ ЧО, пост. от 14.11.2019 № 84/1
26 | 10311 | Тракторы на гусеничном ходу при работе на других видах строительства 59 кВт (80 л.с.) | маш.час | 0.03 | 75,09 | 2.25 |  |  | 624 | 18.72 |  | 8.32 | МТРиЭ ЧО, пост. от 14.11.2019 № 84/1
27 | 21141 | Краны на автомобильном ходу при работе на других видах строительства 10 т | маш.час | 0.59 | 134,07 | 79.1 |  |  | 817 | 482.03 |  | 6.0939 | МТРиЭ ЧО, пост. от 14.11.2019 № 84/1
28 | 30101 | Автопогрузчики 5 т | маш.час | 0.25 | 111,55 | 27.89 |  |  | 540 | 135 |  | 4.8404 | МТРиЭ ЧО, пост. от 14.11.2019 № 84/1
29 | 30303 | Лебедки ручные и рычажные тяговым усилием 14,72 кН (1,5 т) | маш.час | 2.17 | 1,06 | 2.3 |  |  | 5 | 10.85 |  | 4.7174 | МТРиЭ ЧО, пост. от 14.11.2019 № 84/1
30 | 40202 | Агрегаты сварочные передвижные с номинальным сварочным током 250-400 А с дизельным двигателем | маш.час | 2.75 | 34,63 | 95.24 |  |  | 109 | 299.75 |  | 3.1473 | МТРиЭ ЧО, пост. от 14.11.2019 № 84/1
31 | 40502 | Установки для сварки ручной дуговой (постоянного тока) | маш.час | 0.99 | 7,84 | 7.76 |  |  | 46 | 45.54 |  | 5.8686 | МТРиЭ ЧО, пост. от 14.11.2019 № 84/1
32 | 40504 | Аппарат для газовой сварки и резки | маш.час | 0.87 | 1,29 | 1.12 |  |  | 5 | 4.35 |  | 3.8839 | МТРиЭ ЧО, пост. от 14.11.2019 № 84/1
33 | 41900 | Гамма-дефектоскопы с толщиной просвечиваемой стали до 80 мм | маш.час | 0.54 | 56,92 | 30.74 |  |  | 165 | 89.1 |  | 2.8985 | МТРиЭ ЧО, пост. от 14.11.2019 № 84/1
34 | 50101 | Компрессоры передвижные с двигателем внутреннего сгорания давлением до 686 кПа (7 ат), производительность до 5 м3/мин | маш.час | 9.57 | 62,75 | 600.52 |  |  | 447 | 4277.79 |  | 7.1235 | МТРиЭ ЧО, пост. от 14.11.2019 № 84/1
35 | 60247 | Экскаваторы одноковшовые дизельные на гусеничном ходу при работе на других видах строительства 0,5 м3 | маш.час | 1.25 | 123,11 | 153.89 |  |  | 767 | 958.75 |  | 6.2301 | МТРиЭ ЧО, пост. от 14.11.2019 № 84/1
36 | 70149 | Бульдозеры при работе на других видах строительства 79 кВт (108 л.с.) | маш.час | 0.54 | 87,96 | 47.5 |  |  | 737 | 397.98 |  | 8.3785 | МТРиЭ ЧО, пост. от 14.11.2019 № 84/1
37 | 91400 | Рыхлители прицепные (без трактора) | маш.час | 0.03 | 7,64 | 0.23 |  |  | 29,25 | 0.88 |  | 3.8261 | ЧелСЦена, ноябрь 2019 г., ч.2
38 | 120202 | Автогрейдеры среднего типа 99 кВт (135 л.с.) | маш.час | 0.08 | 154,8 | 12.38 |  |  | 1107 | 88.56 |  | 7.1535 | МТРиЭ ЧО, пост. от 14.11.2019 № 84/1
39 | 120906 | Катки дорожные самоходные гладкие 8 т | маш.час | 0.13 | 83,58 | 10.87 |  |  | 622 | 80.86 |  | 7.4388 | МТРиЭ ЧО, пост. от 14.11.2019 № 84/1
40 | 120907 | Катки дорожные самоходные гладкие 13 т | маш.час | 0.29 | 125,65 | 36.44 |  |  | 836 | 242.44 |  | 6.6531 | МТРиЭ ЧО, пост. от 14.11.2019 № 84/1
41 | 121011 | Котлы битумные передвижные 400 л | маш.час | 1.31 | 32,24 | 42.24 |  |  | 113 | 148.03 |  | 3.5045 | МТРиЭ ЧО, пост. от 14.11.2019 № 84/1
42 | 121601 | Машины поливомоечные 6000 л | маш.час | 0.06 | 121,07 | 7.26 |  |  | 735 | 44.1 |  | 6.0744 | МТРиЭ ЧО, пост. от 14.11.2019 № 84/1
43 | 121803 | Распределители каменной мелочи | маш.час | 0.01 | 233,03 | 2.33 |  |  | 863,82 | 8.64 |  | 3.7082 | ЧелСЦена, ноябрь 2019 г., ч.2
44 | 150101 | Агрегаты наполнительно-опрессовочные до 70 м3/ч | маш.час | 0.13 | 129,68 | 16.86 |  |  | 812 | 105.56 |  | 6.261 | МТРиЭ ЧО, пост. от 14.11.2019 № 84/1
45 | 150202 | Агрегаты сварочные двухпостовые для ручной сварки на тракторе 79 кВт (108 л.с.) | маш.час | 0.06 | 112,26 | 6.74 |  |  | 724 | 43.44 |  | 6.4451 | МТРиЭ ЧО, пост. от 14.11.2019 № 84/1
46 | 150701 | Трубоукладчики для труб диаметром до 400 мм грузоподъемностью 6,3 т | маш.час | 0.14 | 129,46 | 18.13 |  |  | 775 | 108.5 |  | 5.9846 | МТРиЭ ЧО, пост. от 14.11.2019 № 84/1
47 | 150703 | Трубоукладчики для труб диаметром 800-1000 мм грузоподъемностью 35 т | маш.час | 0.22 | 222,5 | 48.95 |  |  | 1229 | 270.38 |  | 5.5236 | МТРиЭ ЧО, пост. от 14.11.2019 № 84/1
48 | 152301 | Тракторы на пневмоколесном ходу 29 кВт (40 л.с.) | маш.час | 0.7 | 49,99 | 35 |  |  | 360,75 | 252.53 |  | 7.2151 | ЧелСЦена, ноябрь 2019 г., ч.2
49 | 170300 | Машина монтажная для выполнения работ при прокладке и монтаже кабеля на базе автомобиля ГАЗ-66 | маш.час | 0.03 | 105,94 | 3.18 |  |  | 605,95 | 18.18 |  | 5.717 | ЧелСЦена, ноябрь 2019 г., ч.2
50 | 170602 | Транспортеры прицепные кабельные до 7 т, ККТ-7 | маш.час | 0.03 | 42,32 | 1.27 |  |  | 172 | 5.16 |  | 4.063 | МТРиЭ ЧО, пост. от 14.11.2019 № 84/1
51 | 171000 | Бульдозер 128,7 кВт (175 л.с.) в составе кабелеукладочной колонны | маш.час | 0.03 | 154,78 | 4.64 |  |  | 919,38 | 27.58 |  | 5.944 | ЧелСЦена, ноябрь 2019 г., ч.2
52 | 310102 | Насосы мощностью 4 кВт | маш.час | 183.82 | 7,02 | 1290.42 |  |  | 38,06 | 6996.19 |  | 5.4216 | ЧелСЦена, ноябрь 2019 г., ч.2
53 | 330301 | Машины шлифовальные электрические | маш.час | 0.73 | 1,86 | 1.36 |  |  | 10 | 7.3 |  | 5.3676 | МТРиЭ ЧО, пост. от 14.11.2019 № 84/1
54 | 331100 | Трамбовки пневматические при работе от передвижных компрессорных станций | маш.час | 10.11 | 0,75 | 7.58 |  |  | 5 | 50.55 |  | 6.6689 | МТРиЭ ЧО, пост. от 14.11.2019 № 84/1 (331100-1)
55 | 392200 | Компьютер сварочный | маш.час | 2.2 | 13,18 | 28.99 |  |  | 45,45 | 99.99 |  | 3.4491 | ЧелСЦена, ноябрь 2019 г., ч.2
56 | 392255 | Генератор сварочный для сварки полиэтиленовых труб | маш.час | 2.2 | 19,7 | 43.34 |  |  | 53,24 | 117.13 |  | 2.7026 | ЧелСЦена, ноябрь 2019 г., ч.2
57 | 394061 | Гидравлическая лебедка-ворот в комплекте с гидравлическим агрегатом на автоприцепе | маш.час | 0.15 | 67,11 | 10.07 |  |  | 109,51 | 16.43 |  | 1.6316 | ЧелСЦена, ноябрь 2019 г., ч.2
58 | 394100 | Позиционер-центратор многоцелевой для сборки и сварки полиэтиленовых соединительных деталей с трубой диаметром 32 мм | маш.час | 0.25 | 3,44 | 0.86 |  |  | 13,52 | 3.38 |  | 3.9302 | ЧелСЦена, ноябрь 2019 г., ч.2
59 | 394101 | Позиционер-центратор многоцелевой для сборки и сварки полиэтиленовых соединительных деталей с трубой диаметром 63 мм | маш.час | 1.8 | 4,41 | 7.93 |  |  | 17,33 | 31.2 |  | 3.9344 | ЧелСЦена, ноябрь 2019 г., ч.2
60 | 400001 | Автомобили бортовые, грузоподъемность до 5 т | маш.час | 0.7 | 103,2 | 72.24 |  |  | 622 | 435.4 |  | 6.0271 | МТРиЭ ЧО, пост. от 14.11.2019 № 84/1
61 | 400181 | Прицеп типа ПС-3100 для барабанов полиэтиленовых труб | маш.час | 0.08 | 21,21 | 1.7 |  |  | 40,6 | 3.25 |  | 1.9118 | ЧелСЦена, ноябрь 2019 г., ч.2
62 | 400311 | Спецавтомашины грузоподъемностью до 8 т, вездеходы | маш.час | 2.8 | 128,2 | 358.96 |  |  | 872,74 | 2443.67 |  | 6.8076 | ЧелСЦена, ноябрь 2019 г., ч.2
|  | Итого по строительным машинам | руб |  |  | 4776 |  |  |  | 28073 |  | 5.8779
Материалы
64 | 101-0073 | Битумы нефтяные строительные марки БН-90/10 | т | 0.0063 | 3320 | 20.92 | 19372 | 122.05 | 20048,24 | 126.3 |  | 6.0373 | МТРиЭ ЧО, Пост.от 14.11.2019 г. №84/1, п.102
65 | 101-0311 | Каболка | т | 0.0023 | 26830 | 61.71 | 113820 | 261.78 | 116426,28 | 267.78 |  | 4.3393 | 10.01.393
66 | 101-0322 | Керосин для технических целей марок КТ-1, КТ-2 | т | 0.0001 | 7840 | 0.78 | 60659 | 6.07 | 62211,96 | 6.22 |  | 7.9744 | МТРиЭ ЧО, Пост.от 14.11.2019 г. №84/1, п.108
67 | 101-0324 | Кислород технический газообразный | м3 | 0.265 | 6,2 | 1.64 | 43.06 | 11.42 | 49,67 | 13.17 |  | 8.0305 | 26.03.080
68 | 101-0782 | Поковки из квадратных заготовок, масса 1,8 кг | т | 0.0044 | 10190 | 44.84 | 72231 | 317.82 | 73989,66 | 325.56 |  | 7.2605 | МТРиЭ ЧО, Пост.от 14.11.2019 г. №84/1, п.117
69 | 101-0850 | Резина листовая вулканизованная цветная | кг | 1.8756 | 23,21 | 43.54 | 98.57 | 184.88 | 100,91 | 189.26 |  | 4.3468 | Среднее (11.06.420, 11.06.4201)/42.8*22.12
70 | 101-0962 | Смазка солидол жировой марки «Ж» | т | 0.0003 | 10350 | 3.11 | 50759.18 | 15.23 | 52196,61 | 15.66 |  | 5.0354 | 27.01.090
71 | 101-1513 | Электроды диаметром 4 мм Э42 | т | 0.0004 | 11520 | 4.6 | 82354.59 | 32.94 | 84328,69 | 33.74 |  | 7.3348 | 08.07.006
72 | 101-1514 | Электроды диаметром 4 мм Э42А | т | 0.0001 | 11520 | 1.15 | 82354.59 | 8.24 | 84328,69 | 8.43 |  | 7.3304 | 08.07.006
73 | 101-1521 | Электроды диаметром 5 мм Э42 | т | 0.0003 | 10660 | 3.2 | 82118.31 | 24.64 | 84087,69 | 25.23 |  | 7.8844 | 08.07.007
74 | 101-1529 | Электроды диаметром 6 мм Э42 | т | 0.0001 | 10660 | 1.07 | 81239.55 | 8.12 | 83191,35 | 8.32 |  | 7.7757 | 08.07.008
75 | 101-1530 | Электроды диаметром 6 мм Э42А | т | 0.0005 | 10660 | 5.33 | 81239.55 | 40.62 | 83191,35 | 41.6 |  | 7.8049 | 08.07.008
76 | 101-1537 | Электроды диаметром 8 мм Э42 | т | 0.0001 | 10660 | 1.07 | 81239.55 | 8.12 | 83191,35 | 8.32 |  | 7.7757 | 08.07.008
77 | 101-1669 | Очес льняной | кг | 0.0122 | 42,4 | 0.52 | 315.05 | 3.84 | 321,81 | 3.93 |  | 7.5577 | К=1,1 МТРиЭ ЧО, Пост.от 14.11.2019 г. №84/1
78 | 101-1703 | Прокладки резиновые (пластина техническая прессованная) | кг | 0.0471 | 22,8 | 1.07 | 116.64 | 5.49 | 119,29 | 5.62 |  | 5.2523 | Среднее (11.06.409,11.06.413,11.06.412,11.06.410,11.06.420)
79 | 101-1714 | Болты с гайками и шайбами строительные | т | 0.0003 | 17290 | 5.19 | 71640 | 21.49 | 73386,84 | 22.02 |  | 4.2428 | МТРиЭ ЧО, Пост.от 14.11.2019 г. №84/1, п.139
80 | 101-1805 | Гвозди строительные | т | 0.0001 | 9190 | 0.92 | 52312 | 5.23 | 53672,28 | 5.37 |  | 5.837 | МТРиЭ ЧО, Пост.от 14.11.2019 г. №84/1, п.144
81 | 101-1825 | Олифа натуральная | кг | 0.0122 | 30,4 | 0.37 | 70.83 | 0.86 | 72,78 | 0.89 |  | 2.4054 | 14.01.327
82 | 101-1994 | Краски маркировочные МКЭ-4 | кг | 0.0024 | 103 | 0.25 | 152.08 | 0.37 | 155,64 | 0.37 |  | 1.48 | 14.01.140.8
83 | 101-2211 | Пленка радиографическая РТ-5 | дм2 | 1.2 | 8,3 | 9.96 | 20.52 | 24.62 | 20,92 | 25.1 |  | 2.5201 | К=1,1 МТРиЭ ЧО, Пост.от 14.11.2019 г. №84/1
84 | 101-2278 | Пропан-бутан, смесь техническая | кг | 3.557 | 9,8 | 34.86 | 34.79 | 123.75 | 39,49 | 140.47 |  | 4.0295 | 26.03.130
85 | 101-2477 | Лента мастично-полимерная типа «Лиам» | м2 | 1.4616 | 67,9 | 99.25 | 205.44 | 300.26 | 210,16 | 307.17 |  | 3.0949 | Среднее (10.02.206, 10.02.2061)
86 | 101-3271 | Фотопроявитель | л | 0.012 | 25,4 | 0.3 | 132.3 | 1.59 | 135,28 | 1.62 |  | 5.4 | Среднее (37.03.032, 37.03.033, 37.03.034, 37.03.035)
87 | 101-3272 | Фотофиксаж | л | 0.012 | 18,5 | 0.22 | 103.36 | 1.24 | 105,76 | 1.27 |  | 5.7727 | Среднее (37.03.036, 37.03.037, 37.03.038, 37.03.039)
88 | 101-8001 | Кислота уксусная | кг | 0.0004 | 18,9 | 0.01 | 60 | 0.02 | 61,71 | 0.02 |  | 2 | 26.02.076
89 | 102-0008 | Лесоматериалы круглые хвойных пород для строительства диаметром 14-24 см, длиной 3-6,5 м | м3 | 0.0531 | 377 | 20.02 | 3945 | 209.48 | 4155,1 | 220.64 |  | 11.021 | 09.01.030
90 | 102-0081 | Доски необрезные хвойных пород длиной 4-6,5 м, все ширины, толщиной 44 мм и более, III сорта | м3 | 0.0061 | 549 | 3.35 | 4879.1 | 29.76 | 5089,41 | 31.05 |  | 9.2687 | (09.01.114/636.76)*502.45
91 | 102-0117 | Доски обрезные хвойных пород длиной 2-3,75 м, шириной 75-150 мм, толщиной 32-40 мм, III сорта | м3 | 0.0001 | 663 | 0.07 | 6047.89 | 0.6 | 6281,57 | 0.63 |  | 9 | (09.01.133/782.84)*614.21
92 | 103-0251 | Трубы стальные электросварные прямошовные и спирально-шовные группы А и Б с сопротивлением по разрыву 38 кгс/мм2, наружный диаметр 820 мм, толщина стенки 7 мм | м | 1.616 | 1030 | 1664.48 | 7200.48 | 11635.98 | 7383,74 | 11932.12 |  | 7.1687 | МТРиЭ ЧО, Пост.от 14.11.2019 г. №84/1, п.189.2*140/1000
93 | 103-1009 | Фасонные стальные сварные части, диаметр до 800 мм | т | 0.0033 | 13960 | 46.07 | 119795 | 395.33 | 122471,29 | 404.15 |  | 8.7725 | МТРиЭ ЧО, Пост.от 14.11.2019 г. №84/1, п.198
94 | 108-0030 | Шпильки металлические диаметром 27 мм | т | 0.0001 | 12230 | 1.22 | 73045.9 | 7.3 | 74779,9 | 7.48 |  | 6.1311 | Среднее (08.05.458.7,08.05.458.8)
95 | 108-0081 | Бобышки скошенные | шт. | 1 | 14,4 | 14.4 | 113.85 | 113.85 | 116,4 | 116.4 |  | 8.0833 | 24.23.029
96 | 113-0359 | Обезжириватель «CAMISOLVE» | кг | 0.49 | 79 | 38.71 | 371.96 | 182.27 | 379,81 | 186.1 |  | 4.8075 | Код ОКП 23 10 00
97 | 201-0757 | Отдельные конструктивные элементы зданий и сооружений с преобладанием горячекатаных профилей, средняя масса сборочной единицы от 0,5 до 1 т | т | 0.0077 | 9480 | 73 | 73119 | 563.01 | 73953,4 | 569.44 |  | 7.8005 | МТРиЭ ЧО, Пост.от 14.11.2019 г. №84/1, п.238
98 | 301-3193 | Ковер | шт. | 1 | 119 | 119 | 508.47 | 508.47 | 521,57 | 521.57 |  | 4.3829 | 20.06.149*0.012
99 | 301-3240 | Колпачки-заглушки 1" | шт. | 1 | 2,59 | 2.59 | 12.24 | 12.24 | 12,48 | 12.48 |  | 4.8185 | 100.01.028*10.20
100 | 401-0005 | Бетон тяжелый, класс В12,5 (М150) | м3 | 0.001 | 592 | 0.59 | 2538 | 2.54 | 2948,03 | 2.95 |  | 5 | МТРиЭ ЧО, Пост.от 14.11.2019 г. №84/1, п.400
101 | 403-1103 | Плиты железобетонные опорные | м3 | 0.04 | 2362,7 | 94.51 | 19847 | 793.88 | 20641,35 | 825.65 |  | 8.7361 | МТРиЭ ЧО, Пост.от 14.11.2019 г. №84/1, п.019
102 | 408-0015 | Щебень из природного камня для строительных работ марка 800, фракция 20-40 мм | м3 | 0.0025 | 122 | 0.3 | 382.6 | 0.96 | 548,17 | 1.37 |  | 4.5667 | Среднее (06.01.030, 06.01.100, 06.01.118.3)
103 | 408-0018 | Щебень из природного камня для строительных работ марка 600, фракция 10-20 мм | м3 | 0.2445 | 125 | 30.56 | 483.41 | 118.19 | 651 | 159.17 |  | 5.2084 | Среднее (06.01.118.2, 06.01.090, 06.01.0295)
104 | 408-0020 | Щебень из природного камня для строительных работ марка 600, фракция 40-70 мм | м3 | 3.081 | 122 | 375.88 | 363.9 | 1121.18 | 529,1 | 1630.16 |  | 4.3369 | Среднее (06.01.029, 06.01.118.4, 06.01.031, 06.01.110)
105 | 408-0122 | Песок природный для строительных работ средний | м3 | 3.85 | 117 | 450.45 | 176 | 677.6 | 348,72 | 1342.57 |  | 2.9805 | МТРиЭ ЧО, Пост.от 14.11.2019 г. №84/1, п.095
106 | 411-0001 | Вода | м3 | 2.097 | 3,11 | 6.52 | 22.92 | 48.07 | 22,92 | 48.07 |  | 7.3727 | Среднее (26.01.015, 26.01.017)
107 | 411-0002 | Вода водопроводная | м3 | 0.0001 | 3,11 |  | 22.92 |  | 22,92 |  |  |  | Среднее (26.01.015, 26.01.017)
108 | 507-1103 | Фланцы из стали марок ВСт3сп2, ВСт3сп3 для трубопроводов, с соединительным выступом на условное давление Ру 1 МПа (10 кгс/см2), диаметром условного прохода 800 мм | шт. | 0.0096 | 1950 | 18.72 | 12616.94 | 121.12 | 12890,37 | 123.75 |  | 6.6106 | 20.06.358
109 | 507-2431 | Узлы трубопроводов с установкой необходимых деталей из бесшовных труб, сталь 20, диаметром условного прохода 50 мм, толщиной стенки 3,0 мм | т | 0.0005 | 24940 | 12.47 | 82040 | 41.02 | 83966,81 | 41.98 |  | 3.3665 | Среднее (100.05.010,20.07.010*0, 20.07.0121)
110 | 507-2450 | Узлы трубопроводов с установкой необходимых деталей из бесшовных труб, сталь 20, диаметром условного прохода 100 мм, толщиной стенки 4,0 мм | т | 0.001 | 19270 | 19.27 | 39197.28 | 39.2 | 40267,23 | 40.27 |  | 2.0898 | Код ОКП 14 69 00
111 | 507-2624 | Муфты полиэтиленовые с закладными электронагревателями для труб диаметром 32 мм | шт. | 1 | 116 | 116 | 119.77 | 119.77 | 122,19 | 122.19 |  | 1.0534 | 20.09.004.4
112 | 507-2625 | Муфты полиэтиленовые с закладными электронагревателями для труб диаметром 63 мм | шт. | 2 | 173 | 346 | 319.36 | 638.72 | 325,81 | 651.62 |  | 1.8833 | 20.09.004.5
113 | 507-2630 | Пробки П-М27х2 | шт. | 1 | 5,44 | 5.44 | 111.22 | 111.22 | 113,47 | 113.47 |  | 20.8585 | 24.23.040
114 | 509-0068 | Обертка защитная на полиэтиленовой основе «Полилен-0» | м2 | 0.7656 | 33,41 | 25.58 | 135.25 | 103.55 | 138,19 | 105.8 |  | 4.136 | 10.02.2062*0.0007
115 | 999-9950 | Вспомогательные ненормируемые материальные ресурсы (2% от оплаты труда рабочих) | руб. | 1.1631 | 1 | 1.16
116 | Прайс "Полипластик Урал" | ... | шт | 2 |  | 36.15 |  |  | 68,25 | 231 |  | 6.39
117 | Прайс "Полипластик Урал" | - Заглушка ПЭ 100 SDR 11 удлиненная Ду 63 | шт | 1 | 10,68 | 10.68 |  |  | 68,25 | 68.25 |  | 6.3904
118 | Прайс "Полипластик Урал" | - Соединение неразъемное ПЭ труб со стальными для газопроводов Д х Ду,мм - 32х32 | шт | 1 | 25,47 | 25.47 |  |  | 162,75 | 162.75 |  | 6.3899
119 | Прайс "Полипластик" | Труба ПЭ 100 SDR 11, наружный диаметр ... | 1 м | 25.244 |  | 1662.73 |  |  | 263,2 | 10624.81 |  | 6.39
120 | Прайс "Полипластик" | - Труба ПЭ 100 SDR 11, наружный диаметр 110 мм (ГОСТ Р 58121.2-2018) | 1 м | 7.7 | 122,09 | 940.09 |  |  | 780,16 | 6007.23 |  | 6.3901
121 | Прайс "Полипластик" | - Труба ПЭ 100 SDR 11, наружный диаметр 63 мм (ГОСТ Р 58121.2.2018) | 1 м | 17.544 | 41,19 | 722.64 |  |  | 263,2 | 4617.58 |  | 6.3899
122 | Прайс ООО "АЛСО" | Кран шаровой полнопроходной стальной ALSO серии GAS, DN 25, Py=4.0 МПа КШ.П.П.GAS 025.40-01 | шт. | 1 | 216,22 | 216.22 |  |  | 1381,65 | 1381.65 |  | 6.39
123 | Прайс ООО "Полипластик Урал" от 05.02.2018 г | Седелочный отвод с ответной частью электросварной ПЭ100 SDR11 110*32 (ГОСТ Р 50838-95) | шт. | 1 | 372,02 | 372.02 |  |  | 2377,21 | 2377.21 |  | 6.39
124 | ТССЦ-101-0621 | Мешки бумажные марки НМ (непропитанные) открытые сшитые 3-слойные | 1000 шт. | 0.007 | 3290 | 23.03 | 16940 | 118.58 | 17342,17 | 121.4 |  | 5.2714 | 26.04.998
125 | ТССЦ-103-0015 | Трубы стальные сварные водогазопроводные с резьбой черные обыкновенные (неоцинкованные), диаметр условного прохода 25 мм, толщина стенки 3,2 мм | м | 0.505 | 17,6 | 8.89 | 87.29 | 44.08 | 89,7 | 45.3 |  | 5.0956 | МТРиЭ ЧО, Пост.от 14.11.2019 г. №84/1, п.183*2.39/1000
126 | ТССЦ-103-0016 | Трубы стальные сварные водогазопроводные с резьбой черные обыкновенные (неоцинкованные), диаметр условного прохода 32 мм, толщина стенки 3,2 мм | м | 0.9 | 22,8 | 20.52 | 112.86 | 101.57 | 115,98 | 104.38 |  | 5.0867 | МТРиЭ ЧО, Пост.от 14.11.2019 г. №84/1, п.183*3.09/1000
127 | ТССЦ-103-0139 | Трубы стальные электросварные прямошовные со снятой фаской из стали марок БСт2кп-БСт4кп и БСт2пс-БСт4пс наружный диаметр 57 мм, толщина стенки 3,5 мм | м | 2.9 | 30,2 | 87.58 | 186.61 | 541.17 | 191,64 | 555.76 |  | 6.3457 | МТРиЭ ЧО, Пост.от 14.11.2019 г. №84/1, п.188*4.62/1000
128 | ТССЦ-103-0161 | Трубы стальные электросварные прямошовные со снятой фаской из стали марок БСт2кп-БСт4кп и БСт2пс-БСт4пс наружный диаметр 108 мм, толщина стенки 4 мм | м | 0.6 | 67,3 | 40.38 | 416.03 | 249.62 | 427,24 | 256.34 |  | 6.3482 | МТРиЭ ЧО, Пост.от 14.11.2019 г. №84/1, п.188*10.3/1000
129 | ТССЦ-203-0511 | Щиты из досок толщиной 25 мм... | м2 | 1.5308 | 66 | 101.04 | 378 | 578.64 | 391,85 | 599.85 |  | 5.9368 | МТРиЭ ЧО, Пост.от 14.11.2019 г. №84/1, п.262
130 | ТССЦ-203-0511 | - Щиты из досок толщиной 25 мм | м2 | 1.291 | 66 | 85.21 | 378 | 488 | 391,85 | 505.88 |  | 5.9369 | МТРиЭ ЧО, Пост.от 14.11.2019 г. №84/1, п.262
131 | ТССЦ-203-0511 | - Щиты из досок толщиной 25 мм | м2 | 0.2398 | 66 | 15.83 | 378 | 90.64 | 391,85 | 93.97 |  | 5.9362 | МТРиЭ ЧО, Пост.от 14.11.2019 г. №84/1, п.262
132 | ТССЦ-408-0020 | Щебень из природного камня для строительных работ марка 600, фракция 40-70 мм | м3 | 1 | 122 | 122 | 363.9 | 363.9 | 529,1 | 529.1 |  | 4.3369 | Среднее (06.01.029, 06.01.118.4, 06.01.031, 06.01.110)
133 | ТССЦ-408-0122 | Песок природный для строительных работ средний... | м3 | 20.26 | 117 | 2370.42 | 176 | 3565.76 | 348,72 | 7065.07 |  | 2.9805 | МТРиЭ ЧО, Пост.от 14.11.2019 г. №84/1, п.095
134 | ТССЦ-408-0122 | - Песок природный для строительных работ средний | м3 | 2 | 117 | 234 | 176 | 352 | 348,72 | 697.44 |  | 2.9805 | МТРиЭ ЧО, Пост.от 14.11.2019 г. №84/1, п.095
135 | ТССЦ-408-0122 | - Песок природный для строительных работ средний | м3 | 18.26 | 117 | 2136.42 | 176 | 3213.76 | 348,72 | 6367.63 |  | 2.9805 | МТРиЭ ЧО, Пост.от 14.11.2019 г. №84/1, п.095
136 | ТССЦ-507-0778 | Переход «полиэтилен-сталь 63х57» | шт. | 1 | 385 | 385 | 282 | 282 | 288,82 | 288.82 |  | 0.75018 | 20.09.004.1
137 | ТССЦ-507-0817 | Отвод литой 90° из полиэтилена с закладными электронагревателями, диаметр 63 мм | шт. | 2 | 302,06 | 604.12 | 732.8 | 1465.6 | 747,53 | 1495.06 |  | 2.4748 | 20.09.004.35
138 | ТССЦ-507-3538 | Лента сигнальная "Газ" ЛСГ 200 | м | 21.2 | 0,3 | 6.36 | 1.23 | 26.08 | 1,25 | 26.5 |  | 4.1667 | К=1,1 МТРиЭ ЧО, Пост.от 14.11.2019 г. №84/1
|  | Итого по строительным материалам | руб |  |  | 9888 |  |  |  | 46505 |  | 4.7032
Итого прямые затраты по смете | [5 empty] | 17972 |  |  |  | 116213 |  | 6.4663
Итого прямые затраты по смете с учетом коэффициентов к итогам | [9 empty] | 116229
В том числе, справочно:
Вспомогательные ненормируемые материальные ресурсы (2% от ОЗП) МАТ=2%ОЗП (Поз. 39, 66, 69, 72) | [9 empty] | 16
В том числе (справочно):
фонд оплаты труда (ФОТ) | [5 empty] | 3497 |  |  |  | 44349 |  | 12.682
материалы | [5 empty] | 9888 |  |  |  | 46505 |  | 4.7032
эксплуатация машин и механизмов | [5 empty] | 4776 |  |  |  | 28073 |  | 5.8779
Накладные расходы | [5 empty] | 2573 |  |  |  | 31429 |  | 12.2149
Сметная прибыль | [5 empty] | 1557 |  |  |  | 17895 |  | 11.4933
ВСЕГО по смете
Итого Строительные работы | [5 empty] | 21886 |  |  |  | 163390 |  | 7.4655
Итого Монтажные работы | [5 empty] | 216 |  |  |  | 2163 |  | 10.0139
Итого | [5 empty] | 22102 |  |  |  | 165553 |  | 7.4904
ВСЕГО по смете | [5 empty] | 22102 |  |  |  | 165553 |  | 7.4904
Составил: _________________ /М.И.Леонова/
Проверил: _________________ /А.В. Бунаков/
Сформировать
Note on A2: <Наименование стройки>
Note on A4: <Наименование объекта>
Note on A5: <Индекс/ЛН локальной сметы>
Note on A7: на <Наименование локальной сметы>
Note on A8: <Основание>
Note on G11: =<Итого по расчету>/1000
Note on J11: =<Итого по расчету>/1000
Note on G12: =<Итого Оборудование>/1000
Note on J12: =<Итого Оборудование>/1000
Note on G13: =<Итого Монтажные работы >/1000
Note on J13: =<Итого Монтажные работы >/1000
Note on L14: <Итого ОЗП>
Note on O14: <Итого ТЗ с коэф. к итогам>
Note on P14: <Итого ТЗ с коэф. к итогам>
Note on G15: =<Итого ФОТ с индексами>/1000
Note on J15: =<Итого ФОТ с индексами>/1000
Note on L15: <Итого ОЗП>
Note on O15: <Итого ТЗМ с коэф. к итогам>
Note on P15: <Итого ТЗМ с коэф. к итогам>
Note on L16: <Итого ЗПМ>
Note on L17: <Итого ЗПМ>
Note on L18: <Отчетный период (учет выполненных работ)>
Note on A23: <Номер ресурса п.п.>
Note on B23: <Код ресурса>
Note on C23: <Наименование ресурса >
Note on D23: <Единица измерения ресурса> <Количество машиночасов на единицу по позиции>
Note on E23: <Общее количество ресурса>
Note on F23: <Сметная базисная цена ресурса (на ед. измерения)> <Формула базисной цены единицы ПЗ>
Note on G23: <Сметная базисная цена ресурса (на физ. объем)>
Note on H23: <Оптовая цена единицы>
Note on I23: <Оптовая цена всего>
Note on J23: <Сметная текущая цена ресурса (на ед. измерения)> <Формула текущей цены единицы ПЗ>
Note on K23: <Сметная текущая цена ресурса (на физ. объем)>
Note on M23: =IF(ISNUMBER(R[0]C[-2]/R[0]C[-6]),IF(NOT(R[0]C[-2]/R[0]C[-6]=0),R[0]C[-2]/R[0]C[-6], " "), " ")<Пустой идентификатор>
Note on N23: <Обоснование текущей цены ресурса>
Note on A183: <Текстовая часть (итоги)>
Note on G183: <Прямые затраты в базисных ценах (итоги)>
Note on K183: <Прямые затраты в тек.ценах (итоги)>
Note on M183: =IF(ISNUMBER(INDIRECT("K" & ROW())/INDIRECT("G" & ROW())),INDIRECT("K" & ROW())/INDIRECT("G" & ROW()), " ")<Пустой идентификатор>
Note on N183: <Пустой идентификатор>
Note on A185: <подпись 300 атрибут 970 значение> _________________ /<подпись 300 значение>/
Note on A187: <подпись 310 атрибут 970 значение> _________________ /<подпись 310 значение>/