## ЛСР по форме №4
ЛОКАЛЬНЫЙ СМЕТНЫЙ РАСЧЕТ № 02-01-01
(локальная смета)
на | Газопровод среднего давления от точки подключения до границы земельного участка, расположенного по адресу: г. Челябинск, Советский район, ул. Днепропетровская, 23. Технологическое присоединение
(наименование работ и затрат, наименование объекта)
Основание: 64-3-20-ГСН
| Сметная стоимость _______________________________________________________________________________________________ |  | ___________________________557,593 |  | тыс. руб.
| строительных работ _______________________________________________________________________________________________ |  | _______________________________________________________________________________________________545,251 |  | тыс. руб.
| монтажных работ _______________________________________________________________________________________________ |  | _______________________________________________________________________________________________12,342 |  | тыс. руб.
| Средства на оплату труда _______________________________________________________________________________________________ |  | ___________________________7,225 |  | тыс. руб.
| Сметная трудоемкость _______________________________________________________________________________________________ |  | _______________________________________________________________________________________________571,55 |  | чел.час
Составлен(а) в текущих (прогнозных) ценах по состоянию на 4 квартал 2020 г
№ пп | Шифр и номер позиции норматива | Наименование работ и затрат, единица измерения | Количество | Стоимость единицы, руб. |  | Общая стоимость, руб. |  |  | Затраты труда рабочих, чел.-ч, не занятых обслуживанием машин
|  |  |  | всего | эксплуата- ции машин | Всего | оплаты труда | эксплуата- ция машин
|  |  |  | оплаты труда | в т.ч. оплаты труда |  |  | в т.ч. оплаты труда | на единицу | всего
1 | 2 | 3 | 4 | 5 | 6 | 7 | 8 | 9 | 10 | 11
Раздел 1. ЗЕМЛЯНЫЕ РАБОТЫ
1 | ТЕР01-01-014-06 | Разработка грунта с погрузкой на автомобили-самосвалы экскаваторами с ковшом вместимостью: 0,25 м3, группа грунтов 3 (1000 м3 грунта) | 0,0486 48,6 / 1000 | 12461,72 494,6 | 11961,01 2023,11 | 606 | 24 | 581 98 | 50.163 | 2.44
2 | ТЕР01-01-004-06 | Разработка грунта в отвал экскаваторами «драглайн» или «обратная лопата» с ковшом вместимостью: 0,25 м3, группа грунтов 3 (1000 м3 грунта) | 0,0349 (83,5-48,6) / 1000 | 8189,25 200,7 | 7988,55 1308,86 | 286 | 7 | 279 46 | 20.355 | 0.71
3 | ТЕР01-01-004-06 | Разработка грунта в отвал экскаваторами «драглайн» или «обратная лопата» с ковшом вместимостью: 0,25 м3, группа грунтов 3 (1000 м3 грунта) | 0,016 16 / 1000 | 10236,57 250,87 | 9985,7 1636,08 | 164 | 4 | 160 26 | 25.4438 | 0.41
4 | ТЕР01-02-057-03 | Разработка грунта вручную в траншеях глубиной до 2 м без креплений с откосами, группа грунтов: 3 (100 м3 грунта) | 0,184 18,4 / 100 | 4386,83 4386,83 |  | 807 | 807 |  | 444.912 | 81.86
5 | ТССЦпг-03-21-01-040 | Перевозка грузов автомобилями-самосвалами грузоподъемностью 10 т, работающих вне карьера, на расстояние: до 40 км I класс груза (1 т груза) | 94,77 48,6*1,95 | 33.25 | 33.25 | 3151 |  | 3151
6 | ТЕР01-01-016-02 | Работа на отвале, группа грунтов: 2-3 (1000 м3 грунта) | 0,0486 48,6 / 1000 | 457,54 41,39 | 411,27 74,55 | 22 | 2 | 20 4 | 4.1975 | 0.2
7 | ТЕР01-02-066-02 | Крепление инвентарными щитами стенок траншей шириной до 2 м в грунтах: устойчивых (100 м2 креплений) | 0,32 32 / 100 | 450,45 250,42 | 95,75 5,45 | 144 | 80 | 31 2 | 23.23 | 7.43
8 | ТССЦ-203-0513 | Щиты из досок толщиной 50 мм (м2) | 1,408 7,04*0,2 | 124 |  | 175
9 | ТЕР23-01-001-01 | Устройство основания под трубопроводы: песчаного (10 м3 основания) | 0,88 8,8 / 10 | 1453,07 121,18 | 44,9 4,9 | 1279 | 107 | 40 4 | 11.73 | 10.32
10 | ТЕР01-02-061-01 | Засыпка вручную траншей, пазух котлованов и ям, группа грунтов: 1 (100 м3 грунта) | 0,398 39,8 / 100 | 964,83 964,83 |  | 384 | 384 |  | 101.775 | 40.51
11 | ТССЦ-408-0122 | Песок природный для строительных работ средний (м3) | 43,78 39,8*1,1 | 117 |  | 5122
12 | ТЕР01-02-005-01 | Уплотнение грунта пневматическими трамбовками, группа грунтов: 1-2 (100 м3 уплотненного грунта) | 0,398 39,8 / 100 | 385,22 155,33 | 229,89 42,52 | 153 | 62 | 91 17 | 14.4095 | 5.73
13 | ТЕР01-02-061-03 | Засыпка вручную траншей, пазух котлованов и ям, группа грунтов: 3 (100 м3 грунта) | 0,693 69,3 / 100 | 1319,14 1319,14 |  | 914 | 914 |  | 139.15 | 96.43
14 | ТЕР01-02-005-02 | Уплотнение грунта пневматическими трамбовками, группа грунтов: 3-4 (100 м3 уплотненного грунта) | 0,693 69,3 / 100 | 459,92 185,46 | 274,46 50,76 | 319 | 129 | 190 35 | 17.204 | 11.92
15 | ТЕР01-02-027-06 | Планировка площадей: ручным способом, группа грунтов 3 (1000 м2 спланированной площади) | 0,4964 496,4 / 1000 | 2020,71 2020,71 |  | 1003 | 1003 |  | 187.45 | 93.05
Установка опознавательных столбов и табличек-указателей
16 | ТЕР27-09-012-01 | Крепление щитков (100 знаков) | 0,05 5 / 100 | 1344,51 855,39 |  | 67 | 43 |  | 79.35 | 3.97
17 | ТССЦ-101-4306 | Знаки дорожные на оцинкованной подоснове со световозвращающей пленкой информационные, размером 200х300 мм, тип 6.13, двухсторонние (шт.) | 5 | 99.9 |  | 500
18 | ТССЦ-101-3911 | Дюбели для пристрелки стальные (10 шт.) | 2 (5*4) / 10 | 6.74 |  | 13
Укладка сигнальной ленты
19 | ТЕРм10-06-048-05 | Прокладка волоконно-оптических кабелей в траншее (1 км кабеля) 980,49 = 1 667,37 - 4,4 x 154,78 - 5,85 x 1,00 | 0,1241 124,1/1000 | 338,27 100,93 | 237,34 22,43 | 42 | 13 | 29 3 | 7.935 | 0.98
20 | ТССЦ-507-3538 | Лента сигнальная "Газ" ЛСГ 200 (м) | 124.1 | 0.3 |  | 37
Защита подземных коммуникаций в местах пересечения с газопроводом
21 | ТЕРм10-07-069-02 | Защита кабелей в готовых траншеях Применительно (100 м трассы) 2 298,53 = 14 314,64 - 1,664 x 5 300,00 - 0,13 x 201,00 - 0,122 x 25 990,00 | 0,32 (4*8) / 100 | 2608,6 1594,45 | 782.78 | 835 | 510 | 250 | 125.35 | 40.11
22 | ТССЦ-101-3685 | Швеллеры № 10 сталь марки Ст3пс (т) | 0,2752 34,4*8/1000 | 5300 |  | 1459
23 | ТЕР13-03-002-10 | Огрунтовка металлических поверхностей эпоксидной грунтовкой (п. 2.3.4. Прил 13.1 ТЧ Сб 13 = 44,7м2/тн) (100 м2 окрашиваемой поверхности) 174,06 = 1 186,26 - 0,02 x 50 610,00 | 0,123014 (44,7*0,2752) / 100 | 380,66 137,86 | 28,08 0,28 | 47 | 17 | 3 | 9.9682 | 1.23
24 | ТССЦ-101-1968 | Грунтовка битумная под полимерное или резиновое покрытие (Расчет веса грунтовки НК-50 исходя из плотности 960 кг/м3 и расхода 220мл/м2: m = 0,22*0,96 = 0,2112 кг/м2) (т) | 0,002598 0,2112*12,3014/1000 | 28970 |  | 75
25 | ТЕР13-03-004-15 | Применительно. Нанесение на металлические огрунтованные поверхностибитумной мастики (100 м2 окрашиваемой поверхности) 41,34 = 1 010,84 - 0,002 x 11 080,01 - 0,018 x 52 630,00 | 0,123014 12,3014 / 100 | 47,54 33,5 | 14,04 0,14 | 6 | 4 | 2 | 2.921 | 0.36
26 | ТССЦ-101-3309 | Мастика (герметик темный) каучуко-битумная (Из расчета 1,5кг/м2) (т) | 0,000018 0,0015*12,3014/1000 | 16345.45 |  | 0
Раздел 2. ПОДЗЕМНЫЙ ГАЗОПРОВОД СРЕДНЕГО ДАВЛЕНИЯ
27 | ТЕР24-02-031-01 | Укладка газопроводов из полиэтиленовых труб в траншею со стационарно установленного барабана, диаметр газопровода: 63 мм (100 м укладки) | 1,236 123,6 / 100 | 174,67 88,23 | 81.17 | 216 | 109 | 100 | 6.555 | 8.1
28 | ТЕР24-02-005-02 | Установка отвода на газопроводе из полиэтиленовых труб в горизонтальной плоскости, диаметр отвода: 63 мм (1 отвод) | 5 | 217,33 19,02 | 17.41 | 1087 | 95 | 87 | 1.357 | 6.79
29 | ТССЦ-507-0832 | Отвод 90° полиэтиленовый с удлиненным хвостовиком, диаметр 63 мм (ТУ2248-001-18425183-01) (шт.) | 1 | 90.12 |  | 90
30 | ТЦ_5.07.00.00_66_ 6678035555_13.01.2021_02 | Отвод 30° ПЭ100 SDR11 - Ø 63 сварной (шт.) МАТ=153/1,2/6,8*1,05 | 3 | 19,69 153/1,2/6,8*1,05 |  | 59
31 | ТЕР24-02-002-02 | Сварка полиэтиленовых труб при помощи соединительных деталей с закладными нагревателями, диаметр труб: 63 мм (1 соединение) | 8 4+4 | 217,33 20,32 | 18.48 | 1739 | 163 | 148 | 1.449 | 11.59
32 | ТССЦ-507-0760 | Неразъемное соединение «полиэтилен-сталь» SDR 11 63х5,8/СТ57 (ТУ2248-025-00203536-96) (шт.) | 1 | 385 |  | 385
33 | ТССЦ-507-0722 | Заглушка полиэтиленовая с удлиненным хвостовиком SDR 11, диаметр 63 мм (ТУ2248-001-18425183-01) (шт.) | 1 | 26.36 |  | 26
34 | ТССЦ-507-3726 | Труба напорная из полиэтилена PE 100 для газопроводов ПЭ100 SDR11, размером 63х5,8 мм (ГОСТ Р 50838-95) (м) | 123.6 | 32.47 |  | 4013
35 | ТЕР24-02-030-01 | Укладка в траншею изолированных стальных газопроводов условным диаметром: до 50 мм (100 м трубопровода) 1 151,80 = 6 306,84 - 101 x 51,04 | 0,005 0,5 / 100 | 1323,97 262,12 | 1057,82 117,37 | 7 | 1 | 5 1 | 23.115 | 0.12
36 | ТССЦ-103-0139 | Трубы стальные электросварные прямошовные со снятой фаской из стали марок БСт2кп-БСт4кп и БСт2пс-БСт4пс наружный диаметр 57 мм, толщина стенки 3,5 мм (м) | 0,505 | 30.2 |  | 15
37 | ТЕР22-02-008-01 | Нанесение нормальной антикоррозионной изоляции из полимерных липких лент на стальные трубопроводы диаметром: 50 мм (1 км трубопровода) | 0,000505 0,505/1000 | 6434,83 1258,11 | 639,93 64,1 | 3 | 1 |  | 104.581 | 0.05
38 | ТССЦ-101-4982 | Лента полиэтиленовая Полилен 40-ЛИ-45 (т) | 0,000043 0,0849*0,505/1000 | 34262.55 |  | 1
39 | УГХ-4-2-4 | Внешний осмотр качества изоляции газопровода после опускания его в траншею (10 м) | 0,05 0,5 / 10 | 34,59 8,91 |  | 2 |  |  | 0.46 | 0.02
40 | ТЦ_13.08.00.701_74_7451046106_01.07.2020_02 | Проверка изоляции прибором АНПИ (10м) ОЗП=504,90/6,8 | 0,05 0,5/10 | 85,39 85,39 504,90/6,8 |  | 4 | 4
Раздел 3. МОНТАЖ ГАЗОПРОВОДА ПЭ д.63х5.8мм МЕТОДОМ ГНБ
41 | ТЕР04-01-074-01 | Монтаж машины горизонтального бурения прессово-шнекового типа РВА (1 машина) | 1 | 2202,08 465,35 | 1736,73 117,19 | 2202 | 465 | 1737 117 | 36.5838 | 36.58
42 | ТЕР04-01-075-01 | Демонтаж машины горизонтального бурения прессово-шнекового типа РВА (1 машина) | 1 | 1274,94 243,31 | 1031,63 58,14 | 1275 | 243 | 1032 58 | 19.4028 | 19.4
43 | ТЕР04-01-076-01 | Бурение пилотной скважины машиной горизонтального бурения прессово-шнековой с усилием продавливания 203 ТС (2000кН) фирмы SHMIDT, KRANZ-GRUPPE (100 м бурения скважины) | 0,442 44,2 / 100 | 13089,66 180,1 | 12904,79 246,16 | 5786 | 80 | 5704 109 | 13.7586 | 6.08
44 | ТЕР04-01-077-09 | Бурение с предварительным расширением скважины длиной 50 м машиной горизонтального бурения прессово-шнековой с усилием продавливания 203 ТС (2000кН) фирмы SHMIDT, KRANZ-GRUPPE трехступенчатым методом с одновременным продавливанием отрезков (длиной по 4 м), сваренных между собой стальных трубопроводов диаметром: 325 мм Применен поправочный коэффициент на Ф 76 мм. (100 м бурения скважины) 39 840,44 = 41 293,10 - 22,9 x 34,63 - 8,5 x 1,29 - 5,62 x 6,20 - 0,0368 x 11 520,00 - 1,88 x 101,00 | 0,442 44,2 / 100 | 12861,83 343,84 | 12508,94 375,5 | 5685 | 152 | 5529 166 | 27.0316 | 11.95
45 | ТССЦ-407-0005 | Глина бентонитовая (т) | 0,50388 11,4*44,2/1000 | 1180 |  | 595
46 | ТССЦ-110-0245 | Полимер для стабилизации буровых скважин «ФИЛЬТР ЧЕК» (т) | 0,0884 2*44,2/1000 | 39779.38 |  | 3516
47 | ТССЦ-507-3726 | Труба напорная из полиэтилена PE 100 для газопроводов ПЭ100 SDR11, размером 63х5,8 мм (ГОСТ Р 50838-95) (м) | 44.2 | 32.47 |  | 1435
48 | ТЕР24-02-002-02 | Сварка полиэтиленовых труб при помощи соединительных деталей с закладными нагревателями, диаметр труб: 63 мм (1 соединение) | 1 | 225,09 24,38 | 22.18 | 225 | 24 | 22 | 1.7388 | 1.74
Раздел 4. ИСПЫТАНИЯ ГАЗОПРОВОДА СРЕДНЕГО ДАВЛЕНИЯ
49 | ТЕР24-02-121-01 | Монтаж инвентарного узла для очистки и испытания газопровода, условный диаметр газопровода: до 50 мм (1 узел) | 1 | 122,15 43,63 | 60 | 122 | 44 | 60 | 3.588 | 3.59
50 | ТЕР24-02-122-01 | Подъем давления при испытании воздухом газопроводов низкого и среднего давления (до 0,3 МПа) условным диаметром: до 50 мм (100 м газопровода) | 1,683 (123,6+44,2+0,5) / 100 | 6,95 1,12 | 5,83 0,56 | 12 | 2 | 10 1 | 0.092 | 0.15
51 | ТЕР24-02-120-01 | Очистка полости трубопровода продувкой воздухом, условный диаметр газопровода: до 50 мм (100 м трубопровода) | 1,683 | 20,17 5,74 | 14,43 2,79 | 34 | 10 | 24 5 | 0.4715 | 0.79
52 | ТЕРм39-02-015-02 | Гаммаграфический контроль трубопровода через две стенки, диаметр трубопровода: 60 мм, толщина стенки до 5 мм (1 снимок) | 4 2*2 | 40,24 16,91 | 17.68 | 161 | 68 | 71 | 1.035 | 4.14
53 | ТЕР24-02-125-01 | Выдержка под давлением от 0,6 до 1,2 МПа при испытании на прочность и герметичность газопроводов условным диаметром: 50-300 мм (1 участок испытания газопровода) | 1 | 2682,26 195,78 | 2486,48 97,89 | 2682 | 196 | 2486 98 | 16.1 | 16.1
Раздел 5. УСТАНОВКА ПОДЗЕМНОГО ОТКЛЮЧАЮЩЕГО УСТРОЙСТВА
54 | ТЕР23-01-001-02 | Устройство основания под трубопроводы: щебеночного (10 м3 основания) | 0,005 (0,5*0,5*0,1*2) / 10 | 1749,1 121,18 | 65,42 7,13 | 9 | 1 |  | 11.73 | 0.06
55 | ТЕР07-01-001-01 | Укладка блоков и плит ленточных фундаментов при глубине котлована до 4 м, масса конструкций: до 0,5 т (100 шт. сборных конструкций) | 0,02 2 / 100 | 5131,95 919,64 | 3089,11 432,61 | 103 | 18 | 62 9 | 83.2255 | 1.66
56 | ТЦ_4.03.09.00_78_7811644954_07.12.2020_02 | Фундаментная плита Ф1 (шт.) МАТ=5802/1,2/6,8*1,05 | 2 | 746,58 5802/1,2/6,8*1,05 |  | 1493
57 | ТЕР24-02-071-02 | Установка гидравлического затвора на наружных сетях газопроводов, условный диаметр газопровода: до 65 мм (1 гидрозатвор) 345,64 = 1 770,65 - 1,2 x 34,20 - 1 x 119,00 - 1 x 995,00 - 1 x 208,77 - 2 x 30,60 | 2 | 381,67 75,88 | 200,38 13,89 | 763 | 152 | 401 28 | 6.463 | 12.93
58 | ТЦ_3.02.00.00_66_6685005400_13.01.2021_02 | Кран шаровый ПЭ100 63 SDR11 Ру 1,0мПа (шт) МАТ=12444,52/1,2/6,8*1,05 | 2 | 1601,32 12444,52/1,2/6,8*1,05 |  | 3203
59 | ТЦ_5.07.00.00_66_6685005400_13.01.2021_02 | Телескопический удлиннитель (BS 63 h = 1-1,5м) (шт) МАТ=6617,32/1,2/6,8*1,05 | 2 | 851,49 6617,32/1,2/6,8*1,05 |  | 1703
60 | ТЦ_5.07.00.00_66_6685005400_13.01.2021_02 | Ключ для крана (шт) МАТ=5432,13/1,2/6,8*1,05 | 2 | 698,99 5432,13/1,2/6,8*1,05 |  | 1398
61 | ТССЦ-507-2625 | Муфты полиэтиленовые с закладными электронагревателями для труб диаметром 63 мм (шт.) | 12 6*2 | 173 |  | 2076
62 | ТЕР24-02-081-01 | Устройство контрольной трубки на кожухе перехода газопровода (1 установка) 222,98 = 437,71 - 1 x 119,00 - 1 x 95,73 | 4 2*2 | 236,5 21,06 | 82,57 4,69 | 946 | 84 | 330 19 | 1.771 | 7.08
63 | ТССЦ-103-0132 | Трубы стальные электросварные прямошовные со снятой фаской из стали марок БСт2кп-БСт4кп и БСт2пс-БСт4пс наружный диаметр 32 мм, толщина стенки 3 мм (м) | 6 3*2 | 14 |  | 84
64 | ТЕР22-02-008-01 | Нанесение нормальной антикоррозионной изоляции из полимерных липких лент на стальные трубопроводы диаметром: 32 мм (1 км трубопровода) | 0,006 6/1000 | 3217,42 629,06 | 319,96 32,05 | 19 | 4 | 2 | 52.2905 | 0.31
65 | ТССЦ-101-4982 | Лента полиэтиленовая Полилен 40-ЛИ-45 (т) | 0,000326 0,0543*6/1000 | 34262.55 |  | 11
66 | ТЕР24-01-033-02 | Установка вентилей и клапанов обратных муфтовых диаметром: до 32 мм (1 шт.) | 4 2*2 | 15,55 14,11 |  | 62 | 56 |  | 1.2305 | 4.92
67 | ТССЦ-302-2000 | Кран шаровой фланцевый Ду25мм кл.А Ру4мПа (шт.) | 4 2*2 | 822.54 |  | 3290
68 | ТЕР22-03-014-01 | Приварка фланцев к стальным трубопроводам диаметром: 50 мм (1 фланец) 34,41 = 78,21 - 1 x 43,80 | 8 4*2 | 19,7 2,98 | 16,14 2,35 | 158 | 24 | 129 19 | 0.2128 | 1.7
69 | ТССЦ-507-0997 | Фланцы стальные плоские приварные из стали ВСт3сп2, ВСт3сп3, давлением 1,6 МПа (16 кгс/см2), диаметром 25 мм (шт.) | 8 | 33.2 |  | 266
70 | ТЕР22-03-001-05 | Установка фасонных частей стальных сварных диаметром: 100-250 мм (1 т фасонных частей) 17 726,43 = 31 686,43 - 1 x 13 960,00 | 0,00044 0,11*2*2/1000 | 20241,48 5704,32 | 13577,76 1937,29 | 9 | 3 | 6 1 | 406.87 | 0.18
71 | ТССЦ-301-3347 | Пробка для труб диаметром 25 мм (шт.) | 4 2*2 | 6.49 |  | 26
72 | ТЦ_3.02.00.00_61_6167065408_13.01.2021_02 | Ковер д.273мм (шт) МАТ=3200/1,2/6,8*1,05 | 4 2*2 | 411,76 3200/1,2/6,8*1,05 |  | 1647
73 | ТЦ_3.02.00.00_61_6167065408_13.01.2021_02 | Ковер д.325мм (шт) МАТ=3800/1,2/6,8*1,05 | 2 1*2 | 488,97 3800/1,2/6,8*1,05 |  | 978
74 | ТЕР24-02-005-02 | Установка отвода на газопроводе из полиэтиленовых труб в горизонтальной плоскости, диаметр отвода: 63 мм (1 отвод) | 4 2*2 | 217,33 19,02 | 17.41 | 869 | 76 | 70 | 1.357 | 5.43
75 | ТЦ_5.07.08.00_77_ 7728356277 _13.01.2021_02 | Тройник ПНД переходной D 63х32 ПЭ 100 SDR 11 (шт) МАТ=1100/1,2/6,8*1,05 | 4 2*2 | 141,54 1100/1,2/6,8*1,05 |  | 566
76 | ТЕР24-02-002-02 | Сварка полиэтиленовых труб при помощи соединительных деталей с закладными нагревателями, диаметр труб: 63 мм (1 соединение) | 4 2*2 | 217,33 20,32 | 18.48 | 869 | 81 | 74 | 1.449 | 5.8
77 | ТЕР24-02-002-01 | Сварка полиэтиленовых труб при помощи соединительных деталей с закладными нагревателями, диаметр труб: 32 мм (1 соединение) | 4 2*2 | 138,61 10,96 | 8.49 | 554 | 44 | 34 | 0.782 | 3.13
78 | ТЕР24-02-005-01 | Установка отвода на газопроводе из полиэтиленовых труб в горизонтальной плоскости, диаметр отвода: 32 мм (1 отвод) | 4 2*2 | 141,51 12,26 | 9.3 | 566 | 49 | 37 | 0.874 | 3.5
79 | ТЦ_5.07.00.00_66_6686120243_13.01.2021_02 | Неразъемное соединение «полиэтилен-сталь» SDR 11 32/СТ32 (шт) МАТ=155/6,8*1,05 | 4 2*2 | 23,93 155/6,8*1,05 |  | 96
Итого прямые затраты по смете в базисных ценах | [5 empty] | 70751 | 6359 | 22987 866 |  | 571.55
Накладные расходы | [5 empty] | 7151
Сметная прибыль | [5 empty] | 4097
Итоги по смете:
Итоги по Строительным работам
Земляные работы, выполняемые механизированным способом | [5 empty] | 2208 |  |  |  | 21.41
Земляные работы, выполняемые ручным способом | [5 empty] | 9858 |  |  |  | 218.8
Перевозка грузов автотранспортом | [5 empty] | 3151
Земляные работы, выполняемые по другим видам работ (подготовительным, сопутствующим, укрепительным) | [5 empty] | 2678 |  |  |  | 100.48
Наружные сети водопровода, канализации, теплоснабжения, газопровода | [5 empty] | 37031 |  |  |  | 105.38
Автомобильные дороги | [5 empty] | 682 |  |  |  | 3.97
Защита строительных конструкций и оборудования от коррозии | [5 empty] | 162 |  |  |  | 1.59
Скважины | [5 empty] | 22760 |  |  |  | 74.01
Бетонные и железобетонные сборные конструкции в промышленном строительстве | [5 empty] | 1654 |  |  |  | 1.66
Итого | [5 empty] | 80184 |  |  |  | 527.3
Всего с учетом "Индексы изменения сметной стоимости в IV квартале 2020 года (Письмо Минстрой России №47349-ИФ/09 от23.11.2020 г.) "Внешние инженерные сети газоснабжения" СМР=6,8" | [5 empty] | 545251 |  |  |  | 527.3
Итоги по Монтажным работам
Устройство сигнализации, централизации, блокировки и связи на железных дорогах | [5 empty] | 1559 |  |  |  | 40.11
Монтаж оборудования | [5 empty] | 256 |  |  |  | 4.14
Итого | [5 empty] | 1815 |  |  |  | 44.25
Всего с учетом "Индексы изменения сметной стоимости в IV квартале 2020 года (Письмо Минстрой России №47349-ИФ/09 от23.11.2020 г.) "Внешние инженерные сети газоснабжения" СМР=6,8" | [5 empty] | 12342 |  |  |  | 44.25
Итого | [5 empty] | 557593 |  |  |  | 571.55
Справочно, в базисных ценах:
Материалы | [5 empty] | 41403
Машины и механизмы | [5 empty] | 22987
ФОТ | [5 empty] | 7225
Накладные расходы | [5 empty] | 7151
Сметная прибыль | [5 empty] | 4097
ВСЕГО по смете | [5 empty] | 557593 |  |  |  | 571.55
Составил: ___________________________Н.А. Вишнякова
(должность, подпись, расшифровка)
Проверил: ___________________________М.С. Храмушина
(должность, подпись, расшифровка)
ПОТРЕБНОЕ КОЛИЧЕСТВО РЕСУРСОВ:
№ п.п | Код ресурса | Наименование | Ед. изм. | Кол-во
Ресурсы подрядчика
Трудозатраты
1 | 38353 | Рабочий строитель (ср 1,5) | чел.-ч | 136.94
2 | 44214 | Слесарь 6 разряд (ср 6) | чел.-ч | 0.02
3 | 36527 | Рабочий строитель (ср 2) | чел.-ч | 85.62
4 | 38354 | Рабочий строитель (ср 2,5) | чел.-ч | 10.38
5 | 36528 | Рабочий строитель (ср 3) | чел.-ч | 122.1
6 | 37259 | Рабочий строитель (ср 3,2) | чел.-ч | 1.66
7 | 37989 | Рабочий строитель (ср 3,4) | чел.-ч | 0.12
8 | 38355 | Рабочий строитель (ср 3,5) | чел.-ч | 5.28
9 | 39085 | Рабочий строитель (ср 3,7) | чел.-ч | 12.93
10 | 39450 | Рабочий строитель (ср 3,8) | чел.-ч | 7.08
11 | 39816 | Рабочий строитель (ср 3,9) | чел.-ч | 0.36
12 | 36529 | Рабочий строитель (ср 4) | чел.-ч | 20.63
13 | 37260 | Рабочий строитель (ср 4,2) | чел.-ч | 19.4
14 | 37625 | Рабочий ... | чел.-ч | 89.62
15 | 37625 | - Рабочий монтажник (ср 4,3) | чел.-ч | 41.09
16 | 37625 | - Рабочий строитель (ср 4,3)... | чел.-ч | 48.53
17 | 37625 | - Рабочий строитель (ср 4,3) | чел.час | 11.95
18 | 37625 | - Рабочий строитель (ср 4,3) | чел.-ч | 36.58
19 | 38356 | Рабочий строитель (ср 4,5) | чел.-ч | 6.08
20 | 39086 | Рабочий строитель (ср 4,7) | чел.-ч | 8.1
21 | 39817 | Рабочий строитель (ср 4,9) | чел.-ч | 1.23
22 | 36530 | Рабочий строитель (ср 5) | чел.-ч | 39.86
23 | 36531 | Рабочий монтажник (ср 6) | чел.-ч | 4.14
24 | 2 | Затраты труда машинистов | чел.-ч | 57.75
25 | ТЦ_13.08.00.701_74_7451046106_01.07.2020_02 | Проверка изоляции прибором АНПИ | 10м | 0.05
Машины и механизмы
26 | 21141 | Краны на автомобильном ходу при работе на других видах строительства 10 т | маш.час | 3
27 | 21143 | Краны на автомобильном ходу при работе на других видах строительства 16 т... | маш.час | 12.7
28 | 21143 | - Краны на автомобильном ходу при работе на других видах строительства 16 т | маш.час | 1.09
29 | 21143 | - Краны на автомобильном ходу при работе на других видах строительства 16 т | маш.час | 11.61
30 | 21243 | Краны на гусеничном ходу при работе на других видах строительства до 16 т | маш.час | 0.51
31 | 30101 | Автопогрузчики 5 т... | маш.час | 0.37
32 | 30101 | - Автопогрузчики 5 т | маш.час
33 | 30101 | - Автопогрузчики 5 т | маш.час | 0.37
34 | 30401 | Лебедки электрические тяговым усилием до 5,79 кН (0,59 т) | маш.час
35 | 31901 | Тали ручные рычажные | маш.час | 0.38
36 | 40102 | Электростанции передвижные 4 кВт... | маш.час | 4.79
37 | 40102 | - Электростанции передвижные 4 кВт | маш.час | 4.49
38 | 40102 | - Электростанции передвижные 4 кВт | маш.час | 0.3
39 | 40202 | Агрегаты сварочные передвижные с номинальным сварочным током 250-400 А с дизельным двигателем | маш.час | 6.31
40 | 40502 | Установки для сварки ручной дуговой (постоянного тока) | маш.час | 2.26
41 | 40504 | Аппарат для газовой сварки и резки | маш.час | 1.65
42 | 41900 | Гамма-дефектоскопы с толщиной просвечиваемой стали до 80 мм | маш.час | 1.24
43 | 50101 | Компрессоры передвижные с двигателем внутреннего сгорания давлением до 686 кПа (7 ат), производительность до 5 м3/мин | маш.час | 4.76
44 | 60337 | Экскаваторы одноковшовые дизельные на пневмоколесном ходу при работе на других видах строительства 0,25 м3 | маш.час | 10.82
45 | 60338 | Экскаваторы одноковшовые дизельные на пневмоколесном ходу при работе на других видах строительства 0,4 м3 | маш.час | 0.05
46 | 70148 | Бульдозеры при работе на других видах строительства 59 кВт (80 л.с.) | маш.час | 1.33
47 | 70149 | Бульдозеры при работе на других видах строительства 79 кВт (108 л.с.) | маш.час | 0.22
48 | 121601 | Машины поливомоечные 6000 л... | маш.час | 0.7
49 | 121601 | - Машины поливомоечные 6000 л | маш.час | 0.34
50 | 121601 | - Машины поливомоечные 6000 л | маш.час | 0.36
51 | 150202 | Агрегаты сварочные двухпостовые для ручной сварки на тракторе 79 кВт (108 л.с.) | маш.час | 1.2
52 | 151203 | Машины для очистки и изоляции полимерными лентами труб диаметром 600-800 мм | маш.час | 0.01
53 | 170300 | Машина монтажная для выполнения работ при прокладке и монтаже кабеля на базе автомобиля ГАЗ-66 | маш.час | 0.2
54 | 170602 | Транспортеры прицепные кабельные до 7 т, ККТ-7 | маш.час | 0.2
55 | 253901 | Машины горизонтального бурения прессово-шнековые с тяговым усилием 203 тс (2000 кН) фирмы SCHIDT, KRANZ-GRUPPE... | маш.час | 8.85
56 | 253901 | - Машины горизонтального бурения прессово-шнековые с тяговым усилием 203 тс (2000 кН) фирмы SCHIDT, KRANZ-GRUPPE | маш.час | 4.28
57 | 253901 | - Машины горизонтального бурения прессово-шнековые с тяговым усилием 203 тс (2000 кН) фирмы SCHIDT, KRANZ-GRUPPE | маш.час | 4.57
58 | 330301 | Машины шлифовальные электрические | маш.час | 1.98
59 | 331100 | Трамбовки пневматические при работе от передвижных компрессорных станций | маш.час | 17.13
60 | 331101 | Трамбовки пневматические при работе от стационарного компрессора | маш.час | 0.03
61 | 340101 | Агрегаты окрасочные высокого давления для окраски поверхностей конструкций мощностью 1 кВт | маш.час | 0.48
62 | 391751 | Компрессоры передвижные, давление 2,0 МПа, производительность 60 м3/мин | маш.час | 8.05
63 | 392200 | Компьютер сварочный | маш.час | 12.14
64 | 392255 | Генератор сварочный для сварки полиэтиленовых труб | маш.час | 12.14
65 | 394061 | Гидравлическая лебедка-ворот в комплекте с гидравлическим агрегатом на автоприцепе | маш.час | 1.28
66 | 394100 | Позиционер-центратор многоцелевой для сборки и сварки полиэтиленовых соединительных деталей с трубой диаметром 32 мм | маш.час | 1.15
67 | 394101 | Позиционер-центратор многоцелевой для сборки и сварки полиэтиленовых соединительных деталей с трубой диаметром 63 мм | маш.час | 4.66
68 | 394106 | Позиционер-центратор для сборки и сварки при помощи соединительных деталей с закладными нагревателями полиэтиленовых труб диаметром 63 мм | маш.час | 6.83
69 | 394110 | Позиционер-центратор для сборки и сварки при помощи соединительных деталей с закладными нагревателями полиэтиленовых труб диаметром 32 мм | маш.час | 1.06
70 | 400001 | Автомобили бортовые, грузоподъемность до 5 т... | маш.час | 4.27
71 | 400001 | - Автомобили бортовые, грузоподъемность до 5 т | маш.час | 2.27
72 | 400001 | - Автомобили бортовые, грузоподъемность до 5 т | маш.час | 2
73 | 400051 | Автомобиль-самосвал, грузоподъемность до 7 т... | маш.час | 0.05
74 | 400051 | - Автомобиль-самосвал, грузоподъемность до 7 т | маш.час | 0.05
75 | 400051 | - Автомобиль-самосвал, грузоподъемность до 7 т | маш.час
76 | 400102 | Тягачи седельные, грузоподъемность 15 т | маш.час | 5.73
77 | 400112 | Полуприцепы общего назначения, грузоподъемность 15 т | маш.час | 5.73
78 | 400181 | Прицеп типа ПС-3100 для барабанов полиэтиленовых труб | маш.час | 0.68
79 | 400311 | Спецавтомашины грузоподъемностью до 8 т, вездеходы | маш.час | 3.26
Материалы
80 | 101-0324 | Кислород технический газообразный | м3 | 0.499
81 | 101-0388 | Краски масляные земляные марки МА-0115 мумия, сурик железный | т | 0.00012
82 | 101-0782 | Поковки из квадратных заготовок, масса 1,8 кг | т | 0.0024
83 | 101-0813 | Проволока стальная низкоуглеродистая разного назначения оцинкованная диаметром 3,0 мм | т | 0.001792
84 | 101-1513 | Электроды диаметром 4 мм Э42 | т | 0.0004
85 | 101-1514 | Электроды диаметром 4 мм Э42А | т | 0.0014817
86 | 101-1521 | Электроды диаметром 5 мм Э42 | т | 0.0021536
87 | 101-1529 | Электроды диаметром 6 мм Э42 | т | 3.96e-05
88 | 101-1530 | Электроды диаметром 6 мм Э42А | т | 0.00014
89 | 101-1597 | Брезент | м2 | 0.002103
90 | 101-1669 | Очес льняной | кг | 0.0488
91 | 101-1782 | Ткань мешочная | 10 м2 | 0.0004206
92 | 101-1825 | Олифа натуральная | кг | 0.0488
93 | 101-1968 | Грунтовка битумная под полимерное или резиновое покрытие | т | 9.81e-05
94 | 101-1994 | Краски маркировочные МКЭ-4 | кг | 0.0048
95 | 101-2211 | Пленка радиографическая РТ-5 | дм2 | 2.4
96 | 101-2278 | Пропан-бутан, смесь техническая | кг | 14.117
97 | 101-2489 | Лента поливинилхлоридная липкая толщиной 0,4 мм | м2 | 0.78863
98 | 101-3271 | Фотопроявитель | л | 0.024
99 | 101-3272 | Фотофиксаж | л | 0.024
100 | 101-8001 | Кислота уксусная | кг | 0.00072
101 | 102-0008 | Лесоматериалы круглые хвойных пород для строительства диаметром 14-24 см, длиной 3-6,5 м | м3 | 0.0008763
102 | 113-0003 | Ацетон технический, сорт I | т | 0.0001181
103 | 113-0073 | Клей фенолполивинилацетатный марки БФ-2, БФ-2Н, сорт высший | т | 1.75e-05
104 | 113-0077 | Ксилол нефтяной марки А | т | 0.0003518
105 | 113-0359 | Обезжириватель «CAMISOLVE» | кг | 2.17
106 | 113-0366 | Отвердитель № 3 | т | 0.0003518
107 | 201-0757 | Отдельные конструктивные элементы зданий и сооружений с преобладанием горячекатаных профилей, средняя масса сборочной единицы от 0,5 до 1 т | т | 0.00352
108 | 302-1970 | Вентили автомобильные в сборе | компл. | 1.536
109 | 401-0005 | Бетон тяжелый, класс В12,5 (М150) | м3 | 0.006
110 | 403-1103 | Плиты железобетонные опорные | м3 | 0.24
111 | 408-0015 | Щебень из природного камня для строительных работ марка 800, фракция 20-40 мм | м3 | 0.004374
112 | 408-0022 | Щебень из природного камня для строительных работ марка 400, фракция 10-20 мм | м3 | 0.0625
113 | 408-0122 | Песок природный для строительных работ средний | м3 | 9.992
114 | 411-0001 | Вода | м3 | 0.67626
115 | 411-0001 | Вода | м3 | 1.2866
116 | 411-0002 | Вода водопроводная | м3 | 0.00024
117 | 506-1375 | Припои оловянно-свинцовые сурьмянистые марки ПОССу30-2 | т | 0.000192
118 | 507-2431 | Узлы трубопроводов с установкой необходимых деталей из бесшовных труб, сталь 20, диаметром условного прохода 50 мм, толщиной стенки 3,0 мм | т | 0.00065
119 | 507-2611 | Заглушки полиэтиленовые для труб диаметром 63 мм | 10 шт. | 0.02472
120 | 507-2624 | Муфты полиэтиленовые с закладными электронагревателями для труб диаметром 32 мм | шт. | 8
121 | 507-2625 | Муфты полиэтиленовые с закладными электронагревателями для труб диаметром 63 мм | шт. | 22
122 | 999-9950 | Вспомогательные ненормируемые материальные ресурсы (2% от оплаты труда рабочих) | руб. | 10.0336
123 | ТССЦ-101-1968 | Грунтовка битумная под полимерное или резиновое покрытие (Расчет веса грунтовки НК-50 исходя из плотности 960 кг/м3 и расхода 220мл/м2: m = 0,22*0,96 = 0,2112 кг/м2) | т | 0.002598
124 | ТССЦ-101-3309 | Мастика (герметик темный) каучуко-битумная (Из расчета 1,5кг/м2) | т | 1.8e-05
125 | ТССЦ-101-3685 | Швеллеры № 10 сталь марки Ст3пс | т | 0.2752
126 | ТССЦ-101-3911 | Дюбели для пристрелки стальные | 10 шт. | 2
127 | ТССЦ-101-4306 | Знаки дорожные на оцинкованной подоснове со световозвращающей пленкой информационные, размером 200х300 мм, тип 6.13, двухсторонние | шт. | 5
128 | ТССЦ-101-4982 | Лента полиэтиленовая Полилен 40-ЛИ-45 | т | 0.000369
129 | ТССЦ-103-0132 | Трубы стальные электросварные прямошовные со снятой фаской из стали марок БСт2кп-БСт4кп и БСт2пс-БСт4пс наружный диаметр 32 мм, толщина стенки 3 мм | м | 6
130 | ТССЦ-103-0139 | Трубы стальные электросварные прямошовные со снятой фаской из стали марок БСт2кп-БСт4кп и БСт2пс-БСт4пс наружный диаметр 57 мм, толщина стенки 3,5 мм | м | 0.505
131 | ТССЦ-110-0245 | Полимер для стабилизации буровых скважин «ФИЛЬТР ЧЕК» | т | 0.0884
132 | ТССЦ-203-0513 | Щиты из досок толщиной 50 мм | м2 | 1.408
133 | ТССЦ-301-3347 | Пробка для труб диаметром 25 мм | шт. | 4
134 | ТССЦ-302-2000 | Кран шаровой фланцевый Ду25мм кл.А Ру4мПа | шт. | 4
135 | ТССЦ-407-0005 | Глина бентонитовая | т | 0.50388
136 | ТССЦ-408-0122 | Песок природный для строительных работ средний | м3 | 43.78
137 | ТССЦ-507-0722 | Заглушка полиэтиленовая с удлиненным хвостовиком SDR 11, диаметр 63 мм (ТУ2248-001-18425183-01) | шт. | 1
138 | ТССЦ-507-0760 | Неразъемное соединение «полиэтилен-сталь» SDR 11 63х5,8/СТ57 (ТУ2248-025-00203536-96) | шт. | 1
139 | ТССЦ-507-0832 | Отвод 90° полиэтиленовый с удлиненным хвостовиком, диаметр 63 мм (ТУ2248-001-18425183-01) | шт. | 1
140 | ТССЦ-507-0997 | Фланцы стальные плоские приварные из стали ВСт3сп2, ВСт3сп3, давлением 1,6 МПа (16 кгс/см2), диаметром 25 мм | шт. | 8
141 | ТССЦ-507-2625 | Муфты полиэтиленовые с закладными электронагревателями для труб диаметром 63 мм | шт. | 12
142 | ТССЦ-507-3538 | Лента сигнальная "Газ" ЛСГ 200 | м | 124.1
143 | ТССЦ-507-3726 | Труба напорная из полиэтилена PE 100 для газопроводов ПЭ100 SDR11, размером 63х5,8 мм (ГОСТ Р 50838-95) | м | 167.8
144 | ТЦ_3.02.00.00_61_6167065408_13.01.2021_02 | Ковер д.... | шт | 6
145 | ТЦ_3.02.00.00_61_6167065408_13.01.2021_02 | - Ковер д.273мм | шт | 4
146 | ТЦ_3.02.00.00_61_6167065408_13.01.2021_02 | - Ковер д.325мм | шт | 2
147 | ТЦ_3.02.00.00_66_6685005400_13.01.2021_02 | Кран шаровый ПЭ100 63 SDR11 Ру 1,0мПа | шт | 2
148 | ТЦ_4.03.09.00_78_7811644954_07.12.2020_02 | Фундаментная плита Ф1 | шт. | 2
149 | ТЦ_5.07.00.00_66_ 6678035555_13.01.2021_02 | Отвод 30° ПЭ100 SDR11 - Ø 63 сварной | шт. | 3
150 | ТЦ_5.07.00.00_66_6685005400_13.01.2021_02 | ... | шт | 4
151 | ТЦ_5.07.00.00_66_6685005400_13.01.2021_02 | - Ключ для крана | шт | 2
152 | ТЦ_5.07.00.00_66_6685005400_13.01.2021_02 | - Телескопический удлиннитель (BS 63 h = 1-1,5м) | шт | 2
153 | ТЦ_5.07.00.00_66_6686120243_13.01.2021_02 | Неразъемное соединение «полиэтилен-сталь» SDR 11 32/СТ32 | шт | 4
154 | ТЦ_5.07.08.00_77_ 7728356277 _13.01.2021_02 | Тройник ПНД переходной D 63х32 ПЭ 100 SDR 11 | шт | 4
Перевозка
155 | ТССЦпг-03-21-01-040 | Перевозка грузов автомобилями-самосвалами грузоподъемностью 10 т, работающих вне карьера, на расстояние: до 40 км I класс груза | 1 т груза | 94.77
Удаленные и замененные ресурсы
Машины и механизмы
156 | 40202 | Агрегаты сварочные передвижные с номинальным сварочным током 250-400 А с дизельным двигателем | маш.час | 3.27
157 | 40504 | Аппарат для газовой сварки и резки | маш.час | 1.21
158 | 171000 | Бульдозер 128,7 кВт (175 л.с.) в составе кабелеукладочной колонны | маш.час | 0.19
Материалы
159 | 101-0324 | Кислород технический газообразный | м3 | 0.58127
160 | 101-1290 | Толуол каменноугольный и сланцевый марки А | т | 0.000246
161 | 101-1518 | Электроды диаметром 4 мм Э50А | т | 0.0038062
162 | 101-1602 | Ацетилен газообразный технический | м3 | 0.19444
163 | 101-1783 | Швеллеры № 10-14 сталь марки 18сп | т | 0.53248
164 | 103-0140 | Трубы стальные электросварные прямошовные со снятой фаской из стали марок БСт2кп-БСт4кп и БСт2пс-БСт4пс наружный диаметр 57 мм, толщина стенки 4 мм | м | 2.4
165 | 103-1009 | Фасонные стальные сварные части, диаметр до 800 мм | т | 0.00044
166 | 103-8007 | Трубы стальные изолированные двухслойным покрытием из экструдированного полиэтилена «СЭВИЛЕН», диаметр условного прохода 57 мм, толщина стенки 3,5 мм | м | 0.505
167 | 104-0002 | Вата минеральная | м3 | 0.0416
168 | 113-0336 | Грунтовка ЭП-057 | т | 0.0049206
169 | 113-0342 | Эмаль КЧ-728 белая | т | 0.03904
170 | 113-0351 | Органо-силикатная композиция ОС-51-03 | т | 0.0022143
171 | 301-3193 | Ковер | шт. | 6
172 | 301-3267 | Затворы гидравлические диаметром до 65 мм | шт. | 2
173 | 301-3276 | Трубка отвода конденсата ДУ 65 мм | компл. | 2
174 | 301-3281 | Трубка контрольная | компл. | 4
175 | 507-0983 | Фланцы стальные плоские приварные из стали ВСт3сп2, ВСт3сп3, давлением 1,0 МПа (10 кгс/см2), диаметром 50 мм | шт. | 4
176 | 507-1976 | Отводы 90 град. с радиусом кривизны R=1,5 Ду на Ру до 16 МПа (160 кгс/см2), диаметром условного прохода 65 мм, наружным диаметром 76 мм, толщиной стенки 3,5 мм | шт. | 4
177 | 999-9950 | Вспомогательные ненормируемые материальные ресурсы (2% от оплаты труда рабочих) | руб. | 0.72598
Неучтенные ресурсы
Материалы
178 | 101-9610 | Щитки металлические | шт. | 5
179 | 103-9011 | Трубы стальные | м
180 | 103-9140 | Арматура муфтовая | шт. | 4
181 | 110-0199 | Полимер для стабилизации буровых скважин EZ MUD | т
182 | 110-0199 | Полимер для стабилизации буровых скважин EZ MUD | т
183 | 113-9051 | Материалы гидроизоляционные рулонные | м2 | 0.7711
184 | 203-9070 | Щиты инвентарные | м2 | 7.04
185 | 302-9232 | Краны стальные газовые шаровые равнопроходные | шт. | 0.05
186 | 403-9020 | Конструкции сборные железобетонные | шт. | 2
187 | 407-0005 | Глина бентонитовая | т
188 | 407-0005 | Глина бентонитовая | т
189 | 507-9110 | Трубы полиэтиленовые для газопроводов | м | 123.6
190 | 507-9502 | Детали соединительные из полиэтилена с удлиненными хвостовиками (тройники, отводы, переходники, заглушки) | шт. | 13
191 | 507-9506 | Фланцы стальные | компл.
Составил: ___________________________Н.А. Вишнякова
(должность, подпись, расшифровка)
Проверил: ___________________________М.С. Храмушина
(должность, подпись, расшифровка)