## Мои данные
Стройка:Газопровод среднего давления от точки подключения до границы земельного участка по адресу: г. Челябинск, пр. Победы, 221. Технологическое присоединение
ЛОКАЛЬНАЯ СМЕТА №1
(локальный сметный расчет)
на наружные газопроводы
Основание:ГСН, л.6, ГСН.СО, л. 1-2
[6 empty] | базисная цена |  |  | текущая цена
|  |  | Сметная стоимость: |  |  | 55.003 |  | тыс. руб. | 326.321 |  | тыс. руб.
|  |  | в т.ч. оборудование |  |  | 0 |  | тыс. руб. | 0 |  | тыс. руб.
|  |  | монтажных работ |  |  | 0.58 |  | тыс. руб. | 6.509 |  | тыс. руб.
|  |  | Hормативная трудоемкость: |  |  | 0.35482 |  | тыс.чел.ч | 0.35482 |  | тыс.чел.ч | 299.1801 | 299.1801 | 4368 | 4849 | 2804
|  |  | Сметная заработная плата: |  |  | 4.368 |  | тыс. руб. | 62.455 |  | тыс. руб. | 55.6415 | 55.6415 | 62455 | 59018 | 32099
Составлена в базисных ценах на 01.2000 г. и текущих ценах на 1 квартал 2020г.
№ пп | Код норматива, Наименование, Единица измерения | Объем | Базисная стоимость за единицу |  |  | Базисная стоимость всего |  |  | Текущая стоимость всего
|  |  | Всего | Осн. З/п | Эксп. | Всего | Осн. З/п | Эксп. | Всего | Осн. З/п | Эксп.
|  |  |  | Материал | В т.ч. з/п |  | Материал | В т.ч. з/п |  | Материал | В т.ч. з/п
1 | 2 | 3 | 4 | 5 | 6 | 7 | 8 | 9 | 10 | 11 | 12
Раздел 1. Земляные работы
1 | ТЕР01-01-013-15 Разработка грунта с погрузкой на автомобили-самосвалы экскаваторами с ковшом вместимостью: 0,5 (0,5-0,63) м3, группа грунтов 3 - лишний грунт 1000 м3 грунта | 0.0176 17,6 / 1000 | 7732.73 | 360.24 _____ 6.1 | 7366.39 _____ 1047.89 | 136 | 6 | 130 _____ 18 | 949 | 91 | 858 _____ 264
2 | ТССЦпг-03-21-01-005 Перевозка грузов автомобилями-самосвалами грузоподъемностью 10 т, работающих вне карьера, на расстояние: до 5 км I класс груза 1 т груза | 31.68 17,6*1,8 | 8.33 |  | 8.33 | 264 |  | 264 | 1240 |  | 1240
3 | ТЕР01-01-016-02 Работа на отвале, группа грунтов: 2-3 1000 м3 грунта | 0.0176 17,6 / 1000 | 457.54 | 41.39 _____ 4.88 | 411.27 _____ 74.55 | 8 | 1 | 7 _____ 1 | 71 | 10 _____ 1 | 60 _____ 19
4 | ТЕР01-01-003-15 Разработка грунта в отвал экскаваторами «драглайн» или «обратная лопата» с ковшом вместимостью: 0,5 (0,5-0,63) м3, группа грунтов 3 1000 м3 грунта | 0.0224 (40-17,6) / 1000 | 5491.76 | 195.37 | 5296.38 _____ 702.55 | 123 | 4 | 119 _____ 16 | 802 | 63 | 739 _____ 225
5 | ТЕР01-02-057-03 Разработка грунта вручную в траншеях глубиной до 2 м без креплений с откосами, группа грунтов: 3 100 м3 грунта | 0.2 20 / 100 | 3233.88 | 3233.88 |  | 647 | 647 |  | 9249 | 9249
6 | ТССЦ-408-0124 Песок природный для строительных работ мелкий м3 | 9 | 111 | _____ 111 |  | 999 | _____ 999 |  | 3304 | _____ 3304
7 | ТЕР01-02-061-01 Засыпка вручную траншей, пазух котлованов и ям, группа грунтов: 1 - песком 100 м3 грунта | 0.09 9 / 100 | 964.83 | 964.83 |  | 87 | 87 |  | 1242 | 1242
8 | ТССЦ-408-0034 Щебень из природного камня для строительных работ марка 1400, фракция 5 (3)-20 мм м3 | 4 | 132 | _____ 132 |  | 528 | _____ 528 |  | 2672 | _____ 2672
9 | ТЕР01-02-061-01 Засыпка вручную траншей, пазух котлованов и ям, группа грунтов: 1 - щебнем 100 м3 грунта | 0.04 4 / 100 | 964.83 | 964.83 |  | 39 | 39 |  | 552 | 552
10 | ТЕР23-01-001-02 Устройство основания под трубопроводы: щебеночного - основание для подземного крана 10 м3 основания | 0.1 1 / 10 | 1749.1 | 121.18 _____ 1562.5 | 65.42 _____ 7.13 | 175 | 12 _____ 156 | 7 _____ 1 | 1012 | 173 _____ 807 | 32 _____ 10
11 | ТЕР06-01-001-01 Устройство бетонной подготовки - основание для подземного крана 100 м3 бетона, бутобетона и железобетона в деле | 0.001 0,1 / 100 | 6906.46 | 2041.02 _____ 2900.62 | 1964.82 _____ 338.03 | 7 | 2 _____ 3 | 2 | 51 | 29 _____ 10 | 12 _____ 5
12 | ТССЦ-401-0006 Бетон тяжелый, класс В15 (М200) м3 | 0.102 | 612 | _____ 612 |  | 62 | _____ 62 |  | 297 | _____ 297
13 | ТЕР01-01-033-06 Засыпка траншей и котлованов с перемещением грунта до 5 м бульдозерами мощностью: 79 кВт (108 л.с.), группа грунтов 3 1000 м3 грунта | 0.046 46 / 1000 | 481.49 |  | 481.49 _____ 89.39 | 22 |  | 22 _____ 4 | 186 |  | 186 _____ 59
14 | ТЕР01-02-005-02 Уплотнение грунта пневматическими трамбовками, группа грунтов: 3-4 100 м3 уплотненного грунта | 0.46 46 / 100 | 459.92 | 185.46 | 274.46 _____ 50.76 | 212 | 85 | 127 _____ 23 | 2117 | 1220 | 897 _____ 334
Раздел 2. Строительные работы
15 | ТЕР22-06-011-01 Подвешивание подземных коммуникаций при пересечении их трассой трубопровода, площадь сечения коробов: до 0,1 м2 1 м короба 60.41 = 102.26 - 0.036 x 377.00 - 0.034 x 772.00 - 0.0016 x 1 270.00 | 4 | 67.9 | 15.87 _____ 10.49 | 41.54 _____ 2.21 | 272 | 63 _____ 43 | 166 _____ 9 | 2182 | 908 _____ 337 | 937 _____ 126
16 | ТССЦ-201-0756 Отдельные конструктивные элементы зданий и сооружений с преобладанием горячекатаных профилей, средняя масса сборочной единицы от 0,1 до 0,5 т т | 0.3 | 10420 | _____ 10420 |  | 3126 | _____ 3126 |  | 21692 | _____ 21692
Разборка и восстановление покрытий
17 | ТЕРр68-20-1 Разборка тротуаров и дорожек из плит с их отноской и укладкой в штабель 100 м2 основания | 0.09 9 / 100 | 207.09 | 207.09 |  | 19 | 19 |  | 267 | 267
18 | ТЕР27-07-003-02 Устройство бетонных плитных тротуаров с заполнением швов: песком 100 м2 тротуара | 0.09 9 / 100 | 3448.61 | 503.69 _____ 2680.1 | 264.82 _____ 7.84 | 310 | 45 _____ 241 | 24 _____ 1 | 1772 | 649 _____ 988 | 135 _____ 10
19 | ТЕРр68-13-2 Разборка асфальтобетонных покрытий тротуаров толщиной до 4 см: с помощью молотков отбойных пневматических 1000 м2 | 0.009 9 / 1000 | 1909.07 | 698.12 | 1210.95 _____ 219.55 | 17 | 6 | 11 _____ 2 | 165 | 90 | 75 _____ 28
20 | ТССЦпг-01-01-01-043 Погрузочные работы при автомобильных перевозках: мусора строительного с погрузкой экскаваторами емкостью ковша до 0,5 м3 1 т груза | 0.792 9*0,04*2,2 | 4.12 |  | 4.12 | 3 |  | 3 | 25 |  | 25
21 | ТССЦпг-03-21-01-005 Перевозка грузов автомобилями-самосвалами грузоподъемностью 10 т, работающих вне карьера, на расстояние: до 5 км I класс груза 1 т груза | 0.792 9*0,04*2,2 | 8.33 |  | 8.33 | 7 |  | 7 | 31 |  | 31
22 | ТЕР27-07-001-01 Устройство асфальтобетонных покрытий дорожек и тротуаров однослойных из литой мелкозернистой асфальтобетонной смеси толщиной 3 см 100 м2 покрытия | 0.09 9 / 100 | 472.32 | 204.14 _____ 236.7 | 31.49 _____ 0.79 | 43 | 18 _____ 22 | 3 | 358 | 263 _____ 80 | 15 _____ 1
23 | ТЕР27-07-001-02 На каждые 0,5 см изменения толщины покрытия добавлять к расценке 27-07-001-01 100 м2 покрытия | 0.09 9 / 100 | 69.97 | 62.65 | 7.31 | 6 | 6 |  | 84 | 81 | 3
24 | ТССЦ-410-0010 Асфальтобетонные смеси дорожные, аэродромные и асфальтобетон (горячие и теплые для плотного асфальтобетона мелко и крупнозернистые, песчаные), марка III, тип Б т | 0.8604 0.6426+0.2178 | 426 | _____ 426 |  | 367 | _____ 367 |  | 1967 | _____ 1967
Раздел 3. Трубопроводы и арматура
25 | ТЕР04-01-074-01 Монтаж машины горизонтального бурения прессово-шнекового типа РВА 1 машина | 1 | 1835.07 | 387.79 | 1447.28 _____ 97.66 | 1835 | 388 | 1447 _____ 98 | 14103 | 5544 | 8559 _____ 1396
26 | ТЕР04-01-075-01 Демонтаж машины горизонтального бурения прессово-шнекового типа РВА 1 машина | 1 | 1062.45 | 202.76 | 859.69 _____ 48.45 | 1062 | 203 | 859 _____ 48 | 8001 | 2898 | 5103 _____ 693
27 | ТЕР04-01-076-01 Бурение пилотной скважины машиной горизонтального бурения прессово-шнековой с усилием продавливания 203 ТС (2000кН) фирмы SHMIDT, KRANZ-GRUPPE 100 м бурения скважины | 0.422 42,2 / 100 | 10908.84 | 150.09 _____ 4.76 | 10754 _____ 205.14 | 4604 | 63 _____ 3 | 4538 _____ 87 | 11999 | 905 _____ 15 | 11079 _____ 1238
28 | ТЕР04-01-077-09 Бурение с предварительным расширением скважины длиной 50 м машиной горизонтального бурения прессово-шнековой с усилием продавливания 203 ТС (2000кН) фирмы SHMIDT, KRANZ-GRUPPE трехступенчатым методом с одновременным продавливанием отрезков (длиной по 4 м), сваренных между собой стальных трубопроводов диаметром: 325 мм 100 м бурения скважины | 0.422 42,2 / 100 | 32803.92 | 847.73 _____ 475.85 | 31480.34 _____ 925.79 | 13843 | 358 _____ 200 | 13285 _____ 391 | 41293 | 5114 _____ 1378 | 34801 _____ 5588
29 | ТССЦ-110-0245 Полимер для стабилизации буровых скважин «ФИЛЬТР ЧЕК» т | 0.01899 0,00045*42,2 | 39779.38 | _____ 39779.38 |  | 755 | _____ 755 |  | 3815 | _____ 3815
30 | ТССЦ-407-0005 Глина бентонитовая т | 0.34182 8,1*42,2/1000 | 1180 | _____ 1180 |  | 403 | _____ 403 |  | 1027 | _____ 1027
31 | ТЕР24-02-031-01 Укладка газопроводов из полиэтиленовых труб в траншею со стационарно установленного барабана, диаметр газопровода: 63 мм 100 м укладки | 0.028 2,8 / 100 | 174.67 | 88.23 _____ 5.27 | 81.17 | 5 | 2 _____ 1 | 2 | 40 | 35 _____ 1 | 4
32 | ТССЦ-507-3729 Труба напорная из полиэтилена PE 100 для газопроводов ПЭ100 SDR11, размером 110х10,0 мм (ГОСТ Р 50838-95) м | 43.5 | 97.09 | _____ 97.09 |  | 4223 | _____ 4223 |  | 19161 | _____ 19161
33 | ТЕР22-05-003-01 Протаскивание в футляр стальных труб диаметром: 100 мм 100 м трубы, уложенной в футляр | 0.422 42,2 / 100 | 2343.27 | 1180.25 _____ 1111.06 | 51.97 | 989 | 498 _____ 469 | 22 | 9978 | 7121 _____ 2742 | 115
34 | ТЕР22-05-004-01 Заделка битумом и прядью концов футляра диаметром: 400 мм 1 футляр | 1 | 72.42 | 10.36 _____ 43.88 | 18.18 | 72 | 10 _____ 44 | 18 | 427 | 148 _____ 214 | 65
35 | ТССЦ-507-3726 Труба напорная из полиэтилена PE 100 для газопроводов ПЭ100 SDR11, размером 63х5,8 мм (ГОСТ Р 50838-95) м | 45 | 32.47 | _____ 32.47 |  | 1461 | _____ 1461 |  | 6600 | _____ 6600
36 | ТЕР24-02-030-01 Укладка в траншею изолированных стальных газопроводов условным диаметром: до 50 мм 100 м трубопровода 1 151.80 = 6 306.84 - 101 x 51.04 | 0.025 2,5 / 100 | 1323.97 | 262.12 _____ 4.03 | 1057.82 _____ 117.37 | 33 | 7 | 26 _____ 3 | 249 | 94 _____ 1 | 154 _____ 42
37 | ТССЦ-103-0139 Трубы стальные электросварные прямошовные со снятой фаской из стали марок БСт2кп-БСт4кп и БСт2пс-БСт4пс наружный диаметр 57 мм, толщина стенки 3,5 мм м | 2.5 | 30.2 | _____ 30.2 |  | 76 | _____ 76 |  | 479 | _____ 479
38 | ТЕР24-02-003-01 Выравнивание концов полиэтиленовых труб , диаметр труб: до 63 мм 1 конец | 6 | 7.77 | 2.79 | 4.98 | 47 | 17 | 30 | 362 | 240 | 122
39 | ТЕР24-02-004-01 Механическая резка полиэтиленовых труб , диаметр труб: до 63 мм 1 конец | 6 | 0.83 | 0.56 | 0.26 | 5 | 3 | 2 | 54 | 48 | 6
40 | ТЕР24-02-002-02 Сварка полиэтиленовых труб при помощи соединительных деталей с закладными нагревателями, диаметр труб: 63 мм 1 соединение 39.27 = 212.27 - 1 x 173.00 | 3 | 44.33 | 20.32 _____ 5.53 | 18.48 | 133 | 61 _____ 17 | 55 | 1127 | 871 _____ 80 | 176
41 | ТЕР24-02-002-01 Сварка полиэтиленовых труб при помощи соединительных деталей с закладными нагревателями, диаметр труб: 32 мм 1 соединение | 2 | 138.61 | 10.96 _____ 119.16 | 8.49 | 277 | 22 _____ 238 | 17 | 641 | 314 _____ 274 | 53
42 | ТЕР24-02-002-02 Сварка полиэтиленовых труб при помощи соединительных деталей с закладными нагревателями, диаметр труб: 63 мм (НСПС 63х57) 1 соединение | 2 | 217.33 | 20.32 _____ 178.53 | 18.48 | 435 | 41 _____ 357 | 37 | 1403 | 581 _____ 705 | 117
43 | Прайс ООО «Полипластик» Переходник ПЭ / сталь: ПЭ100 ГАЗ SDR11 - 63 / Ст.57 шт. | 2 | 45.21 | _____ 45.21 |  | 90 | _____ 90 |  | 592 | _____ 592
44 | Прайс ООО «Полипластик» Переходник ПЭ / сталь: ПЭ100 ГАЗ SDR11 - 32 / 32 шт. | 1 | 24.85 | _____ 24.85 |  | 25 | _____ 25 |  | 163 | _____ 163
45 | Прайс ООО «Полипластик» Муфта электросварная ПЭ100 ГАЗ SDR11 - 32 мм шт. | 1 | 43.12 | _____ 43.12 |  | 43 | _____ 43 |  | 282 | _____ 282
46 | Прайс ООО «Полипластик» Переход электросварной ПЭ100 ГАЗ SDR11 - 63х32 мм шт. | 1 | 132.25 | _____ 132.25 |  | 132 | _____ 132 |  | 866 | _____ 866
47 | Прайс ООО «Полипластик» Отвод электросварной 90 град. ПЭ100 SDR11 - 63 мм шт. | 2 | 166.24 | _____ 166.24 |  | 332 | _____ 332 |  | 2178 | _____ 2178
48 | ТЕР22-03-001-05 Установка фасонных частей стальных сварных диаметром: 100-250 мм (отводы, переходы) 1 т фасонных частей | 0.00152 (0,1*1+0,61*2+0,2*1)/1000 | 34201.48 | 5704.32 _____ 14919.4 | 13577.76 _____ 1937.29 | 52 | 9 _____ 22 | 21 _____ 3 | 454 | 124 _____ 197 | 133 _____ 42
49 | ТЕР24-02-081-01 Устройство контрольной трубки на кожухе перехода газопровода 1 установка 289.41 = 437.71 - 0.41 x 34.63 - 0.01 x 1.29 - 0.015 x 6.20 - 9E-5 x 11 520.00 - 3.5 x 9.80 - 1 x 95.73 - 0.001 x 592.00 - 0.02 x 117.00 | 1 | 300.8 | 21.06 _____ 213.51 | 66.23 _____ 4.69 | 301 | 21 _____ 214 | 66 _____ 5 | 2051 | 301 _____ 1349 | 401 _____ 67
50 | ТССЦ-401-0003 Бетон тяжелый, класс В7,5 (М100) м3 | 0.005 | 551 | _____ 551 |  | 3 | _____ 3 |  | 14 | _____ 14
51 | ТССЦ-103-0131 Трубы стальные электросварные прямошовные со снятой фаской из стали марок БСт2кп-БСт4кп и БСт2пс-БСт4пс наружный диаметр 32 мм, толщина стенки 2,5 мм м | 3 | 11.9 | _____ 11.9 |  | 36 | _____ 36 |  | 226 | _____ 226
52 | ТЕР24-02-007-02 Установка седелок крановых полиэтиленовых с закладными нагревателями на газопроводе из полиэтиленовых труб , диаметры соединяемых труб: 110х32, 110х63 мм 1 соединение | 1 | 38.6 | 21.08 _____ 3.16 | 14.36 | 39 | 21 _____ 4 | 14 | 360 | 301 _____ 16 | 43
53 | ТССЦ-507-0850 Седелка полиэтиленовая с ответной нижней частью Д=110х32 мм шт. | 1 | 472.15 | _____ 472.15 |  | 472 | _____ 472 |  | 2090 | _____ 2090
54 | ТЕР24-02-007-01 Установка седелок крановых полиэтиленовых с закладными нагревателями на газопроводе из полиэтиленовых труб , диаметры соединяемых труб: 63х32 мм 1 соединение | 1 | 28.21 | 14.46 _____ 3.16 | 10.59 | 28 | 14 _____ 3 | 11 | 254 | 207 _____ 15 | 32
55 | ТССЦ-507-0854 Седелка полиэтиленовая с ответной нижней частью Д=63х63 мм шт. | 1 | 666.46 | _____ 666.46 |  | 666 | _____ 666 |  | 1467 | _____ 1467
56 | ТЕР24-02-005-01 Установка отвода на газопроводе из полиэтиленовых труб в горизонтальной плоскости, диаметр отвода: 32 мм 1 отвод | 1 | 141.51 | 12.26 _____ 119.95 | 9.3 | 142 | 12 _____ 121 | 9 | 345 | 175 _____ 141 | 29
57 | Прайс ООО «Полипластик» Переходник ПЭ / сталь: ПЭ100 ГАЗ SDR11 - 32 / 32 шт. | 1 | 24.85 | _____ 24.85 |  | 25 | _____ 25 |  | 163 | _____ 163
58 | ТЕР46-05-008-03 Монтаж мелких металлоконструкций массой до 10 кг 1 т металлоконструкций | 0.00923 9,23/1000 | 1263.12 | 983.25 _____ 93.78 | 186.09 | 12 | 9 _____ 1 | 2 | 146 | 130 _____ 6 | 10
59 | ТССЦ-101-1627 Сталь листовая углеродистая обыкновенного качества марки ВСт3пс5 толщиной 4-6 мм т | 0.00923 9,23/1000 | 5300 | _____ 5300 |  | 49 | _____ 49 |  | 338 | _____ 338
60 | ТССЦ-101-4257 Шнур пенополиэтиленовый теплоизоляционный прокладочный "Вилатерм", сечение круглое сплошное, диаметр 15 мм м | 0.4 | 2.05 | _____ 2.05 |  | 1 | _____ 1 |  | 2 | _____ 2
61 | ТССЦ-101-2338 Герметик силиконовый Isosil S206 л | 0.85 | 76.06 | _____ 76.06 |  | 65 | _____ 65 |  | 470 | _____ 470
62 | ТЕР22-03-001-05 Установка фасонных частей стальных сварных диаметром: 100-250 мм - установка отвода и колпака 1 т фасонных частей 17 726.43 = 31 686.43 - 1 x 13 960.00 | 0.00029 (0,19+0,1)/1000 | 20241.48 | 5704.32 _____ 959.4 | 13577.76 _____ 1937.29 | 6 | 2 | 4 _____ 1 | 51 | 24 _____ 2 | 25 _____ 8
63 | ТССЦ-507-4387 Отводы стальные крутоизогнутые бесшовные приварные (ГОСТ 17375-01) 90 град., наружным диаметром 32 мм, толщиной стенки 2,0 мм шт. | 1 | 13.45 | _____ 13.45 |  | 13 | _____ 13 |  | 42 | _____ 42
64 | ТССЦ-301-3240 Колпачки-заглушки 1" (колпак) шт. | 1 | 2.59 | _____ 2.59 |  | 3 | _____ 3 |  | 12 | _____ 12
65 | ТЕР24-02-071-01 Установка крана на наружных сетях газопроводов, условный диаметр газопровода: до 50 мм 1 кран 405.27 = 1 555.05 - 1.28 x 34.63 - 0.17 x 1.86 - 0.11 x 6.20 - 0.00036 x 11 520.00 - 0.024 x 9.80 - 1.02 x 17.90 - 1 x 849.00 - 1 x 189.80 - 2 x 21.50 | 2 | 433.6 | 71.69 _____ 216.43 | 145.48 _____ 13.89 | 867 | 143 _____ 433 | 291 _____ 28 | 6533 | 2049 _____ 2717 | 1767 _____ 397
66 | ТЕР24-02-081-01 Устройство контрольной трубки на кожухе перехода газопровода - укладка продувочных трубопроводов 1 установка 341.98 = 437.71 - 1 x 95.73 | 2 | 355.5 | 21.06 _____ 251.87 | 82.57 _____ 4.69 | 711 | 42 _____ 504 | 165 _____ 9 | 4518 | 602 _____ 3010 | 906 _____ 134
67 | ТССЦ-103-0130 Трубы стальные электросварные прямошовные со снятой фаской из стали марок БСт2кп-БСт4кп и БСт2пс-БСт4пс наружный диаметр 32 мм, толщина стенки 2,2 мм (прим. диаметр 25х2,5 мм) м | 3 | 10.6 | _____ 10.6 |  | 32 | _____ 32 |  | 202 | _____ 202
68 | Прайс ООО «ИнтерМет» Краны шаровые под приварку "LD Gas" КШЦП.050.040.Н/П.02, условным диаметром 50 мм шт. | 1 | 311.79 | _____ 311.79 |  | 312 | _____ 312 |  | 2042 | _____ 2042
69 | Прайс ООО «Полипластик» Краны шаровые ПЭ100 SDR11 для подземной установки, диаметром 32 мм шт. | 1 | 830.06 | _____ 830.06 |  | 830 | _____ 830 |  | 5437 | _____ 5437
70 | Прайс ООО «Полипластик» Ключ для шарового крана шт. | 1 | 661.26 | _____ 661.26 |  | 661 | _____ 661 |  | 4331 | _____ 4331
71 | Прайс ООО «Полипластик» Удлинитель ключа для шарового крана, 1,6-2,5 м шт. | 1 | 975.99 | _____ 975.99 |  | 976 | _____ 976 |  | 6393 | _____ 6393
72 | ТЕР24-01-033-03 Установка вентилей и клапанов обратных муфтовых диаметром: до 50 мм 1 шт. | 2 | 20.27 | 18.2 _____ 2.07 |  | 41 | 36 _____ 5 |  | 541 | 520 _____ 21
73 | Прайс ООО «ИнтерМет» Краны шаровые муфтовые "LD Gas" КШЦМ.025.040.Н/П.02, условным диаметром 25 мм шт. | 2 | 223.36 | _____ 223.36 |  | 447 | _____ 447 |  | 2926 | _____ 2926
74 | ТЕР24-02-120-01 Очистка полости трубопровода продувкой воздухом, условный диаметр газопровода: до 50 мм 100 м трубопровода | 0.02 2 / 100 | 20.17 | 5.74 | 14.43 _____ 2.79 |  |  |  | 4 | 2 | 2 _____ 1
75 | ТЕР24-02-120-02 Очистка полости трубопровода продувкой воздухом, условный диаметр газопровода: до 100 мм 100 м трубопровода | 0.45 45 / 100 | 20.17 | 5.74 | 14.43 _____ 2.79 | 9 | 3 | 6 _____ 1 | 83 | 37 | 46 _____ 18
76 | ТЕР24-02-121-01 Монтаж инвентарного узла для очистки и испытания газопровода, условный диаметр газопровода: до 50 мм 1 узел | 1 | 122.15 | 43.63 _____ 18.52 | 60 | 122 | 44 _____ 18 | 60 | 927 | 624 _____ 71 | 232
77 | ТЕР24-02-122-01 Подъем давления при испытании воздухом газопроводов низкого и среднего давления (до 0,3 МПа) условным диаметром: до 50 мм 100 м газопровода | 0.02 2 / 100 | 6.95 | 1.12 | 5.83 _____ 0.56 |  |  |  | 1 |  | 1
78 | ТЕР24-02-122-02 Подъем давления при испытании воздухом газопроводов низкого и среднего давления (до 0,3 МПа) условным диаметром: до 100 мм 100 м газопровода | 0.45 45 / 100 | 8.96 | 1.68 | 7.28 _____ 0.84 | 4 | 1 | 3 | 34 | 11 | 23 _____ 5
79 | ТЕР24-02-124-01 Выдержка под давлением до 0,6 МПа при испытании на прочность и герметичность газопроводов условным диаметром: 50-300 мм 1 участок испытания газопровода | 1 | 1113.72 | 195.78 | 917.94 _____ 97.89 | 1114 | 196 | 918 _____ 98 | 9208 | 2799 | 6409 _____ 1400
80 | ТЕР27-09-004-02 Установка столбиков сигнальных: пластиковых 100 шт. | 0.02 2 / 100 | 4874.84 | 133.53 _____ 4607 | 134.31 _____ 15.16 | 97 | 3 _____ 91 | 3 | 463 | 38 _____ 409 | 16 _____ 4
81 | ТЕРм08-02-177-01 Указатель месторасположения трассы кабелей, проложенных в земле 1 шт. | 2 | 28.62 | 7.13 _____ 21.49 |  | 57 | 14 _____ 43 |  | 472 | 204 _____ 268
82 | ТЕРм39-02-006-02 Ультразвуковая дефектоскопия трубопровода одним преобразователем сварных соединений перлитного класса с двух сторон, прозвучивание поперечное, диаметр трубопровода: 65 мм, толщина стенки до 8 мм 1 стык | 6 | 10.91 | 6.59 _____ 2.45 | 1.87 | 65 | 40 _____ 14 | 11 | 667 | 565 _____ 62 | 40
83 | ТЕР20-02-018-01 Установка вставок гибких 1 м2 | 0.1 | 79.54 | 73.07 _____ 5.28 | 1.18 | 8 | 7 _____ 1 |  | 108 | 104 _____ 3 | 1
84 | ТССЦ-101-3119 Резина техническая рулонная т | 0.005 | 33551.19 | _____ 33551.19 |  | 168 | _____ 168 |  | 668 | _____ 668
85 | ТЕРм39-02-001-01 Визуальный и измерительный контроль сварных соединений трубопроводов, диаметр: до 28 мм 1 стык | 2 | 1.31 | 1.29 _____ 0.02 |  | 3 | 3 |  | 37 | 37
86 | ТЕРм39-02-001-03 Визуальный и измерительный контроль сварных соединений трубопроводов, диаметр: до 108 мм 1 стык | 12 | 1.96 | 1.93 _____ 0.03 |  | 24 | 23 _____ 1 |  | 337 | 332 _____ 5
87 | ТЕРм39-02-012-01 Рентгенографический контроль трубопровода через две стенки, диаметр трубопровода: 60 мм, толщина стенки до 5 мм 1 снимок | 6 | 26.45 | 18.78 _____ 5.7 | 1.97 | 159 | 113 _____ 34 | 12 | 1772 | 1611 _____ 113 | 48
Раздел 4. Изоляционные работы
88 | ТЕР24-02-021-01 Изоляция комбинированным мастично-ленточным материалом типа ленты «Лиам» сварных стыков газопроводов условным диаметром: 50-200 мм 1 м2 | 1.2 | 308.97 | 26.91 _____ 180.68 | 101.38 _____ 16.45 | 371 | 32 _____ 217 | 122 _____ 20 | 1888 | 462 _____ 737 | 689 _____ 282
Итого прямые затраты по смете | [5 empty] | 47350 | 3501 _____ 20901 | 22948 _____ 867 | 235204 | 50059 _____ 108693 | 76452 _____ 12396
В том числе (справочно):
фонд оплаты труда (ФОТ) | [5 empty] | 4368 |  |  | 62455
материалы | [5 empty] | 20901 |  |  | 108693
эксплуатация машин и механизмов | [5 empty] | 22948 |  |  | 76452
Накладные расходы | [5 empty] | 4849 |  |  | 59018
Сметная прибыль | [5 empty] | 2804 |  |  | 32099
ВСЕГО по смете
Итого Строительные работы | [5 empty] | 54423 |  |  | 319812
Итого Монтажные работы | [5 empty] | 580 |  |  | 6509
Итого | [5 empty] | 55003 |  |  | 326321
ВСЕГО по смете | [5 empty] | 55003 |  |  | 326321
| % НР |  |  |  |  | 111 |  |  | 94
| % СП |  |  |  |  | 64 |  |  | 51
Составил: _________________ /Иштулова Ж.А./
Проверил: _________________ //
Note on A2: Титул::<Наименование стройки>
Note on A4: Титул::<Индекс/ЛН локальной сметы>
Note on A6: Титул::на <Наименование локальной сметы>
Note on A7: Титул::<Основание>
Note on G10: ИтогоБазЦ::=<Итого по расчету>/1000
Note on J10: ИтогоРесМет::=<Итого по расчету>/1000
Note on G11: ИтогоБазЦ::=<Итого Оборудование>/1000
Note on J11: ИтогоРесМет::=<Итого Оборудование>/1000
Note on G12: ИтогоБазЦ::=<Итого Монтажные работы >/1000
Note on J12: ИтогоРесМет::=<Итого Монтажные работы >/1000
Note on V13: ИтогоБазЦ::<Итого ТЗ с коэф. к итогам>
Note on W13: ИтогоРесМет::<Итого ТЗ с коэф. к итогам>
Note on X13: ИтогоБазЦ::<Итого ФОТ>
Note on Y13: ИтогоБазЦ::<Итого НР>
Note on Z13: ИтогоБазЦ::<Итого СП>
Note on G14: ИтогоБазЦ::=<Итого ФОТ с индексами>/1000
Note on J14: ИтогоРесМет::=<Итого ФОТ с индексами>/1000
Note on V14: ИтогоБазЦ::<Итого ТЗМ с коэф. к итогам>
Note on W14: ИтогоРесМет::<Итого ТЗМ с коэф. к итогам>
Note on X14: ИтогоРесМет::<Итого ФОТ>
Note on Y14: ИтогоРесМет::<Итого НР>
Note on Z14: ИтогоРесМет::<Итого СП>
Note on A17: Титул:: <подпись 102 значение>
Note on L17: Normal::<Отчетный период (учет выполненных работ)>
Note on A22: ЛокСмета::<Номер позиции по смете>
Note on B22: ЛокСмета::<Обоснование (код) позиции> <Наименование (текстовая часть) расценки> <Ед. измерения по расценке> <Формула расчета стоимости единицы>
Note on C22: ЛокСмета::<Количество всего (физ. объем) по позиции> <Формула расчета физ. объема>
Note on D22: ЛокСмета::<ПЗ по позиции на единицу в базисных ценах с учетом всех к-тов>
Note on E22: ЛокСмета::<ОЗП по позиции на единицу в базисных ценах с учетом всех к-тов> _____ <МАТ по позиции на единицу в базисных ценах с учетом всех к-тов>
Note on F22: ЛокСмета::<ЭММ по позиции на единицу в базисных ценах с учетом всех к-тов> _____ <ЗПМ по позиции на единицу в базисных ценах с учетом всех к-тов>
Note on G22: ЛокСмета::<ИТОГО ПЗ на физобъем по позиции в базисных ценах>
Note on H22: ЛокСмета::<ИТОГО ОЗП на физобъем по позиции в базисных ценах> _____ <ИТОГО МАТ на физобъем по позиции в базисных ценах>
Note on I22: ЛокСмета::<ИТОГО ЭММ на физобъем по позиции в базисных ценах> _____ <ИТОГО ЗПМ на физобъем по позиции в базисных ценах>
Note on J22: ЛокСмета::<ИТОГО ПЗ по позиции в текущих ценах>
Note on K22: ЛокСмета::<ИТОГО ОЗП по позиции в текущих ценах> _____ <ИТОГО МАТ по позиции в текущих ценах>
Note on U22: ЛокСмета::<ИТОГО ЭММ по позиции в текущих ценах> _____ <ИТОГО ЗПМ по позиции в текущих ценах>
Note on A116: Итоги::<Текстовая часть (итоги)>
Note on G116: Итоги::<Прямые затраты в базисных ценах (итоги)>
Note on H116: Итоги::<З/п основных рабочих (итоги)> _____ <Материалы (итоги)>
Note on I116: Итоги::<Эксплуатация машин (итоги)> _____ <З/п машинистов (итоги)>
Note on J116: Итоги::<Прямые затраты в тек.ценах (итоги)>
Note on K116: Итоги::<З/п основных рабочих в тек.ценах (итоги)> _____ <Материалы в тек.ценах (итоги)>
Note on U116: Итоги::<Эксплуатация машин в тек.ценах (итоги)> _____ <З/п машинистов в тек.ценах (итоги)>
Note on A132: Хвост::<подпись 300 атрибут 970 значение> _________________ /<подпись 300 значение>/
Note on A134: Хвост::<подпись 310 атрибут 970 значение> _________________ /<подпись 310 значение>/