## ЛСР 13 граф
| СОГЛАСОВАНО: | [7 empty] | УТВЕРЖДАЮ:
Генеральный директор
АО "Челябинскгоргаз"
| _________________ | [7 empty] | _________________Серадский В.Г.
| " _____ " ________________ 2021 г. | [7 empty] | "______ " _______________2021 г.
АО "Челябинскгоргаз", после капитального ремонта электрозащитных установок
(наименование стройки)
ЛОКАЛЬНЫЙ СМЕТНЫЙ РАСЧЕТ № 1
(локальная смета)
| на | Пусконаладочные работы системы телеметрии"СТМ-ЦИТ-ЭС" на 27 катодных преобразователях ЭХЗ
(наименование работ и затрат, наименование объекта)
|  | Сметная стоимость _______________________________________________________________________________________________ |  | ___________________________426589,85 |  | руб.
Составлен(а) в текущих (прогнозных) ценах по состоянию на 1 квартал 2021 г.
№ пп | Обоснование | Наименование | Ед. изм. | Кол. на ед./ всего | Стоимость единицы, руб. |  |  |  | Общая стоимость, руб.
[5 empty] | Всего | В том числе |  |  | Всего | В том числе
[6 empty] | Осн.З/п | Эк.Маш. | З/пМех |  | Осн.З/п | Эк.Маш. | З/пМех
1 | 2 | 3 | 4 | 5 | 6 | 7 | 8 | 9 | 10 | 11 | 12 | 13
Раздел 1. Монтажные работы
1 | ФЕРм11-04-005-01 Приказ Минстроя России от 26.12.2019 №876/пр | Демонтаж блока модуля модема ММ (Приказ от 04.09.2019 № 519/пр табл.3 п.4 Демонтаж оборудования, не пригодного для дальнейшего использования (предназначено в лом), без разборки и резки ОЗП=0,3; ЭМ=0,3 к расх.; ЗПМ=0,3; МАТ=0 к расх.; ТЗ=0,3; ТЗМ=0,3) ИНДЕКС К ПОЗИЦИИ(справочно): 1 Минстрой России письмо от 22.01.2021 № 1886-ИФ/09 в цены 1 квартал 2021г. Приложение 1 ОЗП=18,28; ЭМ=8,56; ЗПМ=18,28; МАТ=5,74 | шт | 27 | 73.1 | 49.79 | 23.31 | 3.25 | 1973.65 | 1344.2 | 629.45 | 87.8
2 | ФЕРм11-04-008-01 Приказ Минстроя России от 26.12.2019 №876/пр | Съемные и выдвижные блоки (модули, ячейки, ТЭЗ), масса: до 5 кг- Установка СИМ-карты в блок модема ММ ИНДЕКС К ПОЗИЦИИ(справочно): 1 Минстрой России письмо от 22.01.2021 № 1886-ИФ/09 в цены 1 квартал 2021г. Приложение 1 ОЗП=18,28; ЭМ=8,56; ЗПМ=18,28; МАТ=5,74 | шт | 27 | 9.74 | 8.9 | 0.66 | 0.12 | 262.98 | 240.3 | 17.82 | 3.24
3 | ФЕРм11-04-005-01 Приказ Минстроя России от 26.12.2019 №876/пр | Установка блока модема ММ в станцию ИНДЕКС К ПОЗИЦИИ(справочно): 1 Минстрой России письмо от 22.01.2021 № 1886-ИФ/09 в цены 1 квартал 2021г. Приложение 1 ОЗП=18,28; ЭМ=8,56; ЗПМ=18,28; МАТ=5,74 | шт | 27 | 290.36 | 165.95 | 77.71 | 10.84 | 7839.72 | 4480.65 | 2098.17 | 292.68
Итого прямые затраты по разделу в базисных ценах | [8 empty] | 10076.35 | 6065.15 | 2745.44 | 383.72
Накладные расходы | [8 empty] | 5932.96
Сметная прибыль | [8 empty] | 4191.77
Итоги по разделу 1 Монтажные работы :
Монтаж радиотелевизионного и электронного оборудования | [8 empty] | 20201.08
Итого | [8 empty] | 20201.08
Всего с учетом "Минстрой России письмо от 22.01.2021 № 1886-ИФ/09 в цены 1 квартал 2021г. Приложение 1 ОЗП=18,28; ЭМ=8,56; ЗПМ=18,28; МАТ=5,74" | [8 empty] | 326717.35
Всего с учетом "Понижающий коэффициент 0,84" | [8 empty] | 274442.57
Итого по разделу 1 Монтажные работы | [8 empty] | 274442.57
Раздел 2. Пусконаладочные работы
4 | ФЕРп02-02-004-01 Приказ Минстроя России от 26.12.2019 №876/пр | Автономная наладка АС: I категории сложности ИНДЕКС К ПОЗИЦИИ(справочно): 2 Минстрой России письмо от 22.01.2021 № 1886-ИФ/09 в цены 1 квартал 2021г. Приложение 1 ОЗП=18,55 | система | 27 | 82.39 | 82.39 |  |  | 2224.53 | 2224.53
5 | ФЕРп02-01-001-01 Приказ Минстроя России от 26.12.2019 №876/пр | Автоматизированная система управления I категории технической сложности с количеством каналов (Кобщ): 2 ИНДЕКС К ПОЗИЦИИ(справочно): 2 Минстрой России письмо от 22.01.2021 № 1886-ИФ/09 в цены 1 квартал 2021г. Приложение 1 ОЗП=18,55 | система | 27 | 190.01 | 190.01 |  |  | 5130.27 | 5130.27
Итого прямые затраты по разделу в базисных ценах | [8 empty] | 7354.8 | 7354.8
Накладные расходы | [8 empty] | 4780.62
Сметная прибыль | [8 empty] | 2941.92
Итоги по разделу 2 Пусконаладочные работы :
Пусконаладочные работы: 'вхолостую' - 80%, 'под нагрузкой' - 20% | [8 empty] | 15077.34
Итого | [8 empty] | 15077.34
Всего с учетом "Минстрой России письмо от 22.01.2021 № 1886-ИФ/09 в цены 1 квартал 2021г. Приложение 1 ОЗП=18,55" | [8 empty] | 279684.66
Всего с учетом "Понижающий коэффициент 0,8" | [8 empty] | 223747.73
Итого по разделу 2 Пусконаладочные работы | [8 empty] | 223747.73
ИТОГИ ПО СМЕТЕ:
Итого прямые затраты по смете в базисных ценах | [8 empty] | 17431.15 | 13419.95 | 2745.44 | 383.72
Накладные расходы | [8 empty] | 10713.58
Сметная прибыль | [8 empty] | 7133.69
Итоги по смете:
Итого Монтажные работы | [8 empty] | 20201.08
Монтаж радиотелевизионного и электронного оборудования | [8 empty] | 20201.08
Итого | [8 empty] | 20201.08
Всего с учетом "Минстрой России письмо от 22.01.2021 № 1886-ИФ/09 в цены 1 квартал 2021г. Приложение 1 ОЗП=18,28; ЭМ=8,56; ЗПМ=18,28; МАТ=5,74" | [8 empty] | 326717.35
Всего с учетом "Понижающий коэффициент 0,84" | [8 empty] | 274442.57
Итого Прочие затраты | [8 empty] | 15077.34
Пусконаладочные работы: 'вхолостую' - 80%, 'под нагрузкой' - 20% | [8 empty] | 15077.34
Итого | [8 empty] | 15077.34
Всего с учетом "Минстрой России письмо от 22.01.2021 № 1886-ИФ/09 в цены 1 квартал 2021г. Приложение 1 ОЗП=18,55" | [8 empty] | 279684.66
Всего с учетом "Понижающий коэффициент 0,8" | [8 empty] | 223747.73
Итого | [8 empty] | 498190.3
Итого по смете с договорным коэффициентом 0,71356576 | [8 empty] | 355491.54
НДС 20% | [8 empty] | 71098.31
ВСЕГО по смете | [8 empty] | 426589.85