## Мои данные
УТВЕРЖДАЮ | [6 empty] | СОГЛАСОВАНО
_________________ // | [6 empty] | _________________ //
"___" ____________ 20___ г. | [6 empty] | "___" _____________ 20___ г.
Стройка:Газопровод низкого давления от точки врезки по адресу ул.Сухомесовская, д.10-2 до границы земельного участка по адресу: г.Челябинск , мкр.Сухомесово , ж/д по ул.Пшеничная,16
Объект:Газопровод низкого давления от точки врезки по адресу ул.Сухомесовская, д.10-2 до границы земельного участка по адресу: г.Челябинск , мкр.Сухомесово , ж/д по ул.Пшеничная,16
ЛОКАЛЬНАЯ СМЕТА 02-01-01
(локальный сметный расчет)
на Техническое присоединение
Основание:174001-19-ГСН
[6 empty] | базисная цена |  |  | текущая цена
|  |  | Сметная стоимость: |  |  | 51.026 |  | тыс. руб. | 316.888 |  | тыс. руб.
|  |  | в т.ч. оборудование |  |  | 0 |  | тыс. руб. | 0 |  | тыс. руб.
|  |  | монтажных работ |  |  | 0.642 |  | тыс. руб. | 6.268 |  | тыс. руб.
|  |  | Hормативная трудоемкость: |  |  | 0.46203 |  | тыс.чел.ч | 0.46203 |  | тыс.чел.ч | 408.96 | 408.96 | 5322 | 5698 | 3606
|  |  | Сметная заработная плата: |  |  | 5.322 |  | тыс. руб. | 71.436 |  | тыс. руб. | 53.07 | 53.07 | 71436 | 65370 | 38938
Составлена в базисных ценах на 01.2000 г. и текущих ценах на 2 квартал 2019 года
№ пп | Код норматива, Наименование, Единица измерения | Объем | Базисная стоимость за единицу |  |  | Базисная стоимость всего |  |  | Текущая стоимость всего
|  |  | Всего | Осн. З/п | Эксп. | Всего | Осн. З/п | Эксп. | Всего | Осн. З/п | Эксп.
|  |  |  | Материал | В т.ч. з/п |  | Материал | В т.ч. з/п |  | Материал | В т.ч. з/п
1 | 2 | 3 | 4 | 5 | 6 | 7 | 8 | 9 | 10 | 11 | 12
Раздел 1. Земляные работы
1 | ТЕР01-01-009-23 Разработка траншей экскаватором «обратная лопата» с ковшом вместимостью 0,25 м3, группа грунтов: 2 1000 м3 грунта | 0,266 (177,7+90,8-2,5) / 1000 | 4543.77 |  | 4543,77 _____ 744,46 | 1209 |  | 1209 _____ 198 | 7571 |  | 7571 _____ 2669
2 | ТЕР01-01-014-05 Разработка грунта с погрузкой на автомобили-самосвалы экскаваторами с ковшом вместимостью: 0,25 м3, группа грунтов 2 1000 м3 грунта | 0,0025 2,5 / 1000 | 7781.27 | 308,82 _____ 4,88 | 7467,57 _____ 1263,06 | 19 | 1 | 18 _____ 3 | 135 | 10 | 125 _____ 43
3 | ТССЦпг-03-21-01-010 Перевозка грузов автомобилями-самосвалами грузоподъемностью 10 т, работающих вне карьера, на расстояние: до 10 км I класс груза 1 т груза | 4,375 2,5*1,75 | 14.21 |  | 14.21 | 62 |  | 62 | 292 |  | 292
4 | ТЕР01-01-016-02 Работа на отвале, группа грунтов: 2-3 1000 м3 грунта | 0,0025 2,5 / 1000 | 398.5 | 35,99 _____ 4,88 | 357,63 _____ 64,83 | 1 |  | 1 | 9 | 1 _____ 1 | 7 _____ 2
5 | ТЕР01-02-055-02 Разработка грунта вручную с креплениями в траншеях шириной до 2 м, глубиной: до 2 м, группа грунтов 2 (Прил.1.12 п.3.187 Доработка вручную, зачистка дна и стенок с выкидкой грунта в котлованах и траншеях, разработанных механизированным способом ОЗП=1,2; ТЗ=1,2) 100 м3 грунта | 0,246 (14,5+7,4+2,7) / 100 | 2404.08 | 2404.08 |  | 591 | 591 |  | 7973 | 7973
6 | ТЕР23-01-001-01 Устройство основания под трубопроводы: песчаного 10 м3 основания | 2,13 (21,2+0,1) / 10 | 1431.41 | 105,37 _____ 1287 | 39,04 _____ 4,26 | 3049 | 224 _____ 2742 | 83 _____ 9 | 11567 | 3026 _____ 8147 | 394 _____ 122
7 | ТЕР01-02-061-02 Засыпка песком, группа грунтов: 2 100 м3 грунта | 0,572 (55,8+0,2+1,2) / 100 | 921.46 | 921.46 |  | 527 | 527 |  | 7107 | 7107
8 | ТССЦ-408-0122 Песок природный для строительных работ средний м3 | 62,92 57,2*1,1 | 117 | _____ 117 |  | 7362 | _____ 7362 |  | 21877 | _____ 21877
9 | ТЕР01-01-033-02 Засыпка траншей и котлованов с перемещением грунта до 5 м бульдозерами мощностью: 59 кВт (80 л.с.), группа грунтов 2 1000 м3 грунта | 0,2136 (189,7+23,9) / 1000 | 633.41 |  | 633,41 _____ 124,36 | 135 |  | 135 _____ 27 | 1190 |  | 1190 _____ 358
10 | ТЕР01-02-005-01 Уплотнение грунта пневматическими трамбовками, группа грунтов: 1-2 100 м3 уплотненного грунта | 2,708 (213,6+57,2) / 100 | 334.97 | 135.07 | 199,9 _____ 36,97 | 907 | 366 | 541 _____ 100 | 8563 | 4933 | 3630 _____ 1349
Раздел 2. Монтаж газопровода
11 | ТЕР24-02-031-01 Укладка газопроводов из полиэтиленовых труб в траншею со стационарно установленного барабана, диаметр газопровода: 63 мм 100 м укладки | 2,906 (320,4-9-8,4-12,4) / 100 | 152.57 | 76,72 _____ 5,27 | 70.58 | 443 | 223 _____ 15 | 205 | 3387 | 3005 _____ 39 | 343
12 | ТЕР24-02-034-01 Укладка газопроводов из одиночных полиэтиленовых труб в траншею, диаметр газопровода: до 110 мм 100 м газопровода | 0,298 (9+8,4+12,4) / 100 | 11.42 | 11.42 |  | 3 | 3 |  | 46 | 46
13 | ТССЦ-507-3591 Труба ПЭ 80 SDR 13,6, наружный диаметр 125 мм (ГОСТ 18599-2001) 10 м | 2,98 29,8 / 10 | 817.5 | _____ 817,5 |  | 2436 | _____ 2436 |  | 12012 | _____ 12012
14 | ТЕР22-05-003-01 Протаскивание в футляр труб диаметром: 63 мм (прим) 100 м трубы, уложенной в футляр | 0,298 29,8 / 100 | 2182.55 | 1026,3 _____ 1111,06 | 45.19 | 650 | 306 _____ 331 | 13 | 6038 | 4122 _____ 1846 | 70
15 | ТССЦ-507-3726 Труба напорная из полиэтилена PE 100 для газопроводов ПЭ100 SDR11, размером 63х5,8 мм (ГОСТ Р 50838-95) м | 320.4 | 32.47 | _____ 32,47 |  | 10403 | _____ 10403 |  | 40620 | _____ 40620
16 | ТЕР24-02-005-02 Установка отвода на газопроводе из полиэтиленовых труб в горизонтальной плоскости, диаметр отвода: 63 мм 1 отвод 39,58 = 212,58 - 1 x 173,00 | 3 | 39.58 | 16,54 _____ 7,9 | 15.14 | 119 | 50 _____ 24 | 45 | 925 | 669 _____ 114 | 142
17 | ТССЦ-507-0817 Отвод литой 90° из полиэтилена с закладными электронагревателями, диаметр 63 мм шт. | 3 | 302.06 | _____ 302,06 |  | 906 | _____ 906 |  | 2225 | _____ 2225
18 | ТЕР24-02-081-01 Устройство контрольной трубки на кожухе перехода газопровода 1 установка 339,05 = 437,71 - 1 x 95,73 - 0,001 x 592,00 - 0,02 x 117,00 | 3 | 339.05 | 18,31 _____ 248,94 | 71,8 _____ 4,08 | 1017 | 55 _____ 747 | 215 _____ 12 | 6426 | 740 _____ 4516 | 1170 _____ 165
19 | ТЕР24-02-002-02 Монтаж НСПС 32/ст32 (прим) 1 соединение | 3 1*3 | 212.27 | 17,67 _____ 178,53 | 16.07 | 637 | 53 _____ 536 | 48 | 1917 | 714 _____ 1050 | 153
20 | ТССЦ-408-0122 Песок природный для строительных работ средний м3 | 3 1*3 | 117 | _____ 117 |  | 351 | _____ 351 |  | 1043 | _____ 1043
21 | ТССЦ-401-0003 Бетон тяжелый, класс В7,5 (М100) м3 | 0,18 0,06*3 | 551 | _____ 551 |  | 99 | _____ 99 |  | 477 | _____ 477
22 | ТССЦ-103-0132 Трубы стальные электросварные прямошовные со снятой фаской из стали марок БСт2кп-БСт4кп и БСт2пс-БСт4пс наружный диаметр 32 мм, толщина стенки 3 мм м | 4,2 1,4*3 | 14 | _____ 14 |  | 59 | _____ 59 |  | 377 | _____ 377
23 | ТЕР24-02-021-01 Изоляция комбинированным мастично-ленточным материалом типа ленты «Лиам» сварных стыков газопроводов условным диаметром: 50-200 мм 1 м2 | 0,42 0,14*3 | 292.24 | 23,4 _____ 180,68 | 88,16 _____ 14,3 | 123 | 10 _____ 76 | 37 _____ 6 | 599 | 132 _____ 257 | 210 _____ 81
24 | ТЕР24-02-007-02 Установка седелок крановых полиэтиленовых с закладными нагревателями на газопроводе из полиэтиленовых труб , диаметры соединяемых труб: 110х32, 110х63 мм 1 соединение | 3 1*3 | 33.98 | 18,33 _____ 3,16 | 12.49 | 102 | 55 _____ 10 | 37 | 899 | 741 _____ 45 | 113
25 | Прайс ООО Техстрой Патрубок-накладка 110х32 шт. | 3 1*3 | 510.23 | _____ 510,23 |  | 1531 | _____ 1531 |  | 9659 | _____ 9659
26 | ТЕР22-03-001-05 Установка фасонных частей стальных сварных (колпак) 1 т фасонных частей | 0,000411 0,411/1000 | 31686.43 | 4960,28 _____ 14919,4 | 11806,75 _____ 1684,6 | 13 | 2 _____ 6 | 5 _____ 1 | 112 | 27 _____ 54 | 31 _____ 9
27 | ТЕР22-05-004-01 Заделка битумом и прядью концов футляра диаметром: 400 мм (ПЗ=0,275 (ОЗП=0,275; ЭМ=0,275 к расх.; ЗПМ=0,275; МАТ=0,275 к расх.; ТЗ=0,275; ТЗМ=0,275)) 1 футляр | 3 | 68.7 | 9,01 _____ 43,88 | 15.81 | 206 | 27 _____ 132 | 47 | 1170 | 365 _____ 635 | 170
28 | ТЕР24-02-030-01 Укладка в траншею изолированных стальных газопроводов условным диаметром: до 50 мм 100 м трубопровода 1 151,80 = 6 306,84 - 101 x 51,04 | 0,016 1,6 / 100 | 1151.8 | 227,93 _____ 4,03 | 919,84 _____ 102,06 | 18 | 4 | 14 _____ 2 | 134 | 49 _____ 1 | 84 _____ 22
29 | ТЕР22-03-001-05 Установка фасонных частей стальных сварных диаметром: 100-250 мм 1 т фасонных частей | 0,0006 0,6/1000 | 31686.43 | 4960,28 _____ 14919,4 | 11806,75 _____ 1684,6 | 19 | 3 _____ 9 | 7 _____ 1 | 164 | 40 _____ 79 | 45 _____ 14
30 | ТЕРм10-06-048-05 Укладка ленты сигнальной (ОП п.1.10.98 Прокладка опознавательной ленты ОЗП=0,3; ЭМ=0,3 к расх.; ЗПМ=0,3; ТЗ=0,3; ТЗМ=0,3) км 488,93 = 1 667,37 - 4,64 x 105,94 - 4,4 x 154,78 - 5,85 x 1,00 | 0.3204 | 146.68 | 87.77 | 58,91 _____ -0,01 | 47 | 28 | 19 | 456 | 379 | 77
31 | ТССЦ-507-3538 Лента сигнальная "Газ" ЛСГ 200 м | 320.4 | 0.3 | _____ 0,3 |  | 96 | _____ 96 |  | 333 | _____ 333
32 | ТЕР27-09-008-01 Установка дорожных знаков бесфундаментных: на металлических стойках 100 знаков | 0,05 5 / 100 | 7910.69 | 3932,54 _____ 1522,01 | 2456,14 _____ 278,89 | 396 | 197 _____ 76 | 123 _____ 14 | 3737 | 2652 _____ 309 | 776 _____ 188
33 | ТЕР27-09-012-01 При установке дополнительных щитков добавлять к расценкам таблиц с 27-09-008 по 27-09-011 100 знаков | 0,05 5 / 100 | 1232.94 | 743,82 _____ 489,12 |  | 62 | 37 _____ 25 |  | 668 | 502 _____ 166
34 | ТССЦ-101-4306 Знаки дорожные на оцинкованной подоснове со световозвращающей пленкой информационные, размером 200х300 мм, тип 6.13, двухсторонние шт. | 5 | 99.9 | _____ 99,9 |  | 500 | _____ 500 |  | 1690 | _____ 1690
35 | ТЕР24-02-051-01 Монтаж задвижки стальной фланцевой для надземной установки на газопроводах из труб условным диаметром: 50 мм 1 задвижка 211,83 = 493,69 - 5,8 x 21,70 - 2 x 35,00 - 4 x 21,50 | 1 | 211.83 | 77,36 _____ 33,22 | 101.25 | 212 | 77 _____ 34 | 101 | 1573 | 1042 _____ 168 | 363
36 | ТССЦ-302-3227 Краны стальные газовые шаровые равнопроходные с ДУ 50 мм шт. | 1 | 296.55 | _____ 296,55 |  | 297 | _____ 297 |  | 1105 | _____ 1105
37 | ТССЦ-103-0014 Трубы стальные сварные водогазопроводные с резьбой черные обыкновенные (неоцинкованные), диаметр условного прохода 20 мм, толщина стенки 2,8 мм м | 0.1 | 12.3 | _____ 12,3 |  | 1 | _____ 1 |  | 6 | _____ 6
38 | ТССЦ-103-0139 Трубы стальные электросварные прямошовные со снятой фаской из стали марок БСт2кп-БСт4кп и БСт2пс-БСт4пс наружный диаметр 57 мм, толщина стенки 3,5 мм м | 3,1 2,85+0,25 | 30.2 | _____ 30,2 |  | 94 | _____ 94 |  | 599 | _____ 599
39 | ТЕР24-02-002-02 Сварка: Неразъемное соединение «полиэтилен-сталь» 63 мм 1 соединение | 1 | 212.27 | 17,67 _____ 178,53 | 16.07 | 212 | 18 _____ 178 | 16 | 639 | 238 _____ 350 | 51
40 | ТССЦ-507-0760 Неразъемное соединение «полиэтилен-сталь» SDR 11 63х5,8/СТ57 (ТУ2248-025-00203536-96) шт. | 1 | 385 | _____ 385 |  | 385 | _____ 385 |  | 288 | _____ 288
41 | ТЕР22-05-003-01 Протаскивание в футляр стальных труб диаметром: 100 мм 100 м трубы, уложенной в футляр | 0,007 0,7 / 100 | 2182.55 | 1026,3 _____ 1111,06 | 45.19 | 15 | 7 _____ 8 |  | 142 | 97 _____ 43 | 2
42 | ТЕР22-05-004-01 Заделка битумом и прядью концов футляра диаметром: 400 мм (ПЗ=0,22 (ОЗП=0,22; ЭМ=0,22 к расх.; ЗПМ=0,22; МАТ=0,22 к расх.; ТЗ=0,22; ТЗМ=0,22)) 1 футляр | 1 | 54.96 | 7,21 _____ 35,1 | 12.65 | 55 | 7 _____ 35 | 13 | 312 | 97 _____ 170 | 45
43 | ТССЦ-103-0154 Трубы стальные электросварные прямошовные со снятой фаской из стали марок БСт2кп-БСт4кп и БСт2пс-БСт4пс наружный диаметр 89 мм, толщина стенки 3,5 мм м | 0.7 | 48.2 | _____ 48,2 |  | 34 | _____ 34 |  | 216 | _____ 216
44 | ТЕР24-02-041-01 Надземная прокладка стальных газопроводов на металлических опорах, условный диаметр газопровода: 50 мм 100 м газопровода 2 012,34 = 2 025,21 - 0,001 x 12 870,00 | 0,015 1,5 / 100 | 2012.34 | 232,58 _____ 187,86 | 1591,9 _____ 205,71 | 30 | 3 _____ 3 | 24 _____ 3 | 195 | 47 _____ 10 | 138 _____ 42
45 | ТССЦ-103-0139 Трубы стальные электросварные прямошовные со снятой фаской из стали марок БСт2кп-БСт4кп и БСт2пс-БСт4пс наружный диаметр 57 мм, толщина стенки 3,5 мм м | 1,515 1,5*1,01 | 30.2 | _____ 30,2 |  | 46 | _____ 46 |  | 293 | _____ 293
46 | ТЕР13-03-004-26 Окраска металлических огрунтованных поверхностей: эмалью ПФ-115 (ОП п.1.13.7 При нанесении лакокрасочных материалов ручным способом ОЗП=1,1; ТЗ=1,1) 100 м2 окрашиваемой поверхности | 0,0027 0,27 / 100 | 443.6 | 48,32 _____ 388,48 | 6,8 _____ 0,12 | 1 | _____ 1 |  | 5 | 2 _____ 3
47 | ТЕР13-03-004-26 Окраска металлических огрунтованных поверхностей: эмалью ПФ-115 (ОП п.1.13.7 При нанесении лакокрасочных материалов ручным способом ОЗП=1,1; ТЗ=1,1) 100 м2 окрашиваемой поверхности | 0,0027 0,27 / 100 | 443.6 | 48,32 _____ 388,48 | 6,8 _____ 0,12 | 1 | _____ 1 |  | 5 | 2 _____ 3
48 | ТЕР22-03-014-01 Приварка фланцев к стальным трубопроводам диаметром: 50 мм 1 фланец 34,41 = 78,21 - 1 x 43,80 | 2 | 34.41 | 5,19 _____ 1,15 | 28,07 _____ 4,08 | 69 | 10 _____ 3 | 56 _____ 8 | 516 | 140 _____ 17 | 359 _____ 110
49 | ТССЦ-507-2834 Соединения изолирующие фланцевые на условное давление 0,6 мПа для труб диаметром до 50 мм компл. | 1 | 211.17 | _____ 211,17 |  | 211 | _____ 211 |  | 1465 | _____ 1465
50 | ТЕРм12-10-001-01 Бобышки, штуцеры на условное давление: до 10 МПа 100 шт. 2 219,44 = 3 659,44 - 100 x 14,40 | 0,02 2 / 100 | 2219.44 | 795,26 _____ 993,91 | 430.27 | 44 | 16 _____ 19 | 9 | 542 | 214 _____ 278 | 50
51 | ТЕР24-02-021-01 Изоляция комбинированным мастично-ленточным материалом типа ленты «Лиам» сварных стыков газопроводов условным диаметром: 50-200 мм 1 м2 | 0.66 | 292.24 | 23,4 _____ 180,68 | 88,16 _____ 14,3 | 193 | 15 _____ 120 | 58 _____ 9 | 941 | 208 _____ 403 | 330 _____ 127
Раздел 3. Испытание газопровода. Разные работы
52 | ТЕР24-02-120-01 Очистка полости трубопровода продувкой воздухом, условный диаметр газопровода: до 50 мм 100 м трубопровода | 0,031 3,1 / 100 | 17.54 | 4.99 | 12,55 _____ 2,43 | 1 |  | 1 | 5 | 2 | 3 _____ 1
53 | ТЕР24-02-120-02 Очистка полости трубопровода продувкой воздухом, условный диаметр газопровода: до 100 мм 100 м трубопровода | 3,204 320,4 / 100 | 17.54 | 4.99 | 12,55 _____ 2,43 | 56 | 16 | 40 _____ 8 | 485 | 215 | 270 _____ 105
54 | ТЕР24-02-121-02 Монтаж инвентарного узла для очистки и испытания газопровода, условный диаметр газопровода: до 100 мм 1 узел | 1 | 188.48 | 64,93 _____ 38,14 | 85.41 | 188 | 65 _____ 38 | 85 | 1324 | 875 _____ 139 | 310
55 | ТЕР24-02-122-02 Подъем давления при испытании воздухом газопроводов низкого и среднего давления (до 0,3 МПа) условным диаметром: до 100 мм 100 м газопровода | 3,235 323,5 / 100 | 7.79 | 1.46 | 6,33 _____ 0,73 | 25 | 5 | 20 _____ 2 | 202 | 64 | 138 _____ 32
56 | ТЕР24-02-124-01 Выдержка под давлением до 0,6 МПа при испытании на прочность и герметичность газопроводов условным диаметром: 50-300 мм 1 участок испытания газопровода | 1 | 968.45 | 170.24 | 798,21 _____ 85,12 | 968 | 170 | 798 _____ 85 | 7685 | 2294 | 5391 _____ 1147
57 | ТЕР24-02-033-02 Контрольная опрессовка газопровода 1 опрессовка | 1 | 1405.31 | 58,88 _____ 1144,27 | 202,16 _____ 15,14 | 1405 | 59 _____ 1144 | 202 _____ 15 | 4381 | 794 _____ 2392 | 1195 _____ 204
58 | ТЕРм39-02-006-02 Ультразвуковая дефектоскопия трубопровода одним преобразователем сварных соединений перлитного класса с двух сторон, прозвучивание поперечное, диаметр трубопровода: 65 мм, толщина стенки до 8 мм 1 стык | 3 | 9.81 | 5,73 _____ 2,45 | 1.63 | 29 | 17 _____ 7 | 5 | 280 | 232 _____ 31 | 17
59 | ТЕРм39-02-001-02 Визуальный и измерительный контроль сварных соединений трубопроводов, диаметр: до 60 мм 1 стык | 13 | 1.43 | 1,4 _____ 0,03 |  | 19 | 18 _____ 1 |  | 246 | 246
60 | ТЕРм39-02-012-01 Рентгенографический контроль трубопровода через две стенки, диаметр трубопровода: 60 мм, толщина стенки до 5 мм (прим) 1 снимок | 1 | 23.74 | 16,33 _____ 5,7 | 1.71 | 24 | 16 _____ 6 | 2 | 240 | 220 _____ 13 | 7
61 | ТЕРм39-02-023-01 Измерение твёрдости металла шва (прим) 1 сварное соединение (3 замера) | 2 | 10.01 | 9,81 _____ 0,2 |  | 20 | 20 |  | 265 | 265
62 | ТЕРм39-02-015-02 Гаммаграфический контроль трубопровода через две стенки, диаметр трубопровода: 60 мм, толщина стенки до 5 мм 1 снимок | 1 | 35.73 | 14,7 _____ 5,66 | 15.37 | 36 | 15 _____ 6 | 15 | 256 | 198 _____ 13 | 45
63 | Прайс Горгаз Проверка изоляции прибором АНПИ (ПЗ=2 (ОЗП=2; ЭМ=2 к расх.; ЗПМ=2; МАТ=2 к расх.; ТЗ=2; ТЗМ=2)) 10м | 0,26 2,6/10 | 153.02 | 153.02 |  | 40 | 40 |  | 251 | 251
Итого прямые затраты по смете | [5 empty] | 38809 | 3356 _____ 31144 | 4309 _____ 503 | 185860 | 44976 _____ 115577 | 25307 _____ 6790
Итого прямые затраты по смете с учетом коэффициентов к итогам | [5 empty] | 41722 |  |  | 212580
В том числе, справочно:
МДС35 пр.1 т.1 п.8. Строительство инженерных сетей и сооружений, а также объектов жилищно-гражданского назначения в стесненных условиях застроенной части города: ОЗП=1,15; ЭМ=1,15; ЗПМ=1,15; ТЗ=1,15; ТЗМ=1,15 (Поз. 1-2, 4, 10, 8-9, 3, 5, 7, 6, 14-21, 42-49, 22, 50-51, 27-32, 52-54, 56-57, 60-61, 34-40, 25, 55, 26, 66, 23-24, 33, 41, 62-65) | [5 empty] | 1150 | 503 | 646 _____ 75
Вспомогательные материалы МАТ=2% (Поз. 23-24, 33, 41, 62-65) | [5 empty] | 3 | _____ 3 |  | 14 | _____ 13
Прил.3, Табл.1, п.4 Производство работ осуществляется в охранной зоне действующей воздушной линии электропередачи, вблизи объектов, находящихся под напряжением, внутри существующих зданий, внутренняя проводка в которых не обесточена, если это приведет к ограничению действий рабочих в соответствии с требованиями техники безопасности. ОЗП=1,2; ЭМ=1,2; ЗПМ=1,2; ТЗ=1,2; ТЗМ=1,2 (Поз. 1-2, 4, 10, 8-9, 3, 5, 7, 6, 14-21, 42-49, 22, 50-51, 27-32, 52-54, 56-57, 60-61, 34-40, 25, 55, 26, 66, 23-24, 33, 41, 62-65) | [5 empty] | 1760 | 772 | 991 _____ 116
МДС35 пр.1 т.1 п.8. Строительство инженерных сетей и сооружений, а также объектов жилищно-гражданского назначения в стесненных условиях застроенной части города: ОЗП=1,15; ЭМ=1,15; ЗПМ=1,15; ТЗ=1,15; ТЗМ=1,15 (Поз. 1-2, 4, 10, 8-9, 3, 5, 7, 6, 14-21, 42-49, 22, 50-51, 27-32, 52-54, 56-57, 60-61, 34-40, 25, 55, 26, 58-59, 66, 23-24, 33, 41, 62-65) | [8 empty] | 10543 | 6746 | 3796 _____ 1019
Прил.3, Табл.1, п.4 Производство работ осуществляется в охранной зоне действующей воздушной линии электропередачи, вблизи объектов, находящихся под напряжением, внутри существующих зданий, внутренняя проводка в которых не обесточена, если это приведет к ограничению действий рабочих в соответствии с требованиями техники безопасности. ОЗП=1,2; ЭМ=1,2; ЗПМ=1,2; ТЗ=1,2; ТЗМ=1,2 (Поз. 1-2, 4, 10, 8-9, 3, 5, 7, 6, 14-21, 42-49, 22, 50-51, 27-32, 52-54, 56-57, 60-61, 34-40, 25, 55, 26, 58-59, 66, 23-24, 33, 41, 62-65) | [8 empty] | 16163 | 10345 | 5821 _____ 1562
В том числе (справочно):
фонд оплаты труда (ФОТ) | [5 empty] | 5322 |  |  | 71436
материалы | [5 empty] | 31147 |  |  | 115591
эксплуатация машин и механизмов | [5 empty] | 5946 |  |  | 34923
Накладные расходы | [5 empty] | 5698 |  |  | 65370
Сметная прибыль | [5 empty] | 3606 |  |  | 38938
ВСЕГО по смете
Итого Строительные работы | [5 empty] | 50384 |  |  | 310620
Итого Монтажные работы | [5 empty] | 642 |  |  | 6268
Итого | [5 empty] | 51026 |  |  | 316888
ВСЕГО по смете | [5 empty] | 51026 |  |  | 316888
| % НР |  |  |  |  | 107 |  |  | 92
| % СП |  |  |  |  | 68 |  |  | 55
Составил: _________________ //
Проверил: _________________ //
Note on A3: Титул::<подпись 200 атрибут 950 текст> <подпись 200 значение>
Note on H3: Титул::<подпись 210 атрибут 950 текст> <подпись 210 значение>
Note on A4: Титул::_________________ /<подпись 200 атрибут 950 значение>/
Note on H4: Титул::_________________ /<подпись 210 атрибут 950 значение>/
Note on A8: Титул::<Наименование стройки>
Note on A10: Титул::<Наименование объекта>
Note on A11: Титул::<Индекс/ЛН локальной сметы>
Note on A13: Титул::на <Наименование локальной сметы>
Note on A14: Титул::<Основание>
Note on G17: ИтогоБазЦ::=<Итого по расчету>/1000
Note on J17: ИтогоРесМет::=<Итого по расчету>/1000
Note on G18: ИтогоБазЦ::=<Итого Оборудование>/1000
Note on J18: ИтогоРесМет::=<Итого Оборудование>/1000
Note on G19: ИтогоБазЦ::=<Итого Монтажные работы >/1000
Note on J19: ИтогоРесМет::=<Итого Монтажные работы >/1000
Note on V20: ИтогоБазЦ::<Итого ТЗ с коэф. к итогам>
Note on W20: ИтогоРесМет::<Итого ТЗ с коэф. к итогам>
Note on X20: ИтогоБазЦ::<Итого ФОТ>
Note on Y20: ИтогоБазЦ::<Итого НР>
Note on Z20: ИтогоБазЦ::<Итого СП>
Note on G21: ИтогоБазЦ::=<Итого ФОТ с индексами>/1000
Note on J21: ИтогоРесМет::=<Итого ФОТ с индексами>/1000
Note on V21: ИтогоБазЦ::<Итого ТЗМ с коэф. к итогам>
Note on W21: ИтогоРесМет::<Итого ТЗМ с коэф. к итогам>
Note on X21: ИтогоРесМет::<Итого ФОТ>
Note on Y21: ИтогоРесМет::<Итого НР>
Note on Z21: ИтогоРесМет::<Итого СП>
Note on A24: Титул:: <подпись 102 значение>
Note on L24: Normal::<Отчетный период (учет выполненных работ)>
Note on A29: ЛокСмета::<Номер позиции по смете>
Note on B29: ЛокСмета::<Обоснование (код) позиции> <Наименование (текстовая часть) расценки> <Обоснование коэффициентов> <Ед. измерения по расценке> <Формула расчета стоимости единицы>
Note on C29: ЛокСмета::<Количество всего (физ. объем) по позиции> <Формула расчета физ. объема>
Note on D29: ЛокСмета::<ПЗ по позиции на единицу в базисных ценах с учетом всех к-тов>
Note on E29: ЛокСмета::<ОЗП по позиции на единицу в базисных ценах с учетом всех к-тов> _____ <МАТ по позиции на единицу в базисных ценах с учетом всех к-тов>
Note on F29: ЛокСмета::<ЭММ по позиции на единицу в базисных ценах с учетом всех к-тов> _____ <ЗПМ по позиции на единицу в базисных ценах с учетом всех к-тов>
Note on G29: ЛокСмета::<ИТОГО ПЗ на физобъем по позиции в базисных ценах>
Note on H29: ЛокСмета::<ИТОГО ОЗП на физобъем по позиции в базисных ценах> _____ <ИТОГО МАТ на физобъем по позиции в базисных ценах>
Note on I29: ЛокСмета::<ИТОГО ЭММ на физобъем по позиции в базисных ценах> _____ <ИТОГО ЗПМ на физобъем по позиции в базисных ценах>
Note on J29: ЛокСмета::<ИТОГО ПЗ по позиции в текущих ценах>
Note on K29: ЛокСмета::<ИТОГО ОЗП по позиции в текущих ценах> _____ <ИТОГО МАТ по позиции в текущих ценах>
Note on U29: ЛокСмета::<ИТОГО ЭММ по позиции в текущих ценах> _____ <ИТОГО ЗПМ по позиции в текущих ценах>
Note on A96: Итоги::<Текстовая часть (итоги)>
Note on G96: Итоги::<Прямые затраты в базисных ценах (итоги)>
Note on H96: Итоги::<З/п основных рабочих (итоги)> _____ <Материалы (итоги)>
Note on I96: Итоги::<Эксплуатация машин (итоги)> _____ <З/п машинистов (итоги)>
Note on J96: Итоги::<Прямые затраты в тек.ценах (итоги)>
Note on K96: Итоги::<З/п основных рабочих в тек.ценах (итоги)> _____ <Материалы в тек.ценах (итоги)>
Note on U96: Итоги::<Эксплуатация машин в тек.ценах (итоги)> _____ <З/п машинистов в тек.ценах (итоги)>
Note on A119: Хвост::<подпись 300 атрибут 970 значение> _________________ /<подпись 300 значение>/
Note on A121: Хвост::<подпись 310 атрибут 970 значение> _________________ /<подпись 310 значение>/