## Мои данные
СОГЛАСОВАНО | [6 empty] | УТВЕРЖДАЮ
Смета на сумму 306 370.48 рубля с НДС | [6 empty] | Смета на сумму 306 370.48 рубля с НДС
______________________________________ | [6 empty] | Генеральный директор АО "Челябинскгоргаз"
______________________/ _________________ / | [6 empty] | ________________________/ В.Г. Серадский /
Стройка:Газопровод низкого давления от точки подключения до границы земельного участка по адресу: г. Челябинск, Советский район, ул. Гарина-Михайловского, 1, кв. 1. Технологическое присоединение.
Объект:Газопровод низкого давления от точки подключения до границы земельного участка по адресу: г. Челябинск, Советский район, ул. Гарина-Михайловского, 1, кв. 1. Технологическое присоединение.
ЛОКАЛЬНАЯ СМЕТА 2
(локальный сметный расчет)
на Газопровод низкого давления от точки подключения до границы земельного участка по адресу: г. Челябинск, Советский район, ул. Гарина-Михайловского, 1, кв. 1.
Основание:Договор № 208-П от 29.03.2016г
[6 empty] | базисная цена |  |  | текущая цена
|  |  | Сметная стоимость: |  |  | 41.799 |  | тыс. руб. | 306370.48 |  | руб.
|  |  | в т.ч. оборудование |  |  | 0 |  | тыс. руб. | 0 |  | тыс. руб.
|  |  | монтажных работ |  |  | 0.231 |  | тыс. руб. | 1.998 |  | тыс. руб.
|  |  | Hормативная трудоемкость: |  |  | 0.31803 |  | тыс.чел.ч | 0.31803 |  | тыс.чел.ч | 265.83 | 265.83 | 3656 | 3933 | 2512
|  |  | Сметная заработная плата: |  |  | 3.656 |  | тыс. руб. | 46.004 |  | тыс. руб. | 52.2 | 52.2 | 46004 | 42216 | 25248
Составлена в базисных ценах на 01.2000 г. и текущих ценах на |  |  | 2 кв. 2018 г.
№ пп | Код норматива, Наименование, Единица измерения | Объем | Базисная стоимость за единицу |  |  | Базисная стоимость всего |  |  | Текущая стоимость всего
|  |  | Всего | Осн. З/п | Эксп. | Всего | Осн. З/п | Эксп. | Всего | Осн. З/п | Эксп.
|  |  |  | Материал | В т.ч. з/п |  | Материал | В т.ч. з/п |  | Материал | В т.ч. з/п
1 | 2 | 3 | 4 | 5 | 6 | 7 | 8 | 9 | 10 | 11 | 12
Раздел 1. ЗЕМЛЯНЫЕ РАБОТЫ
1 | ТЕР01-01-003-16 Разработка грунта в отвал экскаваторами «драглайн» или «обратная лопата» с ковшом вместимостью: 0,5 (0,5-0,63) м3, группа грунтов 4 1000 м3 грунта | 0,0036 (3,9-0,3)/1000 | 5964.72 | 211.79 | 5752,93 _____ 763,1 | 21 | 1 | 20 _____ 3 | 135 | 10 | 125 _____ 35
2 | ТЕР01-02-057-04 Подчистка дна траншеи приямков. Разработка грунта вручную в траншеях глубиной до 2 м без креплений с откосами, группа грунтов: 4 100 м3 грунта | 0,003 0,3/100 | 3837.68 | 3837.68 |  | 12 | 12 |  | 145 | 145
3 | ТЕР01-01-003-15 Разработка грунта в отвал экскаваторами «драглайн» или «обратная лопата» с ковшом вместимостью: 0,5 (0,5-0,63) м3, группа грунтов 3 1000 м3 грунта | 0,0208 (22,4-1,6)/1000 | 4775.44 | 169.89 | 4605,55 _____ 610,91 | 99 | 4 | 95 _____ 13 | 624 | 45 | 579 _____ 160
4 | ТЕР01-02-057-03 Подчистка дна траншеи приямков. Разработка грунта вручную в траншеях глубиной до 2 м без креплений с откосами, группа грунтов: 3 100 м3 грунта | 0,016 1,6/100 | 2445.28 | 2445.28 |  | 39 | 39 |  | 493 | 493
5 | ТЕР01-01-003-14 Разработка грунта в отвал экскаваторами «драглайн» или «обратная лопата» с ковшом вместимостью: 0,5 (0,5-0,63) м3, группа грунтов 2 1000 м3 грунта | 0,0352 (37,8-2,6)/1000 | 3765.55 | 133.8 | 3631,75 _____ 481,74 | 133 | 5 | 128 _____ 17 | 833 | 59 | 774 _____ 213
6 | ТЕР01-02-057-02 Подчистка дна траншеи приямков. Разработка грунта вручную в траншеях глубиной до 2 м без креплений с откосами, группа грунтов: 2 100 м3 грунта | 0,026 2,6/100 | 1518.44 | 1518.44 |  | 39 | 39 |  | 497 | 497
7 | ТЕР01-02-057-04 Разработка грунта вручную в траншеях глубиной до 2 м без креплений с откосами, группа грунтов: 4 100 м3 грунта | 0,036 3,6/100 | 3837.68 | 3837.68 |  | 138 | 138 |  | 1741 | 1741
8 | ТЕР01-02-057-03 Разработка грунта вручную в траншеях глубиной до 2 м без креплений с откосами, группа грунтов: 3 100 м3 грунта | 0,119 11,9/100 | 2445.28 | 2445.28 |  | 291 | 291 |  | 3665 | 3665
9 | ТЕР01-02-057-02 Разработка грунта вручную в траншеях глубиной до 2 м без креплений с откосами, группа грунтов: 2 100 м3 грунта | 0,189 18,9/100 | 1518.44 | 1518.44 |  | 287 | 287 |  | 3614 | 3614
10 | ТЕР23-01-001-01 Устройство основания под трубопроводы: песчаного н=0,1м 10 м3 основания | 0,38 3,8/10 | 1431.41 | 105,37 _____ 1287 | 39,04 _____ 4,26 | 544 | 40 _____ 489 | 15 _____ 2 | 1981 | 504 _____ 1407 | 70 _____ 20
11 | ТЕР01-02-061-02 Засыпка вручную траншей, пазух котлованов и ям, (песком на н= 0.2 м) группа грунтов: 2 100 м3 грунта | 0,112 11,2/100 | 921.46 | 921.46 |  | 103 | 103 |  | 1300 | 1300
12 | ТЕР01-02-061-02 Засыпка вручную траншей, пазух котлованов и ям, (песком на опуске в землю) группа грунтов: 2 100 м3 грунта | 0,14 14/100 | 921.46 | 921.46 |  | 129 | 129 |  | 1625 | 1625
13 | ТЕР01-01-033-02 Засыпка (песком) траншей и котлованов с перемещением грунта до 5 м бульдозерами мощностью: 59 кВт (80 л.с.), группа грунтов 2 1000 м3 грунта | 0,0695 69,5/1000 | 633.41 |  | 633,41 _____ 124,36 | 44 |  | 44 _____ 9 | 387 |  | 387 _____ 109
14 | ТЕР01-02-005-02 Уплотнение грунта пневматическими трамбовками, группа грунтов: 3-4 100 м3 уплотненного грунта | 0,695 69,5/100 | 399.93 | 161.27 | 238,66 _____ 44,14 | 278 | 112 | 166 _____ 31 | 2504 | 1412 | 1092 _____ 386
15 | ТССЦ-408-0122 Песок природный для строительных работ средний м3 | 104,17 (14+69,5+11,2)*1,1 | 117 | _____ 117 |  | 12188 | _____ 12188 |  | 35051 | _____ 35051
16 | ТССЦпг-01-01-01-039 Погрузочные работы при автомобильных перевозках: грунта растительного слоя (земля, перегной) 1 т груза | 192,075 98,5*1,95 | 4.98 |  | 4.98 | 957 |  | 957 | 6930 |  | 6930
17 | ТЕР01-01-016-02 Работа на отвале, группа грунтов: 2-3 1000 м3 грунта | 0,985 98,5/100 | 398.5 | 35,99 _____ 4,88 | 357,63 _____ 64,83 | 393 | 35 _____ 6 | 352 _____ 64 | 3356 | 446 _____ 23 | 2887 _____ 804
18 | ТССЦпг-03-21-01-005 Перевозка грузов автомобилями-самосвалами грузоподъемностью 10 т, работающих вне карьера, на расстояние: до 5 км I класс груза 1 т груза | 192,075 98,5*1,95 | 8.33 |  | 8.33 | 1600 |  | 1600 | 7516 |  | 7516
19 | ТЕР46-04-001-03 Разборка: железобетонных фундаментов 1 м3 | 2.8 | 588.51 | 177,21 _____ 38,66 | 372,64 _____ 68,46 | 1648 | 496 _____ 109 | 1043 _____ 192 | 13727 | 6246 _____ 684 | 6797 _____ 2413
20 | ТССЦпг-01-01-01-045 Погрузочные работы при автомобильных перевозках: прочих материалов, деталей (с использованием погрузчика) 1 т груза | 6,16 2,8*2,2 | 22.35 |  | 22.35 | 138 |  | 138 | 1118 |  | 1118
21 | ТССЦпг-01-01-02-045 Разгрузочные работы при автомобильных перевозках: прочих материалов, деталей (с использованием погрузчика) 1 т груза | 6,16 2,8*2,2 | 17.86 |  | 17.86 | 110 |  | 110 | 770 |  | 770
22 | ТССЦпг-03-01-01-005 Перевозка бетонных и ж/б изделий, стеновых и перегородочных материалов (кирпич, блоки, камни, плиты и панели), лесоматериалов круглых и пиломатериалов автомобилями бортовыми грузоподъемностью до 15 т, на расстояние до 5 км I класс груза 1 т груза | 6,16 2,8*2,2 | 11.51 |  | 11.51 | 71 |  | 71 | 433 |  | 433
Итого по разделу 1 ЗЕМЛЯНЫЕ РАБОТЫ | [5 empty] | 22316 |  |  | 120442
Раздел 2. ПРОКЛАДКА ПЭ УЧАСТКОВ ГАЗОПРОВОДА Ф90х8,2 мм
23 | ТЕР24-02-031-02 Укладка газопроводов из полиэтиленовых труб в траншею со стационарно установленного барабана, диаметр газопровода: Ф90х8,2 мм 100 м укладки | 0,663 66,3/100 | 178.27 | 80,76 _____ 20,75 | 76.76 | 118 | 54 _____ 13 | 51 | 792 | 674 _____ 33 | 85
24 | ТССЦ-507-2057 Труба ПЭ 80 SDR 11, наружный диаметр 90 мм (ГОСТ Р 50838-95) 10 м | 6,63 66,3/10 | 870 | _____ 870 |  | 5768 | _____ 5768 |  | 36174 | _____ 36174
25 | ТЕРм10-06-048-05 Укладка сигнальной ленты "ГАЗ" (применительно- п. 1.10.98т.ч к ТЕРм 10 ) .Прокладка волоконно-оптических кабелей в траншее (ОЗП=0,3; ЭМ=0,3 к расх.; ЗПМ=0,3; МАТ=0,3 к расх.; ТЗ=0,3; ТЗМ=0,3) 1 км кабеля | 0,081 81/1000 | 500.21 | 87,77 _____ 1,76 | 410,69 _____ 41,06 | 41 | 7 _____ 1 | 33 _____ 3 | 274 | 90 | 184 _____ 42
26 | ТССЦ-507-3538 Лента сигнальная "Газ" ЛСГ 200 м | 81 | 0.3 | _____ 0,3 |  | 24 | _____ 24 |  | 94 | _____ 94
Установка ПЭ фасонных частей Ф90х8,2 мм
27 | ТЕР24-02-005-03 Установка отводов Ф90 - 3 шт., перехода на газопроводе ПЭ/ст. - 1 шт., заглушки -1 шт. на газопроводе из полиэтиленовых труб в горизонтальной плоскости, диаметр перехода: 90 мм шт. 64,02 = 315,02 - 1 x 251,00 | 5 3+1+1 | 64.02 | 26,64 _____ 10,27 | 27.11 | 320 | 133 _____ 51 | 136 | 2323 | 1677 _____ 223 | 423
28 | ТЕР24-02-002-03 Сварка полиэтиленовых труб при помощи соединительных деталей с закладными нагревателями, диаметр труб: 90 мм 1 соединение 62,82 = 313,82 - 1 x 251,00 | 3 | 62.82 | 27,76 _____ 6,32 | 28.74 | 188 | 83 _____ 19 | 86 | 1404 | 1049 _____ 82 | 273
29 | Прайс " ПОЛИПЛАСТИК УРАЛ" Переход <полиэтилен-сталь 90х89. ПЭ 100 ГАЗ SDR 11- 90/ст.89 " ПОЛИПЛАСТИК УРАЛ" Ст-ть: 1016/6,01=169,05 (МАТ=1,022 к расх.) шт. | 1 | 172.77 | _____ 172,77 |  | 173 | _____ 173 |  | 1038 | _____ 1038
30 | Прайс " ПОЛИПЛАСТИК УРАЛ" Отвод полиэтиленовый удлиненный ПЭ 100 ГАЗ 90 SDR 11, " ПОЛИПЛАСТИК УРАЛ" Ст-ть: 339/6,01=56,41 (МАТ=1,022 к расх.) шт. | 3 | 57.65 | _____ 57,65 |  | 173 | _____ 173 |  | 1039 | _____ 1039
31 | Прайс " ПОЛИПЛАСТИК УРАЛ" Заглушка удлиненная ПЭ100 ГАЗ 90 SDR 11. " ПОЛИПЛАСТИК УРАЛ" Ст-ть: 186/6,01=30,95 (МАТ=1,02 к расх.) шт. | 1 | 31.57 | _____ 31,57 |  | 32 | _____ 32 |  | 190 | _____ 190
32 | Прайс " ПОЛИПЛАСТИК УРАЛ" Муфта электросварная ПЭ 100 ГАЗ 90 SDR 11 . " ПОЛИПЛАСТИК УРАЛ" Ст-ть: 653/6,01=108,65 (МАТ=1,03 к расх.) шт. | 8 | 111.91 | _____ 111,91 |  | 895 | _____ 895 |  | 5381 | _____ 5381
Итого по разделу 2 ПРОКЛАДКА ПЭ УЧАСТКОВ ГАЗОПРОВОДА Ф90х8,2 мм | [5 empty] | 8340 |  |  | 55078
Раздел 3. ПРОКЛАДКА СТАЛЬНЫХ УЧАСТКОВ ГАЗОПРОВОДА НИЗКОГО ДАВЛЕНИЯ Ф89х3,5мм
33 | ТЕР24-02-030-03 Укладка в траншею изолированных стальных газопроводов условным диаметром: до 100 мм 100 м трубопровода 1 657,81 = 12 035,56 - 101 x 102,75 | 0,027 2,7/100 | 1657.81 | 330,42 _____ 14,98 | 1312,41 _____ 139,29 | 45 | 9 _____ 1 | 35 _____ 4 | 314 | 112 _____ 3 | 199 _____ 47
34 | ТССЦ-103-0154 Трубы стальные электросварные прямошовные со снятой фаской из стали марок БСт2кп-БСт4кп и БСт2пс-БСт4пс наружный диаметр 89 мм, толщина стенки 3,5 мм (МАТ=1,02 к расх.) м | 2.7 | 49.16 | _____ 49,16 |  | 133 | _____ 133 |  | 861 | _____ 861
35 | ТЕР24-02-021-01 Изоляция комбинированным мастично-ленточным материалом типа ленты «Лиам» сварных стыков газопроводов диаметром 89 мм 1 м2 | 0,756 0,28*2,7 | 292.24 | 23,4 _____ 180,68 | 88,16 _____ 14,3 | 221 | 18 _____ 136 | 67 _____ 11 | 1003 | 223 _____ 411 | 369 _____ 136
Устройство футляра Ф133х4.0мм на выходе газопровода Ф 89х3.5 мм из земли
36 | ТЕР22-01-011-04 Укладка стальных водопроводных труб диаметром: 133 мм 1 км трубопровода | 0,0006 0,6/1000 | 11318.8 | 5576,34 _____ 1544,44 | 4198,02 _____ 726,5 | 7 | 3 _____ 1 | 3 | 64 | 42 _____ 6 | 16 _____ 5
37 | ТССЦ-103-0922 Трубы стальные электросварные прямошовные со снятой фаской из стали марок БСт2кп-БСт4кп и БСт2пс-БСт4пс наружный диаметр 133 мм толщина стенки 4 мм м | 0.6 | 82.9 | _____ 82,9 |  | 50 | _____ 50 |  | 323 | _____ 323
38 | ТЕР22-05-003-02 Протаскивание в футляр стальных труб диаметром 133 мм 100 м трубы, уложенной в футляр | 0,006 0.6/100 | 2560.37 | 1090,75 _____ 1422,37 | 47.25 | 15 | 7 _____ 8 |  | 135 | 82 _____ 52 | 1
39 | ТЕР22-02-010-04 Нанесение весьма усиленной антикоррозионной изоляции из полимерных липких лент на стальные трубопроводы диаметром: 125 мм 1 км трубопровода | 0,0006 0.6/1000 | 34136.04 | 2818,87 _____ 29954,08 | 1363,09 _____ 133,88 | 20 | 2 _____ 17 | 1 | 78 | 21 _____ 53 | 4 _____ 1
40 | ТССЦ-509-0068 Обертка защитная на полиэтиленовой основе «Полилен-0» м2 | 0.318 | 33.41 | _____ 33,41 |  | 11 | _____ 11 |  | 42 | _____ 42
41 | ТЕР22-05-004-01 Заделка битумом и прядью концов футляра диаметром 133 мм (ОЗП=0,3325; ЭМ=0,3325 к расх.; ЗПМ=0,3325; МАТ=0,3325 к расх.; ТЗ=0,3325; ТЗМ=0,3325) 1 футляр | 1 | 83.06 | 10,9 _____ 53,05 | 19.11 | 83 | 11 _____ 53 | 19 | 442 | 137 _____ 238 | 67
42 | ТЕР24-02-041-03 Надземная прокладка стальных газопроводов на металлических опорах, условный диаметр газопровода: 80 мм 100 м газопровода | 0,217 21,7/100 | 2224.57 | 252,68 _____ 317,46 | 1654,43 _____ 209,45 | 483 | 55 _____ 69 | 359 _____ 45 | 2999 | 690 _____ 263 | 2046 _____ 572
43 | ТССЦ-103-0154 Трубы стальные электросварные прямошовные со снятой фаской из стали марок БСт2кп-БСт4кп и БСт2пс-БСт4пс наружный диаметр 89 мм, толщина стенки 3,5 мм м | 21.7 | 48.2 | _____ 48,2 |  | 1046 | _____ 1046 |  | 6787 | _____ 6787
44 | ТЕР22-03-001-05 Установка фасонных частей стальных сварных диаметром 100-250 мм 1 т фасонных частей | 0,0042 (3*1,4)/1000 | 31686.43 | 4960,28 _____ 14919,4 | 11806,75 _____ 1684,6 | 133 | 21 _____ 62 | 50 _____ 7 | 1122 | 262 _____ 544 | 316 _____ 89
45 | ТЕР22-03-014-02 Приварка фланцев к стальным трубопроводам диаметром: 80 мм 1 фланец 49,25 = 110,15 - 1 x 60,90 | 2 | 49.25 | 7,43 _____ 2,53 | 39,29 _____ 5,72 | 99 | 15 _____ 5 | 79 _____ 11 | 724 | 187 _____ 35 | 502 _____ 144
46 | ТССЦ-507-2835 Соединения изолирующие фланцевые на условное давление 0,6 мПа для труб диаметром до 80 мм компл. | 1 | 280.96 | _____ 280,96 |  | 281 | _____ 281 |  | 1872 | _____ 1872
47 | ТЕРм12-10-001-01 Бобышки, штуцеры на условное давление до 10 МПа 100 шт. | 0,01 1/100 | 3659.44 | 795,26 _____ 2433,91 | 430.27 | 37 | 8 _____ 25 | 4 | 430 | 100 _____ 305 | 25
48 | ТЕРм08-02-472-07 Пластина для замера потенциалов .Проводник заземляющий открыто по строительным основаниям: из полосовой стали сечением 160 мм2 100 м | 0,00165 0.165/100 | 424.1 | 253,26 _____ 85,18 | 85,66 _____ 4,08 | 1 | 1 |  | 7 | 5 _____ 1 | 1
49 | ТССЦ-101-2548 Сталь полосовая 40х4 мм т | 0,0001 0.1/1000 | 6320 | _____ 6320 |  | 1 | _____ 1 |  | 4 | _____ 4
50 | ТЕР13-03-002-04 Огрунтовка металлических поверхностей за один раз: грунтовкой ГФ-021 100 м2 окрашиваемой поверхности | 0,06076 0,28*21,7/100 | 331.98 | 71,47 _____ 250,36 | 10,15 _____ 0,12 | 20 | 4 _____ 15 | 1 | 111 | 55 _____ 53 | 3
51 | ТЕР13-03-004-26 Окраска металлических огрунтованных поверхностей эмалью ПФ-115 100 м2 окрашиваемой поверхности | 0,06076 0,28*21,7/100 | 439.21 | 43,93 _____ 388,48 | 6,8 _____ 0,12 | 27 | 3 _____ 24 |  | 123 | 34 _____ 87 | 2
52 | ТЕР01-02-031-04 Бурение ям глубиной до 2 м бурильно-крановыми машинами: на автомобиле, группа грунтов 2 100 ям | 0,03 3/100 | 2426.18 | 149.87 | 2276,31 _____ 232,59 | 73 | 4 | 69 _____ 7 | 527 | 57 | 470 _____ 88
53 | ТЕР06-01-001-13 Устройство фундаментов-столбов: бетонных 100 м3 бетона, бутобетона и железобетона в деле | 0,0087 0,87/100 | 14758.76 | 6449,24 _____ 6374,53 | 1934,99 _____ 302,95 | 128 | 56 _____ 55 | 17 _____ 3 | 1112 | 707 _____ 308 | 97 _____ 33
54 | ТССЦ-401-0025 Бетон тяжелый, крупность заполнителя более 40 мм, класс В12,5 (М150) м3 | 0.8874 | 578 | _____ 578 |  | 513 | _____ 513 |  | 2345 | _____ 2345
55 | ТЕР09-03-012-12 Монтаж опорных стоек для пролетов: до 24 м 1 т конструкций | 0,1014 33,8*3/1000 | 549.95 | 74,73 _____ 175,4 | 299,82 _____ 36,18 | 56 | 8 _____ 18 | 30 _____ 4 | 379 | 95 _____ 100 | 184 _____ 46
56 | ТССЦ-201-0813 Опоры стальные т | 0.1014 | 12870 | _____ 12870 |  | 1305 | _____ 1305 |  | 6139 | _____ 6139
57 | ТЕР13-03-002-04 Огрунтовка металлических поверхностей опор Ф 89х3,5 мм , грунтовкой ГФ-021 100 м2 окрашиваемой поверхности | 0,0252 (0,28*3*3) / 100 | 331.98 | 71,47 _____ 250,36 | 10,15 _____ 0,12 | 8 | 2 _____ 6 |  | 46 | 23 _____ 22 | 1
58 | ТЕР13-03-004-26 Окраска металлических огрунтованных поверхностей опор эмалью ПФ-115 (ОЗП=2; ЭМ=2 к расх.; ЗПМ=2; МАТ=2 к расх.; ТЗ=2; ТЗМ=2) 100 м2 окрашиваемой поверхности | 0,0252 (0,28*3*3) / 100 | 878.42 | 87,86 _____ 776,96 | 13,6 _____ 0,24 | 22 | 2 _____ 20 |  | 102 | 28 _____ 72 | 2
59 | ТЕРм39-02-015-02 Гаммаграфический контроль трубопровода через две стенки, диаметр трубопровода 57 мм, толщина стенки до 6 мм 1 снимок | 1 | 35.73 | 14,7 _____ 5,66 | 15.37 | 36 | 15 _____ 6 | 15 | 239 | 185 _____ 11 | 43
60 | ТЕР13-08-007-01 Проверка состояния изоляционного покрытия подземных газопроводов. (Применительно) Проверка качества резинового покрытия 100 м2 поверхности | 0,00432 0,18*2.4/100 | 25.08 | 25.08 |  |  |  |  | 1 | 1
61 | ТЕР24-02-121-01 Монтаж инвентарного узла для очистки и испытания газопровода, условный диаметр газопровода: до 50 мм 1 узел | 1 | 108.63 | 37,94 _____ 18,52 | 52.17 | 109 | 38 _____ 19 | 52 | 746 | 478 _____ 70 | 198
62 | ТЕР24-02-120-01 Очистка полости трубопровода продувкой воздухом, условный диаметр газопровода: до 50 мм 100 м трубопровода | 0,503 50.3/100 | 17.54 | 4.99 | 12,55 _____ 2,43 | 9 | 3 | 6 _____ 1 | 74 | 32 | 42 _____ 15
63 | ТЕР24-02-123-02 Подъем давления при испытании воздухом газопроводов высокого давления (до 0,6 МПа) условным диаметром до 100 мм 100 м газопровода | 0,503 50.3/100 | 7.79 | 1.46 | 6,33 _____ 0,73 | 4 | 1 | 3 | 31 | 9 | 22 _____ 5
64 | ТЕР24-02-124-01 Выдержка под давлением до 0,6 МПа при испытании на прочность и герметичность стальных газопроводов условным диаметром 50-300 мм 1 участок испытания газопровода | 1 | 968.45 | 170.24 | 798,21 _____ 85,12 | 968 | 170 | 798 _____ 85 | 7534 | 2144 | 5390 _____ 1072
Итого по разделу 3 ПРОКЛАДКА СТАЛЬНЫХ УЧАСТКОВ ГАЗОПРОВОДА НИЗКОГО ДАВЛЕНИЯ Ф89х3,5мм | [5 empty] | 7263 |  |  | 50488
Раздел 4. ИСПЫТАНИЯ ГАЗОПРОВОДА НИЗКОГО ДАВЛЕНИЯ
65 | ТЕРм39-02-015-04 Гаммаграфический контроль трубопровода через две стенки, диаметр трубопровода 89 мм, толщина стенки до 5 мм 1 снимок | 2 | 39.34 | 15,51 _____ 6,75 | 17.08 | 79 | 31 _____ 14 | 34 | 513 | 391 _____ 26 | 96
66 | ТЕР13-08-007-01 Проверка состояния изоляционного покрытия подземных газопроводов. (Применительно) Проверка качества резинового покрытия 100 м2 поверхности | 0,00756 0,28*2.7/100 | 25.08 | 25.08 |  |  |  |  | 2 | 2
67 | ТЕР24-02-121-02 Монтаж инвентарного узла для очистки и испытания газопровода, условный диаметр газопровода: до 100 мм 1 узел | 2 | 188.48 | 64,93 _____ 38,14 | 85.41 | 377 | 130 _____ 76 | 171 | 2517 | 1635 _____ 273 | 609
68 | ТЕР24-02-120-02 Очистка полости трубопровода продувкой воздухом, условный диаметр газопровода: до 100 мм 100 м трубопровода | 0,69 69/100 | 17.54 | 4.99 | 12,55 _____ 2,43 | 12 | 3 | 9 _____ 2 | 101 | 43 | 58 _____ 21
69 | ТЕР24-02-123-02 Подъем давления при испытании воздухом газопроводов высокого давления (до 0,6 МПа) условным диаметром до 100 мм 100 м газопровода | 0,69 69/100 | 7.79 | 1.46 | 6,33 _____ 0,73 | 5 | 1 | 4 _____ 1 | 42 | 13 | 29 _____ 6
70 | ТЕР24-02-120-02 Очистка полости трубопровода продувкой воздухом, условный диаметр газопровода: до 100 мм 100 м трубопровода | 0,217 21,7/100 | 17.54 | 4.99 | 12,55 _____ 2,43 | 4 | 1 | 3 _____ 1 | 32 | 14 | 18 _____ 7
71 | ТЕР24-02-122-02 Подъем давления при испытании воздухом газопроводов низкого и среднего давления (до 0,3 МПа) условным диаметром: до 100 мм 100 м газопровода | 0,217 21,7/100 | 7.79 | 1.46 | 6,33 _____ 0,73 | 2 |  | 2 | 13 | 4 | 9 _____ 2
72 | ТЕР24-02-124-01 Выдержка под давлением до 0,6 МПа при испытании на прочность и герметичность стальных газопроводов условным диаметром 50-300 мм 1 участок испытания газопровода | 2 | 968.45 | 170.24 | 798,21 _____ 85,12 | 1937 | 340 | 1597 _____ 170 | 15068 | 4287 | 10781 _____ 2143
Итого по разделу 4 ИСПЫТАНИЯ ГАЗОПРОВОДА НИЗКОГО ДАВЛЕНИЯ | [5 empty] | 3882 |  |  | 33631
Итого прямые затраты по смете | [5 empty] | 35354 | 2970 _____ 23911 | 8473 _____ 686 | 192158 | 37390 _____ 102725 | 52043 _____ 8614
Итого прямые затраты по смете с учетом коэффициентов к итогам | [8 empty] | 192172
В том числе, справочно:
Вспомогательные материалы МАТ=2%ОЗП (Поз. 47, 59, 65) | [8 empty] | 14 | _____ 14
В том числе (справочно):
фонд оплаты труда (ФОТ) | [5 empty] | 3656 |  |  | 46004
материалы | [5 empty] | 23911 |  |  | 102739
эксплуатация машин и механизмов | [5 empty] | 8473 |  |  | 52043
Накладные расходы | [5 empty] | 3933 |  |  | 42216
Сметная прибыль | [5 empty] | 2512 |  |  | 25248
ВСЕГО по смете
Итого Строительные работы | [5 empty] | 41568 |  |  | 257638
Итого Монтажные работы | [5 empty] | 231 |  |  | 1998
Итого | [5 empty] | 41799 |  |  | 259636
ВСЕГО по смете | [5 empty] | 41799 |  |  | 259636
НДС 18 % | [8 empty] | 46734.48
ИТОГО по смете | [8 empty] | 306370.48
| Подготовил инженер - сметчик |  |  | _____________________ /В.В. Артюхова/
| Начальник УСиИ |  |  | _____________________ /В.О. Брябрин/
Note on A9: <Наименование стройки>
Note on A11: <Наименование объекта>
Note on A12: <Индекс/ЛН локальной сметы>
Note on A14: на <Наименование локальной сметы>
Note on A15: <Основание>
Note on G18: =<Итого по расчету>/1000
Note on J18: =<Итого по расчету>/1000
Note on G19: =<Итого Оборудование>/1000
Note on J19: =<Итого Оборудование>/1000
Note on G20: =<Итого Монтажные работы >/1000
Note on J20: =<Итого Монтажные работы >/1000
Note on V21: <Итого ТЗ с коэф. к итогам>
Note on W21: <Итого ТЗ с коэф. к итогам>
Note on X21: <Итого ФОТ>
Note on Y21: <Итого НР>
Note on Z21: <Итого СП>
Note on G22: =<Итого ФОТ с индексами>/1000
Note on J22: =<Итого ФОТ с индексами>/1000
Note on V22: <Итого ТЗМ с коэф. к итогам>
Note on W22: <Итого ТЗМ с коэф. к итогам>
Note on X22: <Итого ФОТ>
Note on Y22: <Итого НР>
Note on Z22: <Итого СП>
Note on L25: <Отчетный период (учет выполненных работ)>
Note on A30: <Номер позиции по смете>
Note on B30: <Обоснование (код) позиции> <Наименование (текстовая часть) расценки> <Обоснование коэффициентов> <Ед. измерения по расценке> <Формула расчета стоимости единицы>
Note on C30: <Количество всего (физ. объем) по позиции> <Формула расчета физ. объема>
Note on D30: <ПЗ по позиции на единицу в базисных ценах с учетом всех к-тов>
Note on E30: <ОЗП по позиции на единицу в базисных ценах с учетом всех к-тов> _____ <МАТ по позиции на единицу в базисных ценах с учетом всех к-тов>
Note on F30: <ЭММ по позиции на единицу в базисных ценах с учетом всех к-тов> _____ <ЗПМ по позиции на единицу в базисных ценах с учетом всех к-тов>
Note on G30: <ИТОГО ПЗ на физобъем по позиции в базисных ценах>
Note on H30: <ИТОГО ОЗП на физобъем по позиции в базисных ценах> _____ <ИТОГО МАТ на физобъем по позиции в базисных ценах>
Note on I30: <ИТОГО ЭММ на физобъем по позиции в базисных ценах> _____ <ИТОГО ЗПМ на физобъем по позиции в базисных ценах>
Note on J30: <ИТОГО ПЗ по позиции в текущих ценах>
Note on K30: <ИТОГО ОЗП по позиции в текущих ценах> _____ <ИТОГО МАТ по позиции в текущих ценах>
Note on U30: <ИТОГО ЭММ по позиции в текущих ценах> _____ <ИТОГО ЗПМ по позиции в текущих ценах>

## Ведомость ресурсов (hidden)
Стройка:Газопровод низкого давления от точки подключения до границы земельного участка по адресу: г. Челябинск, Советский район, ул. Гарина-Михайловского, 1, кв. 1.
Объект:Газопровод низкого давления от точки подключения до границы земельного участка по адресу: г. Челябинск, Советский район, ул. Гарина-Михайловского, 1, кв. 1.
ЛОКАЛЬНЫЙ РЕСУРСНЫЙ СМЕТНЫЙ РАСЧЕТ 2
(локальная смета)
на Газопровод низкого давления от точки подключения до границы земельного участка по адресу: г. Челябинск, Советский район, ул. Гарина-Михайловского, 1, кв. 1.
Основание:Договор № 208-П от 29.03.2016г
[6 empty] | базисная цена |  |  | текущая цена
|  |  | Сметная стоимость: |  |  | 41.799 |  | тыс. руб. | 259.636 |  |  | тыс. руб.
|  |  | в т.ч. оборудование |  |  | 0 |  | тыс. руб. | 0 |  |  | тыс. руб.
|  |  | монтажных работ |  |  | 0.231 |  | тыс. руб. | 1.998 |  |  | тыс. руб.
|  |  | Hормативная трудоемкость: |  |  | 0.31803 |  | тыс.чел.ч | 0.31803 |  | 2970 | тыс.чел.ч |  | 265.83 | 265.83
|  |  | Сметная заработная плата: |  |  | 3.656 |  | тыс. руб. | 46.004 |  | 37390 | тыс. руб. |  | 52.2 | 52.2
686
8614
Составлена в базисных ценах на 01.2000 г. и текущих ценах на |  |  | 2 кв. 2018 г.
№ пп | Код ресурса | Наименование | Единица измерения | Количество единиц по проектным данным | Сметная стоимость в базисных ценах (руб.) |  | Стоимость в текущих ценах (руб.) |  |  |  |  | Индекс для смт. цен | Обоснование
|  |  | Кол-во механизаторов |  |  |  | Отпускная |  | Сметная
[5 empty] | на ед. изм. | общая | на ед. изм. | общая | на ед. изм. | общая
1 | 2 | 3 | 4 | 5 | 6 | 7 | 8 | 9 | 10 | 11 |  | 12 | 13
Ресурсы подрядчика
Трудозатраты
1 | 1-1-5 | Рабочий строитель (ср 1,5) | чел.час | 24.5 | 9,48 | 232.26 |  |  | 119,43 | 2926.03 |  | 12.5981
2 | 1-2-0 | Рабочий строитель (ср 2) | чел.час | 71.57 | 9,86 | 705.68 |  |  | 124,17 | 8886.84 |  | 12.5933
3 | 1-2-5 | Рабочий строитель (ср 2,5) | чел.час | 3.88 | 10,33 | 40.08 |  |  | 130,14 | 504.94 |  | 12.5983
4 | 1-3-0 | Рабочий строитель (ср 3) | чел.час | 29.49 | 10,78 | 317.9 |  |  | 135,81 | 4005.03 |  | 12.5984
5 | 1-3-2 | Рабочий строитель (ср 3,2) | чел.час | 0.03 | 11,05 | 0.33 |  |  | 139,18 | 4.17 |  | 12.6364
6 | 1-3-4 | Рабочий строитель (ср 3,4) | чел.час | 1.63 | 11,34 | 18.49 |  |  | 142,85 | 232.85 |  | 12.5933
7 | 1-3-5 | Рабочий строитель (ср 3,5) | чел.час | 50 | 11,47 | 573.5 |  |  | 144,38 | 7219.01 |  | 12.5876
8 | 1-3-6 | Рабочий строитель (ср 3,6) | чел.час | 0.77 | 11,61 | 8.94 |  |  | 146,22 | 112.59 |  | 12.594
9 | 1-3-8 | Рабочий монтажник (ср 3,8) | чел.час | 0.04 | 11,89 | 0.48 |  |  | 149,74 | 5.99 |  | 12.4792
10 | 1-3-9 | Рабочий строитель (ср 3,9) | чел.час | 0.14 | 12,03 | 1.68 |  |  | 151,43 | 21.2 |  | 12.619
11 | 1-4-0 | Рабочий ... | чел.час | 57.74 | 12,16 | 702.1 |  |  | 153,11 | 8840.56 |  | 12.5916
12 | 1-4-0 | - Рабочий монтажник (ср 4) | чел.час | 0.65 | 12,16 | 7.9 |  |  | 153,11 | 99.52 |  | 12.5975
13 | 1-4-0 | - Рабочий строитель (ср 4) | чел.час | 57.09 | 12,16 | 694.2 |  |  | 153,11 | 8741.04 |  | 12.5915
14 | 1-4-3 | Рабочий монтажник (ср 4,3) | чел.час | 0.56 | 12,72 | 7.12 |  |  | 160,15 | 89.68 |  | 12.5955
15 | 1-4-5 | Рабочий строитель (ср 4,5) | чел.час | 0.26 | 13,09 | 3.4 |  |  | 164,75 | 42.84 |  | 12.6
16 | 1-4-7 | Рабочий строитель (ср 4,7) | чел.час | 4.43 | 13,46 | 59.63 |  |  | 169,49 | 750.84 |  | 12.5916
17 | 1-5-0 | Рабочий строитель (ср 5) | чел.час | 17.99 | 14,02 | 252.22 |  |  | 176,54 | 3175.95 |  | 12.592
18 | 1-6-0 | Рабочий монтажник (ср 6) | чел.час | 2.8 | 16,33 | 45.73 |  |  | 205,63 | 575.77 |  | 12.5906
|  | Итого "Трудозатраты" | руб |  |  | 2969.54 |  |  |  | 37394.29 |  | 12.5926
|  | Итого "Трудозатраты" | руб |  |  | 5939.08 |  |  |  | 74788.58 |  | 12.5926
|  | Итого по трудовым ресурсам (основные рабочие) |  |  |  | 2970 |  |  |  | 37390 |  | 12.5892
19 | 2 | Затраты труда машинистов | чел.час | 52.2 | 13.1418 | 686 |  |  | 165.0192 | 8614 |  | 12.5569
|  | Итого по трудовым ресурсам (машинисты) |  |  |  | 686 |  |  |  | 8614 |  | 12.5569
Машины и механизмы
20 | 10201 | Прицепы тракторные 2 т | маш.час | 0.77 | 4,2 | 3.23 |  |  | 16 | 12.32 |  | 3.8142 | МТРиЭ ЧО, Пост. от 17.05.18 № 28/1
21 | 20129 | Краны башенные при работе на других видах строительства 8 т | маш.час | 0.15 | 92,76 | 13.91 |  |  | 535 | 80.25 |  | 5.7692 | МТРиЭ ЧО, Пост. от 17.05.18 № 28/1
22 | 20403 | Краны козловые при работе на монтаже технологического оборудования 32 т | маш.час | 0.09 | 121,86 | 10.97 |  |  | 754 | 67.86 |  | 6.186 | МТРиЭ ЧО, Пост. от 17.05.18 № 28/1
23 | 21141 | Краны на автомобильном ходу при работе на других видах строительства 10 т | маш.час | 0.26 | 134,07 | 34.86 |  |  | 801 | 208.26 |  | 5.9742 | МТРиЭ ЧО, Пост. от 17.05.18 № 28/1
24 | 21244 | Краны на гусеничном ходу при работе на других видах строительства 25 т | маш.час | 0.11 | 136,66 | 15.03 |  |  | 815 | 89.65 |  | 5.9647 | МТРиЭ ЧО, Пост. от 17.05.18 № 28/1
25 | 30101 | Автопогрузчики 5 т | маш.час | 0.13 | 111,55 | 14.5 |  |  | 529 | 68.77 |  | 4.7428 | МТРиЭ ЧО, Пост. от 17.05.18 № 28/1
26 | 30303 | Лебедки ручные и рычажные тяговым усилием 14,72 кН (1,5 т) | маш.час | 0.16 | 1,06 | 0.17 |  |  | 5 | 0.8 |  | 4.7059 | МТРиЭ ЧО, Пост. от 17.05.18 № 28/1
27 | 40102 | Электростанции передвижные 4 кВт | маш.час | 0.01 | 31,16 | 0.31 |  |  | 232 | 2.32 |  | 7.4839 | МТРиЭ ЧО, Пост. от 17.05.18 № 28/1
28 | 40202 | Агрегаты сварочные передвижные с номинальным сварочным током 250-400 А с дизельным двигателем | маш.час | 6.15 | 34,63 | 212.98 |  |  | 106 | 651.9 |  | 3.0609 | МТРиЭ ЧО, Пост. от 17.05.18 № 28/1
29 | 40502 | Установки для сварки ручной дуговой (постоянного тока) | маш.час | 0.56 | 7,84 | 4.39 |  |  | 46 | 25.76 |  | 5.8679 | МТРиЭ ЧО, Пост. от 17.05.18 № 28/1
30 | 40504 | Аппарат для газовой сварки и резки | маш.час | 9.45 | 1,29 | 12.19 |  |  | 5 | 47.25 |  | 3.8761 | МТРиЭ ЧО, Пост. от 17.05.18 № 28/1
31 | 41000 | Преобразователи сварочные с номинальным сварочным током 315-500 А | маш.час | 0.01 | 10,97 | 0.11 |  |  | 96 | 0.96 |  | 8.7273 | МТРиЭ ЧО, Пост. от 17.05.18 № 28/1
32 | 41900 | Гамма-дефектоскопы с толщиной просвечиваемой стали до 80 мм | маш.час | 0.87 | 56,92 | 49.52 |  |  | 160 | 139.2 |  | 2.811 | МТРиЭ ЧО, Пост. от 17.05.18 № 28/1
33 | 42901 | Установки для гидравлических испытаний трубопроводов, давление нагнетания низкое 0,1 МПа (1 кгс/см2), высокое 10 МПа (100 кгс/см2) при работе от передвижных электростанций | маш.час | 0.01 | 9,04 | 0.09 |  |  | 36 | 0.36 |  | 4 | МТРиЭ ЧО, Пост. от 17.05.18 № 28/1
34 | 50101 | Компрессоры передвижные с двигателем внутреннего сгорания давлением до 686 кПа (7 ат), производительность до 5 м3/мин | маш.час | 39.82 | 62,75 | 2498.72 |  |  | 421 | 16764.22 |  | 6.7091 | МТРиЭ ЧО, Пост. от 17.05.18 № 28/1
35 | 60247 | Экскаваторы одноковшовые дизельные на гусеничном ходу при работе на других видах строительства 0,5 м3 | маш.час | 1.99 | 123,11 | 244.99 |  |  | 745 | 1482.55 |  | 6.0515 | МТРиЭ ЧО, Пост. от 17.05.18 № 28/1
36 | 70148 | Бульдозеры при работе на других видах строительства 59 кВт (80 л.с.) | маш.час | 0.62 | 71,41 | 44.27 |  |  | 628 | 389.36 |  | 8.7951 | МТРиЭ ЧО, Пост. от 17.05.18 № 28/1
37 | 70149 | Бульдозеры при работе на других видах строительства 79 кВт (108 л.с.) | маш.час | 3.91 | 87,96 | 343.92 |  |  | 723 | 2826.93 |  | 8.2197 | МТРиЭ ЧО, Пост. от 17.05.18 № 28/1
38 | 111100 | Вибратор глубинный | маш.час | 0.25 | 1,98 | 0.5 |  |  | 11 | 2.75 |  | 5.5 | МТРиЭ ЧО, Пост. от 17.05.18 № 28/1
39 | 121011 | Котлы битумные передвижные 400 л | маш.час | 1.15 | 32,24 | 37.07 |  |  | 109 | 125.35 |  | 3.3814 | МТРиЭ ЧО, Пост. от 17.05.18 № 28/1
40 | 150202 | Агрегаты сварочные двухпостовые для ручной сварки на тракторе 79 кВт (108 л.с.) | маш.час | 1.15 | 112,26 | 129.1 |  |  | 717 | 824.55 |  | 6.3869 | МТРиЭ ЧО, Пост. от 17.05.18 № 28/1
41 | 150701 | Трубоукладчики для труб диаметром до 400 мм грузоподъемностью 6,3 т | маш.час | 2.48 | 129,46 | 321.06 |  |  | 760 | 1884.8 |  | 5.8706 | МТРиЭ ЧО, Пост. от 17.05.18 № 28/1
42 | 152301 | Тракторы на пневмоколесном ходу 29 кВт (40 л.с.) | маш.час | 0.77 | 49,99 | 38.49 |  |  | 354,16 | 272.7 |  | 7.085 | ЧелСЦена, май 2018 г., ч.2
43 | 160402 | Машины бурильно-крановые на автомобиле, глубина бурения 3,5 м | маш.час | 0.5 | 137,21 | 68.61 |  |  | 945 | 472.5 |  | 6.8868 | МТРиЭ ЧО, Пост. от 17.05.18 № 28/1
44 | 170300 | Машина монтажная для выполнения работ при прокладке и монтаже кабеля на базе автомобиля ГАЗ-66 | маш.час | 0.11 | 105,94 | 11.65 |  |  | 599,36 | 65.93 |  | 5.6592 | ЧелСЦена, май 2018 г., ч.2
45 | 170602 | Транспортеры прицепные кабельные до 7 т, ККТ-7 | маш.час | 0.11 | 42,32 | 4.66 |  |  | 172 | 18.92 |  | 4.0601 | МТРиЭ ЧО, Пост. от 17.05.18 № 28/1
46 | 171000 | Бульдозер 128,7 кВт (175 л.с.) в составе кабелеукладочной колонны | маш.час | 0.11 | 154,78 | 17.03 |  |  | 911,7 | 100.29 |  | 5.889 | ЧелСЦена, май 2018 г., ч.2
47 | 330301 | Машины шлифовальные электрические | маш.час | 1.7 | 1,86 | 3.16 |  |  | 10 | 17 |  | 5.3797 | МТРиЭ ЧО, Пост. от 17.05.18 № 28/1
48 | 330804 | Молотки при работе от передвижных компрессорных станций отбойные пневматические | маш.час | 31.53 | 1,44 | 45.4 |  |  | 4 | 126.12 |  | 2.778 | МТРиЭ ЧО, Пост. от 17.05.18 № 28/1 (330804-1)
49 | 331100 | Трамбовки пневматические при работе от передвижных компрессорных станций | маш.час | 10.08 | 0,75 | 7.56 |  |  | 3 | 30.24 |  | 4 | МТРиЭ ЧО, Пост. от 17.05.18 № 28/1 (331101-1)
50 | 331532 | Пила цепная электрическая | маш.час | 0.01 | 3,44 | 0.03 |  |  | 16 | 0.16 |  | 5.3333 | МТРиЭ ЧО, Пост. от 17.05.18 № 28/1
51 | 340101 | Агрегаты окрасочные высокого давления для окраски поверхностей конструкций мощностью 1 кВт | маш.час | 0.35 | 7,12 | 2.48 |  |  | 28 | 9.8 |  | 3.9516 | МТРиЭ ЧО, Пост. от 17.05.18 № 28/1
52 | 392200 | Компьютер сварочный | маш.час | 5.76 | 13,18 | 75.92 |  |  | 45,45 | 261.79 |  | 3.4482 | ЧелСЦена, май 2018 г., ч.2
53 | 392255 | Генератор сварочный для сварки полиэтиленовых труб | маш.час | 5.76 | 19,7 | 113.47 |  |  | 53,24 | 306.66 |  | 2.7026 | ЧелСЦена, май 2018 г., ч.2
54 | 394061 | Гидравлическая лебедка-ворот в комплекте с гидравлическим агрегатом на автоприцепе | маш.час | 0.64 | 67,11 | 42.95 |  |  | 109,51 | 70.09 |  | 1.6319 | ЧелСЦена, май 2018 г., ч.2
55 | 394102 | Позиционер-центратор многоцелевой для сборки и сварки полиэтиленовых соединительных деталей с трубой диаметром 110 мм | маш.час | 3.9 | 4,41 | 17.2 |  |  | 17,33 | 67.59 |  | 3.9297 | ЧелСЦена, май 2018 г., ч.2
56 | 394107 | Позиционер-центратор для сборки и сварки при помощи соединительных деталей с закладными нагревателями полиэтиленовых труб диаметром 110 мм | маш.час | 2.34 | 6,49 | 15.19 |  |  | 25,5 | 59.67 |  | 3.9282 | ЧелСЦена, май 2018 г., ч.2
57 | 400001 | Автомобили бортовые, грузоподъемность до 5 т | маш.час | 0.43 | 103,2 | 44.36 |  |  | 622 | 267.46 |  | 6.0293 | МТРиЭ ЧО, Пост. от 17.05.18 № 28/1
58 | 400051 | Автомобиль-самосвал, грузоподъемность до 7 т | маш.час | 0.08 | 105,37 | 8.43 |  |  | 761 | 60.88 |  | 7.2218 | МТРиЭ ЧО, Пост. от 17.05.18 № 28/1
59 | 400181 | Прицеп типа ПС-3100 для барабанов полиэтиленовых труб | маш.час | 0.36 | 21,21 | 7.64 |  |  | 40,6 | 14.62 |  | 1.9136 | ЧелСЦена, май 2018 г., ч.2
60 | 400311 | Спецавтомашины грузоподъемностью до 8 т, вездеходы | маш.час | 8.42 | 128,2 | 1079.44 |  |  | 872,74 | 7348.47 |  | 6.8077 | ЧелСЦена, май 2018 г., ч.2
Материалы
61 | 101-0073 | Битумы нефтяные строительные марки БН-90/10 | т | 0.004 | 3320 | 13.28 | 18456 | 73.82 | 19113,92 | 76.46 |  | 5.7575 | МТРиЭ ЧО, Пост.от 17.05.2018 г. №28/1, п.102
62 | 101-0122 | Гайки шестигранные диаметр резьбы 10 мм | т | 0.0001 | 19140 | 1.91 | 79549.16 | 7.95 | 81454,19 | 8.15 |  | 4.267 | 08.05.189
63 | 101-0311 | Каболка | т | 0.0014 | 26830 | 37.56 | 101515.37 | 142.12 | 103989,2 | 145.58 |  | 3.8759 | К=1,1 МТРиЭ ЧО, Пост.от 17.05.2018 г. №28/1
64 | 101-0322 | Керосин для технических целей марок КТ-1, КТ-2 | т | 0.0001 | 7840 | 0.78 | 47780 | 4.78 | 49075,38 | 4.91 |  | 6.2949 | МТРиЭ ЧО, Пост.от 17.05.2018 г. №28/1, п.108
65 | 101-0324 | Кислород технический газообразный | м3 | 6.3967 | 6,2 | 39.66 | 42.66 | 272.88 | 49,26 | 315.11 |  | 7.9453 | 26.03.080
66 | 101-0782 | Поковки из квадратных заготовок, масса 1,8 кг | т | 0.0004 | 10190 | 4.08 | 79599 | 31.84 | 81505,02 | 32.6 |  | 7.9902 | МТРиЭ ЧО, Пост.от 17.05.2018 г. №28/1, п.117
67 | 101-0797 | Проволока горячекатаная в мотках, диаметром 6,3-6,5 мм | т | 0.0007 | 4650 | 3.26 | 33042 | 23.13 | 33983,23 | 23.79 |  | 7.2975 | МТРиЭ ЧО, Пост.от 17.05.2018 г. №28/1, п.118
68 | 101-0850 | Резина листовая вулканизованная цветная | кг | 0.186 | 23,21 | 4.32 | 95.48 | 17.76 | 97,76 | 18.18 |  | 4.2083 | Среднее (11.06.420, 11.06.4201)/42.8*22.12
69 | 101-1019 | Швеллеры № 40 из стали марки Ст0 | т | 0.0002 | 4977,24 | 1 | 60571.83 | 12.11 | 62063,66 | 12.41 |  | 12.41 | Среднее (08.04.085/5424.71*4822.3, 08.04.086/5349.52*4822.3)
70 | 101-1292 | Уайт-спирит | т | 0.0002 | 10580 | 2.12 | 53905 | 10.78 | 55361,63 | 11.08 |  | 5.2264 | МТРиЭ ЧО, Пост.от 17.05.2018 г. №28/1, п.380
71 | 101-1513 | Электроды диаметром 4 мм Э42 | т | 0.0006 | 11520 | 6.91 | 77995.45 | 46.8 | 79882,37 | 47.93 |  | 6.9363 | 08.07.006
72 | 101-1514 | Электроды диаметром 4 мм Э42А | т | 0.0002 | 11520 | 2.3 | 77995.45 | 15.6 | 79882,37 | 15.98 |  | 6.9478 | 08.07.006
73 | 101-1529 | Электроды диаметром 6 мм Э42 | т | 0.0004 | 10660 | 4.26 | 67932 | 27.17 | 69617,65 | 27.85 |  | 6.5376 | 08.07.008
74 | 101-1530 | Электроды диаметром 6 мм Э42А | т | 0.0011 | 10660 | 11.73 | 67932 | 74.72 | 69617,65 | 76.58 |  | 6.5286 | 08.07.008
75 | 101-1537 | Электроды диаметром 8 мм Э42 | т | 0.0001 | 10660 | 1.07 | 67932 | 6.79 | 69617,65 | 6.96 |  | 6.5047 | 08.07.008
76 | 101-1597 | Брезент | м2 | 0.0004 | 32,5 | 0.01 | 102.54 | 0.04 | 104,87 | 0.04 |  | 4 | 26.10.015
77 | 101-1602 | Ацетилен газообразный технический | м3 | 0.728 | 101 | 73.53 | 540 | 393.12 | 561,46 | 408.74 |  | 5.5588 | МТРиЭ ЧО, Пост.от 17.05.2018 г. №28/1, п.381
78 | 101-1668 | Рогожа | м2 | 0.6525 | 11,6 | 7.57 | 41.03 | 26.77 | 41,99 | 27.4 |  | 3.6196 | 26.10.080
79 | 101-1703 | Прокладки резиновые (пластина техническая прессованная) | кг | 0.03 | 22,8 | 0.68 | 131.94 | 3.96 | 134,9 | 4.05 |  | 5.9559 | Среднее (11.06.409,11.06.413,11.06.412,11.06.410,11.06.420)
80 | 101-1714 | Болты с гайками и шайбами строительные | т | 0.0004 | 17290 | 6.92 | 74978 | 29.99 | 76791,6 | 30.72 |  | 4.4393 | МТРиЭ ЧО, Пост.от 17.05.2018 г. №28/1, п.139
81 | 101-1782 | Ткань мешочная | 10 м2 | 0.0001 | 92,4 | 0.01 | 410.3 | 0.04 | 419,63 | 0.04 |  | 4 | 26.10.080
82 | 101-1805 | Гвозди строительные | т | 0.0003 | 9190 | 2.76 | 45130 | 13.54 | 46346,64 | 13.9 |  | 5.0362 | МТРиЭ ЧО, Пост.от 17.05.2018 г. №28/1, п.144
83 | 101-1924 | Электроды диаметром 4 мм Э42А | кг | 0.0021 | 11,52 | 0.02 | 78 | 0.16 | 79,89 | 0.17 |  | 8.5 | 08.07.006
84 | 101-1994 | Краски маркировочные МКЭ-4 | кг | 0.004 | 103 | 0.41 | 227.2 | 0.91 | 232,26 | 0.93 |  | 2.2683 | 14.01.140.8
85 | 101-2143 | Краска | кг | 0.0038 | 19,1 | 0.07 | 48 | 0.18 | 49,48 | 0.19 |  | 2.7143 | МТРиЭ ЧО, Пост.от 17.05.2018 г. №28/1, п.373
86 | 101-2211 | Пленка радиографическая РТ-5 | дм2 | 2.04 | 8,3 | 16.93 | 15.4 | 31.42 | 15,71 | 32.05 |  | 1.8931 | Среднее (37.03.003, 37.03.004, 37.03.011, 37.03.0111, 37.03.012, 37.03.0121, 37.03.016, 37.03.017, 37.03.018)
87 | 101-2278 | Пропан-бутан, смесь техническая | кг | 0.1948 | 9,8 | 1.92 | 39.66 | 7.72 | 44,46 | 8.66 |  | 4.5104 | 26.03.130
88 | 101-2467 | Растворитель марки Р-4 | т | 0.0007 | 16570 | 11.6 | 65593.45 | 45.92 | 67489,28 | 47.24 |  | 4.0724 | Среднее (14.01.401, 14.01.402)
89 | 101-2477 | Лента мастично-полимерная типа «Лиам» | м2 | 1.588 | 67,9 | 107.83 | 181.02 | 287.46 | 185,25 | 294.18 |  | 2.7282 | Среднее (10.02.206, 10.02.2061)
90 | 101-2489 | Лента поливинилхлоридная липкая толщиной 0,4 мм | м2 | 1.073 | 15,4 | 16.52 | 43.64 | 46.83 | 44,7 | 47.96 |  | 2.9031 | 10.02.202
91 | 101-3271 | Фотопроявитель | л | 0.0204 | 25,4 | 0.52 | 101.58 | 2.07 | 103,95 | 2.12 |  | 4.0769 | Среднее (37.03.032, 37.03.033, 37.03.034, 37.03.035)
92 | 101-3272 | Фотофиксаж | л | 0.0204 | 18,5 | 0.38 | 87.49 | 1.78 | 89,57 | 1.83 |  | 4.8158 | Среднее (37.03.036, 37.03.037, 37.03.038, 37.03.039)
93 | 101-8001 | Кислота уксусная | кг | 0.0006 | 18,9 | 0.01 | 61.02 | 0.03 | 62,75 | 0.04 |  | 4 | 26.02.076
94 | 102-0008 | Лесоматериалы круглые хвойных пород для строительства диаметром 14-24 см, длиной 3-6,5 м | м3 | 0.0002 | 377 | 0.08 | 3474.58 | 0.69 | 3675,28 | 0.74 |  | 9.25 | 09.01.030
95 | 102-0023 | Бруски обрезные хвойных пород длиной 4-6,5 м, шириной 75-150 мм, толщиной 40-75 мм, I сорта | м3 | 0.0001 | 1540 | 0.15 | 9783.92 | 0.98 | 10092,32 | 1.01 |  | 6.7333 | 09.01.071
96 | 102-0025 | Бруски обрезные хвойных пород длиной 4-6,5 м, шириной 75-150 мм, толщиной 40-75 мм, III сорта | м3 | 0.0001 | 996 | 0.1 | 7192 | 0.72 | 7448,56 | 0.74 |  | 7.4 | МТРиЭ ЧО, Пост.от 17.05.2018 г. №28/1, п.176
97 | 102-0061 | Доски обрезные хвойных пород длиной 4-6,5 м, шириной 75-150 мм, толщиной 44 мм и более, III сорта | м3 | 0.0061 | 739 | 4.51 | 5525 | 33.7 | 5748,22 | 35.06 |  | 7.7738 | МТРиЭ ЧО, Пост.от 17.05.2018 г. №28/1, п.179
98 | 102-0117 | Доски обрезные хвойных пород длиной 2-3,75 м, шириной 75-150 мм, толщиной 32-40 мм, III сорта | м3 | 0.0001 | 663 | 0.07 | 5702.03 | 0.57 | 5928,79 | 0.59 |  | 8.4286 | (09.01.133/782.84)*614.21
99 | 103-1009 | Фасонные стальные сварные части, диаметр до 800 мм | т | 0.0042 | 13960 | 58.63 | 120360 | 505.51 | 123047,59 | 516.8 |  | 8.8146 | МТРиЭ ЧО, Пост.от 17.05.2018 г. №28/1, п.198
100 | 108-0081 | Бобышки скошенные | шт. | 1 | 14,4 | 14.4 | 162.35 | 162.35 | 165,87 | 165.87 |  | 11.5188 | 24.23.029
101 | 113-0021 | Грунтовка ГФ-021 красно-коричневая | т | 0.001 | 18440 | 18.44 | 60437 | 60.44 | 62229,7 | 62.23 |  | 3.3747 | МТРиЭ ЧО, Пост.от 17.05.2018 г. №28/1, п.219
102 | 113-0026 | Грунтовка ФЛ-03К коричневая | т | 0.0005 | 30400 | 15.2 | 60169.49 | 30.08 | 61956,84 | 30.98 |  | 2.0382 | 14.01.340
103 | 113-0077 | Ксилол нефтяной марки А | т | 0.0003 | 14540 | 4.35 | 67838.99 | 20.34 | 69663,87 | 20.91 |  | 4.8069 | Среднее (14.01.435, 14.01.435.1/0.865*1000)
104 | 113-0228 | Эмаль ХВ-125 серебристая | т | 0.0013 | 27280 | 35.46 | 107684 | 139.99 | 110421,64 | 143.55 |  | 4.0482 | МТРиЭ ЧО, Пост.от 17.05.2018 г. №28/1, п.220
105 | 113-0246 | Эмаль ПФ-115 серая | т | 0.0022 | 19666,67 | 43.27 | 70130.93 | 154.29 | 72117,51 | 158.66 |  | 3.6667 | 14.01.1642
106 | 113-0359 | Обезжириватель «CAMISOLVE» | кг | 0.89 | 79 | 70.31 | 335.69 | 298.77 | 342,82 | 305.11 |  | 4.3395 | Код ОКП 23 10 00
107 | 201-0696 | Газопроводы: опорные части, опоры, кронштейны, подвески, хомуты, седла, тарельчатые компенсаторы, прямолинейные участки, фасонные части дорожного габарита упругодеформированные до железнодорожного габарита | т | 0.0002 | 12870 | 2.57 | 72847.04 | 14.57 | 73679,4 | 14.74 |  | 5.7354 | Среднее (08.01.015, 08.01.638)
108 | 201-0756 | Отдельные конструктивные элементы зданий и сооружений с преобладанием горячекатаных профилей, средняя масса сборочной единицы от 0,1 до 0,5 т | т | 0.0005 | 10420 | 5.21 | 60653 | 30.33 | 61393,9 | 30.7 |  | 5.8925 | МТРиЭ ЧО, Пост.от 17.05.2018 г. №28/1, п.238
109 | 203-0511 | Щиты из досок толщиной 25 мм | м2 | 0.5664 | 66 | 37.38 | 354 | 200.51 | 367,37 | 208.08 |  | 5.5666 | МТРиЭ ЧО, Пост.от 17.05.2018 г. №28/1, п.262
110 | 301-3240 | Колпачки-заглушки 1" | шт. | 1 | 2,59 | 2.59 | 12.24 | 12.24 | 12,48 | 12.48 |  | 4.8185 | 100.01.028*10.20
111 | 405-0253 | Известь строительная негашеная комовая, сорт I | т | 0.0007 | 722,97 | 0.51 | 3907 | 2.73 | 4265,53 | 2.99 |  | 5.8627 | МТРиЭ ЧО, Пост.от 17.05.2018 г. №28/1, п.372
112 | 408-0015 | Щебень из природного камня для строительных работ марка 800, фракция 20-40 мм | м3 | 0.0394 | 122 | 4.81 | 397.26 | 15.65 | 563,13 | 22.19 |  | 4.6133 | Среднее (06.01.030, 06.01.100, 06.01.118.3)
113 | 408-0122 | Песок природный для строительных работ средний | м3 | 4.18 | 117 | 489.06 | 164 | 685.52 | 336,48 | 1406.49 |  | 2.8759 | МТРиЭ ЧО, Пост.от 17.05.2018 г. №28/1, п.095
114 | 411-0001 | Вода | м3 | 0.0253 | 3,11 | 0.08 | 22.11 | 0.56 | 22,11 | 0.56 |  | 7 | Среднее (26.01.015, 26.01.017)
115 | 411-0002 | Вода водопроводная | м3 | 0.0002 | 3,11 |  | 22.11 |  | 22,11 |  |  |  | Среднее (26.01.015, 26.01.017)
116 | 507-2431 | Узлы трубопроводов с установкой необходимых деталей из бесшовных труб, сталь 20, диаметром условного прохода 50 мм, толщиной стенки 3,0 мм | т | 0.0016 | 24940 | 39.91 | 82040 | 131.27 | 83966,81 | 134.35 |  | 3.3663 | Среднее (100.05.010,20.07.010*0, 20.07.0121)
117 | 507-2450 | Узлы трубопроводов с установкой необходимых деталей из бесшовных труб, сталь 20, диаметром условного прохода 100 мм, толщиной стенки 4,0 мм | т | 0.002 | 19270 | 38.54 | 46324.06 | 92.65 | 47536,55 | 95.07 |  | 2.4668 | Код ОКП 14 69 00
118 | 507-2612 | Заглушки полиэтиленовые для труб диаметром 110 мм | 10 шт. | 0.0133 | 1037,49 | 13.8 | 2398.3 | 31.9 | 2447,33 | 32.55 |  | 2.3587 | 20.09.004.10
119 | 507-2630 | Пробки П-М27х2 | шт. | 1 | 5,44 | 5.44 | 113.1 | 113.1 | 115,39 | 115.39 |  | 21.2114 | 24.23.040
120 | 508-0097 | Канат двойной свивки типа ТК, конструкции 6х19(1+6+12)+1 о.с., оцинкованный из проволок марки В, маркировочная группа 1770 н/мм2, диаметром 5,5 мм | 10 м | 0.0019 | 61,4 | 0.12 | 309.4 | 0.59 | 315,91 | 0.6 |  | 5 | 08.05.253
121 | 509-0068 | Обертка защитная на полиэтиленовой основе «Полилен-0» | м2 | 0.8316 | 33,41 | 27.78 | 129.97 | 108.08 | 132,8 | 110.44 |  | 3.9755 | 10.02.2062*0.0007
122 | 999-9950 | Вспомогательные ненормируемые материальные ресурсы (2% от оплаты труда рабочих) | руб. | 1.2197 | 1 | 1.22
123 | Прайс " ПОЛИПЛАСТИК УРАЛ" | ... | шт. | 13 |  | 1238.43 |  |  | 1016 | 7443 |  | 6.01
124 | Прайс " ПОЛИПЛАСТИК УРАЛ" | - Заглушка удлиненная ПЭ100 ГАЗ 90 SDR 11. " ПОЛИПЛАСТИК УРАЛ" Ст-ть: 186/6,01=30,95 | шт. | 1 | 30,95 | 30.95 |  |  | 186 | 186 |  | 6.0097
125 | Прайс " ПОЛИПЛАСТИК УРАЛ" | - Муфта электросварная ПЭ 100 ГАЗ 90 SDR 11 . " ПОЛИПЛАСТИК УРАЛ" Ст-ть: 653/6,01=108,65 | шт. | 8 | 108,65 | 869.2 |  |  | 653 | 5224 |  | 6.0101
126 | Прайс " ПОЛИПЛАСТИК УРАЛ" | - Отвод полиэтиленовый удлиненный ПЭ 100 ГАЗ 90 SDR 11, " ПОЛИПЛАСТИК УРАЛ" Ст-ть: 339/6,01=56,41 | шт. | 3 | 56,41 | 169.23 |  |  | 339 | 1017 |  | 6.0096
127 | Прайс " ПОЛИПЛАСТИК УРАЛ" | - Переход <полиэтилен-сталь 90х89. ПЭ 100 ГАЗ SDR 11- 90/ст.89 " ПОЛИПЛАСТИК УРАЛ" Ст-ть: 1016/6,01=169,05 | шт. | 1 | 169,05 | 169.05 |  |  | 1016 | 1016 |  | 6.0101
128 | ТССЦ-101-2548 | Сталь полосовая 40х4 мм | т | 0.0001 | 6320 | 0.63 | 43093 | 4.31 | 44235,25 | 4.42 |  | 7.0159 | МТРиЭ ЧО, Пост.от 17.05.2018 г. №28/1, п.216
129 | ТССЦ-103-0154 | Трубы стальные электросварные прямошовные со снятой фаской из стали марок БСт2кп-БСт4кп и БСт2пс-БСт4пс наружный диаметр 89 мм, толщина стенки 3,5 мм | м | 24.4 | 48,2 | 1176.08 | 304.59 | 7431.99 | 312,75 | 7631.11 |  | 6.4886 | МТРиЭ ЧО, Пост.от 17.05.2018 г. №28/1, п.188*7.38/1000
130 | ТССЦ-103-0922 | Трубы стальные электросварные прямошовные со снятой фаской из стали марок БСт2кп-БСт4кп и БСт2пс-БСт4пс наружный диаметр 133 мм толщина стенки 4 мм | м | 0.6 | 82,9 | 49.74 | 524.15 | 314.49 | 538,2 | 322.92 |  | 6.4922 | МТРиЭ ЧО, Пост.от 17.05.2018 г. №28/1, п.188*12.7/1000
131 | ТССЦ-201-0813 | Опоры стальные | т | 0.1014 | 12870 | 1305.02 | 59809 | 6064.63 | 60543,57 | 6139.12 |  | 4.7042 | МТРиЭ ЧО, Пост.от 17.05.2018 г. №28/1, п.236
132 | ТССЦ-401-0025 | Бетон тяжелый, крупность заполнителя более 40 мм, класс В12,5 (М150) | м3 | 0.8874 | 578 | 512.92 | 2239 | 1986.89 | 2643,05 | 2345.44 |  | 4.5727 | МТРиЭ ЧО, Пост.от 17.05.2018 г. №28/1, п.400
133 | ТССЦ-408-0122 | Песок природный для строительных работ средний | м3 | 104.17 | 117 | 12187.89 | 164 | 17083.88 | 336,48 | 35051.12 |  | 2.8759 | МТРиЭ ЧО, Пост.от 17.05.2018 г. №28/1, п.095
134 | ТССЦ-507-2057 | Труба ПЭ 80 SDR 11, наружный диаметр 90 мм (ГОСТ Р 50838-95) | 10 м | 6.63 | 870 | 5768.1 | 5339 | 35397.57 | 5456,14 | 36174.21 |  | 6.2714 | 15.02.050.6
135 | ТССЦ-507-2835 | Соединения изолирующие фланцевые на условное давление 0,6 мПа для труб диаметром до 80 мм | компл. | 1 | 280,96 | 280.96 | 1831.36 | 1831.36 | 1871,91 | 1871.91 |  | 6.6625 | 22.01.350.3
136 | ТССЦ-507-3538 | Лента сигнальная "Газ" ЛСГ 200 | м | 81 | 0,3 | 24.3 | 1.14 | 92.34 | 1,16 | 93.96 |  | 3.8667 | 18.06.407
137 | ТССЦ-509-0068 | Обертка защитная на полиэтиленовой основе «Полилен-0» | м2 | 0.318 | 33,41 | 10.62 | 129.97 | 41.33 | 132,8 | 42.23 |  | 3.9765 | 10.02.2062*0.0007
Удаленные и замененные ресурсы
Материалы
138 | 103-8009 | Трубы стальные изолированные двухслойным покрытием из экструдированного полиэтилена «СЭВИЛЕН», диаметр условного прохода 108 мм, толщина стенки 4,0 мм | м | 2.727 | 102,75 | 280.2
139 | 507-0985 | Фланцы стальные плоские приварные из стали ВСт3сп2, ВСт3сп3, давлением 1,0 МПа (10 кгс/см2), диаметром 80 мм | шт. | 2 | 60,9 | 121.8
140 | 507-2626 | Муфты полиэтиленовые с закладными электронагревателями для труб диаметром 110 мм | шт. | 8 | 251 | 2008
Итого прямые затраты по смете | [5 empty] | 35354 |  |  |  | 192158 |  | 5.4353
Итого прямые затраты по смете с учетом коэффициентов к итогам | [9 empty] | 192172
В том числе, справочно:
Вспомогательные материалы МАТ=2%ОЗП (Поз. 47, 59, 65) | [9 empty] | 14
В том числе (справочно):
фонд оплаты труда (ФОТ) | [5 empty] | 3656 |  |  |  | 46004 |  | 12.5832
материалы | [5 empty] | 23911 |  |  |  | 102739 |  | 4.2967
эксплуатация машин и механизмов | [5 empty] | 8473 |  |  |  | 52043 |  | 6.1422
Накладные расходы | [5 empty] | 3933 |  |  |  | 42216 |  | 10.7338
Сметная прибыль | [5 empty] | 2512 |  |  |  | 25248 |  | 10.051
ВСЕГО по смете
Итого Строительные работы | [5 empty] | 41568 |  |  |  | 257638 |  | 6.198
Итого Монтажные работы | [5 empty] | 231 |  |  |  | 1998 |  | 8.6494
Итого | [5 empty] | 41799 |  |  |  | 259636 |  | 6.2115
ВСЕГО по смете | [5 empty] | 41799 |  |  |  | 259636 |  | 6.2115
Составил: _________________ /Инженер-сметчик Саблина А. А./
Проверил: _________________ /Главный инженер проекта Старикова Е.Ю./
Сформировать
Note on A2: <Наименование стройки>
Note on A4: <Наименование объекта>
Note on A5: <Индекс/ЛН локальной сметы>
Note on A7: на <Наименование локальной сметы>
Note on A8: <Основание>
Note on G11: =<Итого по расчету>/1000
Note on J11: =<Итого по расчету>/1000
Note on G12: =<Итого Оборудование>/1000
Note on J12: =<Итого Оборудование>/1000
Note on G13: =<Итого Монтажные работы >/1000
Note on J13: =<Итого Монтажные работы >/1000
Note on L14: <Итого ОЗП>
Note on O14: <Итого ТЗ с коэф. к итогам>
Note on P14: <Итого ТЗ с коэф. к итогам>
Note on G15: =<Итого ФОТ с индексами>/1000
Note on J15: =<Итого ФОТ с индексами>/1000
Note on L15: <Итого ОЗП>
Note on O15: <Итого ТЗМ с коэф. к итогам>
Note on P15: <Итого ТЗМ с коэф. к итогам>
Note on L16: <Итого ЗПМ>
Note on L17: <Итого ЗПМ>
Note on L18: <Отчетный период (учет выполненных работ)>
Note on A23: <Номер ресурса п.п.>
Note on B23: <Код ресурса>
Note on C23: <Наименование ресурса >
Note on D23: <Единица измерения ресурса> <Количество машиночасов на единицу по позиции>
Note on E23: <Общее количество ресурса>
Note on F23: <Сметная базисная цена ресурса (на ед. измерения)> <Формула базисной цены единицы ПЗ>
Note on G23: <Сметная базисная цена ресурса (на физ. объем)>
Note on H23: <Оптовая цена единицы>
Note on I23: <Оптовая цена всего>
Note on J23: <Сметная текущая цена ресурса (на ед. измерения)> <Формула текущей цены единицы ПЗ>
Note on K23: <Сметная текущая цена ресурса (на физ. объем)>
Note on M23: =IF(ISNUMBER(R[0]C[-2]/R[0]C[-6]),IF(NOT(R[0]C[-2]/R[0]C[-6]=0),R[0]C[-2]/R[0]C[-6], " "), " ")<Пустой идентификатор>
Note on N23: <Обоснование текущей цены ресурса>
Note on A190: <Текстовая часть (итоги)>
Note on G190: <Прямые затраты в базисных ценах (итоги)>
Note on K190: <Прямые затраты в тек.ценах (итоги)>
Note on M190: =IF(ISNUMBER(INDIRECT("K" & ROW())/INDIRECT("G" & ROW())),INDIRECT("K" & ROW())/INDIRECT("G" & ROW()), " ")<Пустой идентификатор>
Note on N190: <Пустой идентификатор>
Note on A192: <подпись 300 атрибут 970 значение> _________________ /<подпись 300 значение>/
Note on A194: <подпись 310 атрибут 970 значение> _________________ /<подпись 310 значение>/