## Мои данные
Стройка:Газопровод низкого давления от точки подключения до границы земельного участка по адресу: г. Челябинск, пер. Поршневой, 8.
ЛОКАЛЬНАЯ СМЕТА № 1
(локальный сметный расчет)
на Технологическое присоединение
Основание:15-09-2020-ТП-ГСН
[6 empty] | базисная цена |  |  | текущая цена
|  |  | Сметная стоимость: |  |  | 34.033 |  | тыс. руб. | 237.359 |  | тыс. руб.
|  |  | в т.ч. оборудование |  |  | 0 |  | тыс. руб. | 0 |  | тыс. руб.
|  |  | монтажных работ |  |  | 0.735 |  | тыс. руб. | 5.239 |  | тыс. руб.
|  |  | Hормативная трудоемкость: |  |  | 0.30972 |  | тыс.чел.ч | 0.30972 |  | тыс.чел.ч | 280.78 | 280.78 | 3553 | 3619 | 2409
|  |  | Сметная заработная плата: |  |  | 3.553 |  | тыс. руб. | 49.318 |  | тыс. руб. | 28.94 | 28.94 | 49318 | 44022 | 27588
Составлена в базисных ценах на 01.2000 г. и текущих ценах на 1 квартал 2020 года
№ пп | Код норматива, Наименование, Единица измерения | Объем | Базисная стоимость за единицу |  |  | Базисная стоимость всего |  |  | Текущая стоимость всего
|  |  | Всего | Осн. З/п | Эксп. | Всего | Осн. З/п | Эксп. | Всего | Осн. З/п | Эксп.
|  |  |  | Материал | В т.ч. з/п |  | Материал | В т.ч. з/п |  | Материал | В т.ч. з/п
1 | 2 | 3 | 4 | 5 | 6 | 7 | 8 | 9 | 10 | 11 | 12
Раздел 1. Земляные работы
1 | ТЕР01-02-057-03 Разработка грунта вручную в траншеях глубиной до 2 м без креплений с откосами, группа грунтов: 3 100 м3 грунта | 0,164 16,4 / 100 | 2445.28 | 2445.28 |  | 401 | 401 |  | 5735 | 5735
2 | ТЕР01-01-022-24 Разработка грунта в траншеях экскаватором «обратная лопата» с ковшом вместимостью 0,25 м3, группа грунтов: 3 1000 м3 грунта | 0,0154 15,4 / 1000 | 7371 |  | 7371 _____ 1207,68 | 114 |  | 114 _____ 19 | 761 |  | 761 _____ 266
3 | ТЕР01-02-060-03 Погрузка вручную неуплотненного грунта из штабелей и отвалов в транспортные средства, группа грунтов: 3 100 м3 | 0,164 (31,8-15,4) / 100 | 790.92 | 790.92 |  | 130 | 130 |  | 1855 | 1855
4 | ТССЦпг-03-21-01-005 Перевозка грузов автомобилями-самосвалами грузоподъемностью 10 т, работающих вне карьера, на расстояние: до 5 км I класс груза 1 т груза | 55,65 31,8*1,75 | 8.33 |  | 8.33 | 464 |  | 464 | 2178 |  | 2178
5 | ТЕР23-01-001-01 Устройство основания под трубопроводы: песчаного, h=0.1 м 10 м3 основания | 0,102 1,02 / 10 | 1431.41 | 105,37 _____ 1287 | 39,04 _____ 4,26 | 146 | 11 _____ 131 | 4 | 585 | 154 _____ 412 | 19 _____ 6
6 | ТЕР01-02-061-02 Засыпка вручную траншей, пазух котлованов и ям, (присыпка газопровода песком вручную на h=0.2 м) на выходе из земли песком, котлована на врезке группа грунтов: 2 100 м3 грунта | 0,308 (2,7+28,1) / 100 | 921.46 | 921.46 |  | 284 | 284 |  | 4060 | 4060
7 | ТССЦ-408-0122 Песок природный для строительных работ средний м3 | 30,8 2,7+28,1 | 117 | _____ 117 |  | 3604 | _____ 3604 |  | 11306 | _____ 11306
8 | ТЕР01-02-005-01 Уплотнение грунта пневматическими трамбовками, группа грунтов: 1-2 100 м3 уплотненного грунта | 0,308 (2,7+28,1) / 100 | 334.97 | 135.07 | 199,9 _____ 36,97 | 103 | 42 | 61 _____ 11 | 1032 | 595 | 437 _____ 163
Снятие и восстановление щебеночного покрытия, S=34,4
9 | ТЕР27-03-008-02 Разборка покрытий и оснований: щебеночных 100 м3 конструкций | 0,0688 34,4*0.20/100 | 601.35 | 130.35 | 471 _____ 60,83 | 41 | 9 | 32 _____ 4 | 362 | 128 | 234 _____ 60
10 | ТЕР01-01-036-01 Планировка площадей бульдозерами мощностью: 59 кВт (80 л.с.) 1000 м2 спланированной поверхности за 1 проход бульдозера | 0,0344 (34,4) / 1000 | 27.14 |  | 27,14 _____ 5,33 | 1 |  | 1 | 8 |  | 8 _____ 3
11 | ТЕР27-04-001-04 Устройство подстилающих и выравнивающих слоев оснований: из щебня 100 м3 материала основания (в плотном теле) | 0,0688 34,4*0,20/100 | 3905.55 | 247,46 _____ 21,77 | 3636,32 _____ 337,22 | 269 | 17 _____ 2 | 250 _____ 23 | 1688 | 243 _____ 12 | 1433 _____ 332
12 | ТССЦ-408-0015 Щебень из природного камня для строительных работ марка 800, фракция 20-40 мм м3 | 6,88 34,4*0,20 | 122 | _____ 122 |  | 839 | _____ 839 |  | 3804 | _____ 3804
13 | ТССЦпг-01-01-01-034 Погрузочные работы при автомобильных перевозках: асфальта от разборки(выгрузка учитывает затраты на штабелирование) 1 т груза | 12,384 34,4*0,2*1,8 | 4.12 |  | 4.12 | 51 |  | 51 | 386 |  | 386
14 | ТССЦпг-01-01-02-034 Разгрузочные работы при автомобильных перевозках: асфальта от разборки (выгрузка учитывает затраты на штабелирование) 1 т груза | 12,384 34,4*0,2*1,8 | 5.75 |  | 5.75 | 71 |  | 71 | 654 |  | 654
15 | ТССЦпг-03-21-01-003 Перевозка грузов автомобилями-самосвалами грузоподъемностью 10 т, работающих вне карьера, на расстояние: до 3 км I класс груза 1 т груза | 12,384 34,4*0,2*1,8 | 5.98 |  | 5.98 | 74 |  | 74 | 348 |  | 348
Раздел 2. Прокладка газопровода
Стальной подземный трубопровод ф57мм
16 | ТЕР24-02-030-01 Укладка в траншею изолированных стальных газопроводов условным диаметром: до 50 мм 100 м трубопровода 1 151,80 = 6 306,84 - 101 x 51,04 | 0,06 6 / 100 | 1151.8 | 227,93 _____ 4,03 | 919,84 _____ 102,06 | 69 | 14 | 55 _____ 6 | 519 | 196 _____ 1 | 322 _____ 88
17 | ТССЦ-103-0139 Трубы стальные электросварные прямошовные со снятой фаской из стали марок БСт2кп-БСт4кп и БСт2пс-БСт4пс наружный диаметр 57 мм, толщина стенки 3,5 мм м | 6.06 | 30.2 | _____ 30,2 |  | 183 | _____ 183 |  | 1161 | _____ 1161
18 | ТЕР24-02-021-02 Изоляция комбинированным мастично-ленточным материалом типа ленты «Лиам» сварных стыков газопроводов условным диаметром: 200-400 мм 1 м2 | 2,88 0,18*16 | 303.94 | 35,1 _____ 180,68 | 88,16 _____ 14,3 | 875 | 101 _____ 520 | 254 _____ 41 | 4653 | 1445 _____ 1769 | 1439 _____ 589
Газопровод ПЭ 63мм в траншее
19 | ТЕР24-02-031-01 Укладка газопроводов из полиэтиленовых труб в траншею со стационарно установленного барабана, диаметр газопровода: 63 мм 100 м укладки | 0,16 16 / 100 | 152.57 | 76,72 _____ 5,27 | 70.58 | 24 | 12 _____ 1 | 11 | 197 | 176 _____ 2 | 19
20 | ТССЦ-прайс Труба ПЭ 100 ГАЗ SDR 11-63х5,8 м | 16 | 40.19 | _____ 40,19 |  | 643 | _____ 643 |  | 4212 | _____ 4212
21 | ТЕР24-02-060-01 Устройство цокольного ввода газопровода из стальных труб в здание, условный диаметр газопровода: до 50 мм 10 вводов 1 039,23 = 8 722,01 - 16,91 x 34,63 - 7,15 x 1,29 - 0,71 x 67,28 - 3,04 x 1,86 - 2,37 x 103,20 - 0,0034 x 3 390,00 - 0,00292 x 26 830,00 - 1,44 x 6,20 - 0,0004 x 18 320,00 - 0,00018 x 24 210,00 - 0,0042 x 11 520,00 - 0,18 x 42,40 - 1,6 x 9,80 - 0,0011 x 16 570,00 - 0,0067 x 20 910,00 - 8,096 x 124,00 - 0,00058 x 25 084,56 - 0,0014 x 56 080,00 - 10 x 43,00 - 10 x 255,52 - 10 x 21,50 - 10 x 211,17 - 0,02 x 2 030,00 | 0,1 1/10 | 1039.23 | 1039.22 | 0.01 | 104 | 104 |  | 1485 | 1485
22 | ТССЦ-прайс Цокольный газовый ввод ЦВПС-Г 63х57 ПЭ 100 SDR 11 (сталь ГОСТ 10705) 2,5х1,5 шт | 1 | 701.87 | _____ 701,87 |  | 702 | _____ 702 |  | 4597 | _____ 4597
23 | ТССЦ-507-2625 Муфты полиэтиленовые с закладными электронагревателями для труб диаметром 63 мм шт. | 3 | 173 | _____ 173 |  | 519 | _____ 519 |  | 977 | _____ 977
24 | ТЕР24-02-002-02 Сварка полиэтиленовых труб при помощи соединительных деталей с закладными нагревателями, диаметр труб: 63 мм 1 соединение | 3 | 212.27 | 17,67 _____ 178,53 | 16.07 | 637 | 53 _____ 536 | 48 | 1968 | 758 _____ 1057 | 153
25 | ТССЦ-507-2614 Заглушки полиэтиленовые с закладными электронагревателями для труб диаметром 63 мм шт. | 3 | 170 | _____ 170 |  | 510 | _____ 510 |  | 2401 | _____ 2401
26 | ТЕРм10-06-048-05 Укладка сигнальной ленты "Газ" (применительно - п. 1.10.98 в т.ч. к ТЕРм 10). Прокладка волоконно-оптических кабелей в траншее (ОП п.1.10.98 Прокладка опознавательной ленты ОЗП=0,3; ЭМ=0,3 к расх.; ЗПМ=0,3; ТЗ=0,3; ТЗМ=0,3) 1 км кабеля | 0,016 16/1000 | 504.31 | 87,77 _____ 5,85 | 410,69 _____ 41,06 | 8 | 1 | 7 _____ 1 | 57 | 20 | 37 _____ 9
27 | ТССЦ-507-3538 Лента сигнальная "Газ" ЛСГ 200 м | 16 | 0.3 | _____ 0,3 |  | 5 | _____ 5 |  | 22 | _____ 22
Устройство футляра Ф108х4.0 мм на выходе газопровода Ф57х3.5 мм из земли L=0,6 м - 2шт.
28 | ТЕР22-01-011-03 Укладка стальных водопроводных труб с гидравлическим испытанием диаметром: 100 мм (Применительно) 1 км трубопровода | 0,0012 0,6/1000*2 | 9108.28 | 4620,77 _____ 688,91 | 3798,6 _____ 644,89 | 11 | 6 | 5 _____ 1 | 115 | 79 _____ 6 | 30 _____ 11
29 | ТЕР22-05-003-01 Протаскивание в футляр стальных труб диаметром: 100 мм 100 м трубы, уложенной в футляр | 0,013253 (0,66*1,004*2) / 100 | 2182.55 | 1026,3 _____ 1111,06 | 45.19 | 29 | 14 _____ 14 | 1 | 284 | 194 _____ 87 | 3
30 | ТССЦ-103-0161 Трубы стальные электросварные прямошовные со снятой фаской из стали марок БСт2кп-БСт4кп и БСт2пс-БСт4пс наружный диаметр 108 мм, толщина стенки 4 мм м | 1,2 0,6*2 | 67.3 | _____ 67,3 |  | 81 | _____ 81 |  | 513 | _____ 513
31 | ТЕР24-02-021-01 Изоляция комбинированным мастично-ленточным материалом типа ленты «Лиам» сварных стыков газопроводов условным диаметром: 50-200 мм 1 м2 | 0,406944 0,108*3,14*0,6*2 | 292.24 | 23,4 _____ 180,68 | 88,16 _____ 14,3 | 119 | 10 _____ 73 | 36 _____ 6 | 589 | 136 _____ 250 | 203 _____ 83
32 | ТЕР22-05-004-01 Заделка битумом и прядью концов футляра диаметром: 100 мм (К=100/400=0,25 ПЗ=0,25 (ОЗП=0,25; ЭМ=0,25 к расх.; ЗПМ=0,25; МАТ=0,25 к расх.; ТЗ=0,25; ТЗМ=0,25)) 1 футляр | 2 1*2 | 62.45 | 8,19 _____ 39,89 | 14.37 | 125 | 16 _____ 80 | 29 | 725 | 234 _____ 388 | 103
Установка опозновательных столбиков
33 | ТЕР28-03-027-01 Установка указателей трасс 100 шт. | 0,02 2 / 100 | 1203.2 | 794,98 _____ 199,2 | 209,02 _____ 25,8 | 24 | 16 _____ 4 | 4 _____ 1 | 276 | 227 _____ 25 | 24 _____ 7
34 | ТССЦ-401-0025 Бетон тяжелый, крупность заполнителя более 40 мм, класс В12,5 (М150) м3 | 0,14 0,07*2 | 578 | _____ 578 |  | 81 | _____ 81 |  | 413 | _____ 413
35 | ТССЦ-403-1220 Столбы оград 2С 24в /бетон В15 (М200), объем 0,05 м3, расход ар-ры 8,2 кг/ (серия 3.017-3) шт. | 2 | 169.39 | _____ 169,39 |  | 339 | _____ 339 |  | 2199 | _____ 2199
36 | ТССЦ-101-4306 Знаки информационные шт. | 2 | 99.9 | _____ 99,9 |  | 200 | _____ 200 |  | 637 | _____ 637
37 | ТССЦ-101-3911 Дюбели для пристрелки стальные 10 шт. | 0,8 4*1/10*2 | 6.74 | _____ 6,74 |  | 5 | _____ 5 |  | 24 | _____ 24
Прокладка надземного стального газопровода ф25мм
38 | ТЕР24-02-041-01 Надземная прокладка стальных газопроводов на металлических опорах, условный диаметр газопровода: 50 мм 100 м газопровода | 0,01 1 / 100 | 2025.21 | 232,58 _____ 200,73 | 1591,9 _____ 205,71 | 20 | 2 _____ 2 | 16 _____ 2 | 134 | 33 _____ 7 | 94 _____ 29
39 | ТССЦ-103-0015 Трубы стальные сварные водогазопроводные с резьбой черные обыкновенные (неоцинкованные), диаметр условного прохода 25 мм, толщина стенки 3,2 мм м | 1,01 1*1,01 | 17.6 | _____ 17,6 |  | 18 | _____ 18 |  | 84 | _____ 84
Прокладка надземного стального газопровода ф57мм
40 | ТЕР01-02-031-04 Бурение ям глубиной до 2 м бурильно-крановыми машинами: на автомобиле, группа грунтов 2 100 ям | 0,1 10 / 100 | 2426.18 | 149.87 | 2276,31 _____ 232,59 | 243 | 15 | 228 _____ 23 | 1797 | 214 | 1583 _____ 333
41 | ТЕР06-01-001-13 Устройство фундаментов-столбов: бетонных 100 м3 бетона, бутобетона и железобетона в деле | 0,038 3,8 / 100 | 14758.76 | 6449,24 _____ 6374,53 | 1934,99 _____ 302,95 | 561 | 245 _____ 242 | 74 _____ 12 | 5378 | 3506 _____ 1440 | 432 _____ 165
42 | ТССЦ-401-0065 Бетон тяжелый, крупность заполнителя 20 мм, класс В12,5 (М150) м3 | 3.876 | 610 | _____ 610 |  | 2364 | _____ 2364 |  | 11431 | _____ 11431
43 | ТЕР01-02-061-02 Засыпка вручную траншей, пазух котлованов и ям, группа грунтов: 2 100 м3 грунта | 0,158 15,8 / 100 | 921.46 | 921.46 |  | 146 | 146 |  | 2083 | 2083
44 | ТССЦ-408-0122 Песок природный для строительных работ средний м3 | 15.8 | 117 | _____ 117 |  | 1849 | _____ 1849 |  | 5800 | _____ 5800
45 | ТЕР09-03-039-01 Монтаж опорных конструкций: для крепления трубопроводов 1 т конструкций | 0,3363 10*33,63/1000 | 1501.65 | 920,12 _____ 297,26 | 284,27 _____ 1,8 | 505 | 309 _____ 100 | 96 _____ 1 | 5797 | 4423 _____ 613 | 761 _____ 9
46 | ТССЦ-201-0889 Опоры неподвижные из горячекатаных профилей для трубопроводов т | 0,3363 10*33,63/1000 | 11660 | _____ 11660 |  | 3921 | _____ 3921 |  | 22099 | _____ 22099
47 | ТЕР24-02-041-01 Надземная прокладка стальных газопроводов на металлических опорах, условный диаметр газопровода: 50 мм 100 м газопровода 1 880,74 = 2 025,21 - 0,52 x 7,12 - 0,0014 x 30 400,00 - 0,0036 x 27 280,00 | 0,5 50 / 100 | 1880.74 | 232,58 _____ 59,96 | 1588,2 _____ 205,71 | 940 | 116 _____ 30 | 794 _____ 103 | 6485 | 1663 _____ 152 | 4670 _____ 1471
48 | ТССЦ-103-0139 Трубы стальные электросварные прямошовные со снятой фаской из стали марок БСт2кп-БСт4кп и БСт2пс-БСт4пс наружный диаметр 57 мм, толщина стенки 3,5 мм м | 50.5 | 30.2 | _____ 30,2 |  | 1525 | _____ 1525 |  | 9678 | _____ 9678
49 | ТЕР22-03-001-05 Установка фасонных частей стальных сварных диаметром: 100-250 мм: переходы, отводы, заглушки, кольца 1 т фасонных частей | 0,00239 (0,2+3*0,5+0,29+0,4)/1000 | 31686.43 | 4960,28 _____ 14919,4 | 11806,75 _____ 1684,6 | 76 | 12 _____ 36 | 28 _____ 4 | 661 | 169 _____ 310 | 182 _____ 58
50 | ТЕР22-03-002-01 Установка полиэтиленовых фасонных частей: отводов, колен, патрубков, переходов 10 фасонных частей | 0,1 1 / 10 | 317.33 | 55.06 | 262,27 _____ 42,62 | 32 | 6 | 26 _____ 4 | 248 | 79 | 169 _____ 61
51 | ТССЦ-507-0832 Отвод 90° полиэтиленовый с удлиненным хвостовиком, диаметр 63 мм (ТУ2248-001-18425183-01) шт. | 1 | 90.12 | _____ 90,12 |  | 90 | _____ 90 |  | 137 | _____ 137
52 | ТЕРм12-10-001-01 Бобышки, штуцеры на условное давление: до 10 МПа 100 шт. | 0,01 1 / 100 | 3659.44 | 795,26 _____ 2433,91 | 430.27 | 37 | 8 _____ 25 | 4 | 393 | 114 _____ 254 | 25
53 | ТЕР24-02-051-01 Монтаж задвижки стальной фланцевой для надземной установки на газопроводах из труб условным диаметром: 50 мм 1 задвижка 190,19 = 493,69 - 0,00075 x 17 290,00 - 5,8 x 21,70 - 0,00018 x 30 400,00 - 0,00018 x 17 790,00 - 2 x 35,00 - 4 x 21,50 | 1 | 190.19 | 77,36 _____ 11,58 | 101.25 | 190 | 77 _____ 12 | 101 | 1546 | 1106 _____ 77 | 363
54 | ТССЦ-302-1833 Кран шаровой муфтовый 11Б27П1, диаметром 25 мм шт. | 1 | 60.8 | _____ 60,8 |  | 61 | _____ 61 |  | 260 | _____ 260
55 | ТЕР16-02-007-01 Установка фланцевых соединений на стальных трубопроводах диаметром: 50 мм 1 соединение 34,74 = 124,37 - 2 x 43,80 - 0,001 x 2 030,00 | 1 | 34.74 | 12,04 _____ 18,22 | 4.48 | 35 | 12 _____ 19 | 4 | 257 | 172 _____ 59 | 26
56 | ТССЦ-прайс Изолирующее соединение СИ-025с шт. | 1 | 321.68 | _____ 321,68 |  | 322 | _____ 322 |  | 2107 | _____ 2107
57 | ТЕР24-02-051-01 Монтаж задвижки стальной фланцевой для надземной установки на газопроводах из труб условным диаметром: 50 мм 1 задвижка 260,19 = 493,69 - 0,00075 x 17 290,00 - 5,8 x 21,70 - 0,00018 x 30 400,00 - 0,00018 x 17 790,00 - 4 x 21,50 | 1 | 260.19 | 77,36 _____ 81,58 | 101.25 | 260 | 77 _____ 82 | 101 | 1989 | 1106 _____ 520 | 363
58 | ТССЦ-прайс Кран шаровый Temper фланцевый стандартнопроходной ст.20 DN50 PN40 28320050 шт. | 1 | 305.79 | _____ 305,79 |  | 306 | _____ 306 |  | 2003 | _____ 2003
АКЗ стальных трубопроводов
59 | ТЕР13-03-002-04 Огрунтовка металлических поверхностей грунтовкой ГФ-021 100 м2 окрашиваемой поверхности | 0,000903 (0,0785+8,949) / 100 * 0,01 | 331.98 | 71,47 _____ 250,36 | 10,15 _____ 0,12 |  |  |  | 2 | 1 _____ 1
60 | ТЕР13-03-004-26 Окраска металлических огрунтованных поверхностей: эмалью ПФ-115 100 м2 окрашиваемой поверхности | 0,000903 (0,0785+8,949) / 100 * 0,01 | 439.21 | 43,93 _____ 388,48 | 6,8 _____ 0,12 |  |  |  | 2 | 1 _____ 1
Премычка токопроводящая
61 | ТЕРм08-02-472-11 Перемычка заземляющая тросовая диаметром до 9,2 мм для строительных металлических конструкций 10 шт. | 0,1 1 / 10 | 55.6 | 42,69 _____ 6,15 | 6,76 _____ 0,16 | 6 | 4 _____ 1 | 1 | 69 | 61 _____ 4 | 4
Раздел 3. Испытание трубопровода
62 | ТЕР24-02-121-01 Монтаж инвентарного узла для очистки и испытания газопровода, условный диаметр газопровода: до 50 мм 1 узел | 2 | 108.63 | 37,94 _____ 18,52 | 52.17 | 217 | 76 _____ 37 | 104 | 1630 | 1085 _____ 142 | 403
63 | ТЕР24-02-120-02 Очистка полости трубопровода продувкой воздухом, условный диаметр газопровода: до 100 мм 100 м трубопровода | 0,16 16 / 100 | 17.54 | 4.99 | 12,55 _____ 2,43 | 3 | 1 | 2 | 26 | 11 | 15 _____ 6
64 | ТЕР24-02-120-01 Очистка полости трубопровода продувкой воздухом, условный диаметр газопровода: до 50 мм 100 м трубопровода | 0,51 51 / 100 | 17.54 | 4.99 | 12,55 _____ 2,43 | 9 | 3 | 6 _____ 1 | 82 | 36 | 46 _____ 18
65 | ТЕР24-02-122-02 Подъем давления при испытании воздухом газопроводов низкого и среднего давления (до 0,3 МПа) условным диаметром: до 100 мм 100 м газопровода | 0,16 16 / 100 | 7.79 | 1.46 | 6,33 _____ 0,73 | 1 |  | 1 | 10 | 3 | 7 _____ 2
66 | ТЕР24-02-122-01 Подъем давления при испытании воздухом газопроводов низкого и среднего давления (до 0,3 МПа) условным диаметром: до 50 мм 100 м газопровода | 0,51 51 / 100 | 6.04 | 0.97 | 5,07 _____ 0,49 | 3 |  | 3 | 25 | 7 | 18 _____ 4
67 | ТЕР24-02-124-01 Выдержка под давлением до 0,6 МПа при испытании на прочность и герметичность газопроводов условным диаметром: 50-300 мм 1 участок испытания газопровода | 1 | 968.45 | 170.24 | 798,21 _____ 85,12 | 968 | 170 | 798 _____ 85 | 8007 | 2434 | 5573 _____ 1217
68 | ТЕРм39-02-006-02 Ультразвуковая дефектоскопия трубопровода одним преобразователем сварных соединений перлитного класса с двух сторон, прозвучивание поперечное, диаметр трубопровода: 65 мм, толщина стенки до 8 мм 1 стык | 1 | 9.81 | 5,73 _____ 2,45 | 1.63 | 10 | 6 _____ 2 | 2 | 96 | 82 _____ 8 | 6
Проверка качества изоляции
69 | С999-8 Проверка качества нанесение изоляции прибором АНТПИ. До и (ПЗ=2 (ОЗП=2; ЭМ=2 к расх.; ЗПМ=2; МАТ=2 к расх.; ТЗ=2; ТЗМ=2)) м.п. | 6 | 14.74 | 14.74 |  | 88 | 88
Итого прямые затраты по смете | [5 empty] | 26691 | 2614 _____ 20116 | 3961 _____ 348 | 153102 | 36109 _____ 93462 | 23531 _____ 4990
Итого прямые затраты по смете с учетом коэффициентов к итогам | [5 empty] | 28005 |  |  | 165749
В том числе, справочно:
МДС35 пр.1 т.1 п.5. Производство строительных и других работ вблизи объектов, находящихся под высоким напряжением, в том числе в охранной зоне действующей воздушной линии электропередачи ОЗП=1,2; ЭМ=1,2; ЗПМ=1,2; ТЗ=1,2; ТЗМ=1,2 (Поз. 1, 3, 6-7, 44, 2, 8, 11, 13, 4, 16, 5, 17-26, 29-33, 39-40, 48-52, 54-55, 58, 63-68, 10, 12, 36-38, 14-15, 34-35, 41-43, 45-47, 56, 70, 27, 53, 57, 59, 69, 62) | [5 empty] | 1314 | 523 | 792 _____ 70
МАТ=2%ОЗП (Поз. 1, 3, 6-7, 44, 2, 8, 11, 13, 5, 17-26, 29-33, 39-40, 48-52, 54-55, 58, 63-68, 10, 12, 36-38, 34-35, 41-43, 45-47, 56, 53, 57, 59, 69, 62) | [8 empty] | 721 | _____ 722
МДС35 пр.1 т.1 п.5. Производство строительных и других работ вблизи объектов, находящихся под высоким напряжением, в том числе в охранной зоне действующей воздушной линии электропередачи ОЗП=1,2; ЭМ=1,2; ЗПМ=1,2; ТЗ=1,2; ТЗМ=1,2 (Поз. 1, 3, 6-7, 44, 2, 8, 11, 13, 4, 16, 5, 17-26, 29-33, 39-40, 48-52, 54-55, 58, 63-68, 10, 12, 36-38, 14-15, 34-35, 41-43, 45-47, 56, 27, 53, 57, 59, 69, 62) | [8 empty] | 11926 | 7221 | 4706 _____ 998
В том числе (справочно):
фонд оплаты труда (ФОТ) | [5 empty] | 3553 |  |  | 49318
материалы | [5 empty] | 20116 |  |  | 94183
эксплуатация машин и механизмов | [5 empty] | 4753 |  |  | 28236
Накладные расходы | [5 empty] | 3619 |  |  | 44022
Сметная прибыль | [5 empty] | 2409 |  |  | 27588
ВСЕГО по смете
Итого Строительные работы | [5 empty] | 33298 |  |  | 232120
Итого Монтажные работы | [5 empty] | 735 |  |  | 5239
Итого | [5 empty] | 34033 |  |  | 237359
ВСЕГО по смете | [5 empty] | 34033 |  |  | 237359
| % НР |  |  |  |  | 102 |  |  | 89
| % СП |  |  |  |  | 68 |  |  | 56
Составил: _________________ /Макаревич О.В./
Проверил: _________________ //
Note on A3: Титул::<Наименование стройки>
Note on A5: Титул::<Индекс/ЛН локальной сметы>
Note on A7: Титул::на <Наименование локальной сметы>
Note on A8: Титул::<Основание>
Note on G11: ИтогоБазЦ::=<Итого по расчету>/1000
Note on J11: ИтогоРесМет::=<Итого по расчету>/1000
Note on G12: ИтогоБазЦ::=<Итого Оборудование>/1000
Note on J12: ИтогоРесМет::=<Итого Оборудование>/1000
Note on G13: ИтогоБазЦ::=<Итого Монтажные работы >/1000
Note on J13: ИтогоРесМет::=<Итого Монтажные работы >/1000
Note on V14: ИтогоБазЦ::<Итого ТЗ с коэф. к итогам>
Note on W14: ИтогоРесМет::<Итого ТЗ с коэф. к итогам>
Note on X14: ИтогоБазЦ::<Итого ФОТ>
Note on Y14: ИтогоБазЦ::<Итого НР>
Note on Z14: ИтогоБазЦ::<Итого СП>
Note on G15: ИтогоБазЦ::=<Итого ФОТ с индексами>/1000
Note on J15: ИтогоРесМет::=<Итого ФОТ с индексами>/1000
Note on V15: ИтогоБазЦ::<Итого ТЗМ с коэф. к итогам>
Note on W15: ИтогоРесМет::<Итого ТЗМ с коэф. к итогам>
Note on X15: ИтогоРесМет::<Итого ФОТ>
Note on Y15: ИтогоРесМет::<Итого НР>
Note on Z15: ИтогоРесМет::<Итого СП>
Note on A18: Титул:: <подпись 102 значение>
Note on L18: Normal::<Отчетный период (учет выполненных работ)>
Note on A23: ЛокСмета::<Номер позиции по смете>
Note on B23: ЛокСмета::<Обоснование (код) позиции> <Наименование (текстовая часть) расценки> <Обоснование коэффициентов> <Ед. измерения по расценке> <Формула расчета стоимости единицы>
Note on C23: ЛокСмета::<Количество всего (физ. объем) по позиции> <Формула расчета физ. объема>
Note on D23: ЛокСмета::<ПЗ по позиции на единицу в базисных ценах с учетом всех к-тов>
Note on E23: ЛокСмета::<ОЗП по позиции на единицу в базисных ценах с учетом всех к-тов> _____ <МАТ по позиции на единицу в базисных ценах с учетом всех к-тов>
Note on F23: ЛокСмета::<ЭММ по позиции на единицу в базисных ценах с учетом всех к-тов> _____ <ЗПМ по позиции на единицу в базисных ценах с учетом всех к-тов>
Note on G23: ЛокСмета::<ИТОГО ПЗ на физобъем по позиции в базисных ценах>
Note on H23: ЛокСмета::<ИТОГО ОЗП на физобъем по позиции в базисных ценах> _____ <ИТОГО МАТ на физобъем по позиции в базисных ценах>
Note on I23: ЛокСмета::<ИТОГО ЭММ на физобъем по позиции в базисных ценах> _____ <ИТОГО ЗПМ на физобъем по позиции в базисных ценах>
Note on J23: ЛокСмета::<ИТОГО ПЗ по позиции в текущих ценах>
Note on K23: ЛокСмета::<ИТОГО ОЗП по позиции в текущих ценах> _____ <ИТОГО МАТ по позиции в текущих ценах>
Note on U23: ЛокСмета::<ИТОГО ЭММ по позиции в текущих ценах> _____ <ИТОГО ЗПМ по позиции в текущих ценах>
Note on A106: Итоги::<Текстовая часть (итоги)>
Note on G106: Итоги::<Прямые затраты в базисных ценах (итоги)>
Note on H106: Итоги::<З/п основных рабочих (итоги)> _____ <Материалы (итоги)>
Note on I106: Итоги::<Эксплуатация машин (итоги)> _____ <З/п машинистов (итоги)>
Note on J106: Итоги::<Прямые затраты в тек.ценах (итоги)>
Note on K106: Итоги::<З/п основных рабочих в тек.ценах (итоги)> _____ <Материалы в тек.ценах (итоги)>
Note on U106: Итоги::<Эксплуатация машин в тек.ценах (итоги)> _____ <З/п машинистов в тек.ценах (итоги)>
Note on A127: Хвост::<подпись 300 атрибут 970 значение> _________________ /<подпись 300 значение>/
Note on A129: Хвост::<подпись 310 атрибут 970 значение> _________________ /<подпись 310 значение>/