## ЛСР по форме №4 с мат. и обор.
СОГЛАСОВАНО: | [10 empty] | УТВЕРЖДАЮ:
______________ | [10 empty] | ______________
" _____ " ________________ 2020 г. | [10 empty] | "______ " _______________2020 г.
"Газопровод низкого давления от точки врезки до границ земельного участка собственника по адресу: г. Челябинск ул. Тагильская д. 20". Технологическое присоединение.
(наименование стройки)
ЛОКАЛЬНЫЙ СМЕТНЫЙ РАСЧЕТ №
(локальная смета)
на | "Газопровод низкого давления от точки врезки до границ земельного участка собственника по адресу: г. Челябинск, ул. Тагильская, д. 20". Технологическое присоединение.
(наименование работ и затрат, наименование объекта)
Основание: проект 3200-20-ТП-ГСН.С
| Сметная стоимость _______________________________________________________________________________________________ |  | ___________________________799.075 |  | тыс. руб.
| строительных работ _______________________________________________________________________________________________ |  | _______________________________________________________________________________________________797.685 |  | тыс. руб.
| монтажных работ _______________________________________________________________________________________________ |  | _______________________________________________________________________________________________1.390 |  | тыс. руб.
| Средства на оплату труда _______________________________________________________________________________________________ |  | ___________________________5.705 |  | тыс. руб.
| Сметная трудоемкость _______________________________________________________________________________________________ |  | _______________________________________________________________________________________________421.8 |  | чел.час
Составлен(а) в текущих (прогнозных) ценах по состоянию на 2 квартал 2020г.
№ пп | Шифр и номер позиции норматива | Наименование работ и затрат, единица измерения | Количество | Стоимость единицы, руб. |  |  | Общая стоимость, руб. |  |  |  |  | Затраты труда рабочих, чел.-ч, не занятых обслуживанием машин |  | Общая масса оборудо-вания, т
|  |  |  | всего | эксплуатации машин | мате-риалы | обору-дования | Всего | оплаты труда | эксплуатации машин | мате-риалы
|  |  |  | оплаты труда | в т.ч. оплаты труда |  |  |  |  | в т.ч. оплаты труда |  | на единицу | всего
1 | 2 | 3 | 4 | 5 | 6 | 7 | 8 | 9 | 10 | 11 | 12 | 13 | 14 | 15
Раздел 1. НАДЗЕМНЫЙ ГАЗОПРОВОД
1 | ТЕР24-02-041-01 Приказ Минстроя России от 27.02.2015 №140/пр | Надземная прокладка стальных газопроводов на металлических опорах, условный диаметр газопровода: 50 мм (100 м газопровода) ИНДЕКС К ПОЗИЦИИ(справочно): 1 СМР СМР=6.32 | 0.02 2/100 | 2025.21 232.58 | 1591.9 205.71 | 200.73 |  | 41 | 5 | 32 4 | 4 | 20.51 | 0.41
2 | ТССЦ-103-0139 Приказ Минстроя России от 27.02.2015 №140/пр | Трубы стальные электросварные прямошовные со снятой фаской из стали марок БСт2кп-БСт4кп и БСт2пс-БСт4пс наружный диаметр 57 мм, толщина стенки 3,5 мм (м) ИНДЕКС К ПОЗИЦИИ(справочно): 1 СМР СМР=6.32 | 2.02 2*1,01 | 30.2 |  | 30.2 |  | 61 |  |  | 61
3 | ТЕР13-06-003-01 Приказ Минстроя России от 27.02.2015 №140/пр | Очистка поверхности щетками (1 м2 очищаемой поверхности) ИНДЕКС К ПОЗИЦИИ(справочно): 1 СМР СМР=6.32 | 0.35796 0,057*3,14*2 | 9.7 9.7 |  |  |  | 3 | 3 |  |  | 0.9 | 0.32
4 | ТЕР13-03-002-04 Приказ Минстроя России от 27.02.2015 №140/пр | Огрунтовка металлических поверхностей за один раз: грунтовкой ГФ-021 (100 м2 окрашиваемой поверхности) ИНДЕКС К ПОЗИЦИИ(справочно): 1 СМР СМР=6.32 | 0.007159 (0,057*3,14*2)*2/100 | 331.98 71.47 | 10.15 0.12 | 250.36 |  | 2 | 1 |  | 1 | 5.31 | 0.04
5 | ТЕР13-03-004-26 Приказ Минстроя России от 27.02.2015 №140/пр | Окраска металлических огрунтованных поверхностей: эмалью ПФ-115 (100 м2 окрашиваемой поверхности) ИНДЕКС К ПОЗИЦИИ(справочно): 1 СМР СМР=6.32 | 0.007159 (0,057*3,14*2)*2/100 | 439.21 43.93 | 6.8 0.12 | 388.48 |  | 3 |  |  | 3 | 3.83 | 0.03
6 | ТЕР22-03-001-05 Приказ Минстроя России от 27.02.2015 №140/пр | Установка фасонных частей стальных сварных диаметром: 100-250 мм (отводы, переходы, заглушки) (1 т фасонных частей) 17 726.43 = 31 686.43 - 1 x 13 960.00 ИНДЕКС К ПОЗИЦИИ(справочно): 1 СМР СМР=6.32 | 0.00031 0,31/1000 | 17726.43 4960.28 | 11806.75 1684.6 | 959.4 |  | 5 | 2 | 3 1 |  | 353.8 | 0.11
7 | ТССЦ-507-2383 Приказ Минстроя России от 27.02.2015 №140/пр | Заглушки эллиптические на Ру 10 МПа (100 кгс/см2) из стали 20, диаметром условного прохода 50 мм, наружным диаметром 57 мм, толщиной стенки 5,0 мм (шт.) ИНДЕКС К ПОЗИЦИИ(справочно): 1 СМР СМР=6.32 | 1 | 28.49 |  | 28.49 |  | 28 |  |  | 28
8 | ТЕРм12-10-001-01 Приказ Минстроя России от 27.02.2015 №140/пр | Бобышки, штуцеры на условное давление: до 10 МПа (100 шт.) ИНДЕКС К ПОЗИЦИИ(справочно): 1 СМР СМР=6.32 | 0.01 1/100 | 3659.44 795.26 | 430.27 | 2433.91 |  | 37 | 8 | 4 | 25 | 65.4 | 0.65
9 | ТЕР24-01-033-03 Приказ Минстроя России от 27.02.2015 №140/пр | Установка вентилей и клапанов обратных муфтовых диаметром: до 50 мм (1 шт.) ИНДЕКС К ПОЗИЦИИ(справочно): 1 СМР СМР=6.32 | 1 | 17.9 15.83 |  | 2.07 |  | 18 | 16 |  | 2 | 1.38 | 1.38
10 | ТССЦ-302-1836 Приказ Минстроя России от 27.02.2015 №140/пр | Кран шаровой муфтовый 11Б27П1, диаметром 50 мм (шт.) ИНДЕКС К ПОЗИЦИИ(справочно): 1 СМР СМР=6.32 | 1 | 240 |  | 240 |  | 240 |  |  | 240
11 | ТЕР22-03-014-02 Приказ Минстроя России от 27.02.2015 №140/пр | Приварка фланцев к стальным трубопроводам диаметром: 80 мм (1 фланец) 49.25 = 110.15 - 1 x 60.90 ИНДЕКС К ПОЗИЦИИ(справочно): 1 СМР СМР=6.32 | 2 | 49.25 7.43 | 39.29 5.72 | 2.53 |  | 99 | 15 | 79 11 | 5 | 0.53 | 1.06
12 | прайс Приказ Минстроя России от 27.02.2015 №140/пр | Соединения изолирующие под приварку ИС57 (компл.) МАТ=1632/1,2*1,05/6,32 ИНДЕКС К ПОЗИЦИИ(справочно): 1 СМР СМР=6.32 | 1 | 225.95 1632/1,2*1,05/6,32 |  | 225.95 1632/1,2*1,05/6,32 |  | 226 |  |  | 226
ЗЕМЛЯНЫЕ РАБОТЫ
13 | ТЕР01-01-004-03 Приказ Минстроя России от 27.02.2015 №140/пр | Разработка грунта в отвал экскаваторами «драглайн» или «обратная лопата» с ковшом вместимостью: 0,4 (0,3-0,45) м3, группа грунтов 3 (1000 м3 грунта) ИНДЕКС К ПОЗИЦИИ(справочно): 1 СМР СМР=6.32 | 0.1894 189,4/1000 | 4820.77 112.6 | 4708.17 811.27 |  |  | 913 | 21 | 892 154 |  | 11.42 | 2.16
14 | ТЕР01-02-057-03 Приказ Минстроя России от 27.02.2015 №140/пр | Разработка грунта вручную в траншеях глубиной до 2 м без креплений с откосами, группа грунтов: 3 (100 м3 грунта) ИНДЕКС К ПОЗИЦИИ(справочно): 1 СМР СМР=6.32 | 0.527 (36+16,7)/100 | 2445.28 2445.28 |  |  |  | 1289 | 1289 |  |  | 248 | 130.7
15 | ТЕР23-01-001-01 Приказ Минстроя России от 27.02.2015 №140/пр | Устройство основания под трубопроводы: песчаного (10 м3 основания) ИНДЕКС К ПОЗИЦИИ(справочно): 1 СМР СМР=6.32 | 6.13 61,3/10 | 1431.41 105.37 | 39.04 4.26 | 1287 |  | 8775 | 646 | 239 26 | 7890 | 10.2 | 62.53
16 | ТЕР01-01-033-05 Приказ Минстроя России от 27.02.2015 №140/пр | Засыпка траншей и котлованов с перемещением грунта до 5 м бульдозерами мощностью: 79 кВт (108 л.с.), группа грунтов 2 (1000 м3 грунта) ИНДЕКС К ПОЗИЦИИ(справочно): 1 СМР СМР=6.32 | 0.1808 180,8/1000 | 367.67 | 367.67 68.26 |  |  | 66 |  | 66 12
17 | ТЕР01-02-005-01 Приказ Минстроя России от 27.02.2015 №140/пр | Уплотнение грунта пневматическими трамбовками, группа грунтов: 1-2 (100 м3 уплотненного грунта) ИНДЕКС К ПОЗИЦИИ(справочно): 1 СМР СМР=6.32 | 1.808 180,8/100 | 334.97 135.07 | 199.9 36.97 |  |  | 606 | 244 | 362 67 |  | 12.53 | 22.65
18 | ТССЦпг-01-01-01-035 Приказ Минстроя России от 27.02.2015 №140/пр | Погрузочные работы при автомобильных перевозках: глины (1 т груза) ИНДЕКС К ПОЗИЦИИ(справочно): 1 СМР СМР=6.32 | 116.47 61,3*1,9 | 4.63 | 4.63 |  |  | 539 |  | 539
19 | ТССЦпг-03-21-02-015 Приказ Минстроя России от 27.02.2015 №140/пр | Перевозка грузов автомобилями-самосвалами грузоподъемностью 10 т, работающих вне карьера, на расстояние: до 15 км II класс груза (1 т груза) ИНДЕКС К ПОЗИЦИИ(справочно): 1 СМР СМР=6.32 | 116.47 61,3*1,9 | 19.6 | 19.6 |  |  | 2283 |  | 2283
20 | ТЕР01-01-016-02 Приказ Минстроя России от 27.02.2015 №140/пр | Работа на отвале, группа грунтов: 2-3 (1000 м3 грунта) ИНДЕКС К ПОЗИЦИИ(справочно): 1 СМР СМР=6.32 | 0.0613 61,3/1000 | 398.5 35.99 | 357.63 64.83 | 4.88 |  | 24 | 2 | 22 4 |  | 3.65 | 0.22
Демонтаж / Восстановление асфальта
21 | ТЕР27-03-008-04 Приказ Минстроя России от 27.02.2015 №140/пр | Разборка покрытий и оснований: асфальтобетонных (100 м3 конструкций) ИНДЕКС К ПОЗИЦИИ(справочно): 1 СМР СМР=6.32 | 0.33 330*0,1/100 | 5022.61 1889.7 | 3132.91 561.25 |  |  | 1657 | 624 | 1033 185 |  | 179.8 | 59.33
22 | ТЕРр68-12-3 Приказ Минстроя России от 27.02.2015 №140/пр | Разборка покрытий и оснований: черных щебеночных (100 м3 конструкций) ИНДЕКС К ПОЗИЦИИ(справочно): 1 СМР СМР=6.32 | 0.165 330*0,05/100 | 1128.15 241.47 | 886.68 111.66 |  |  | 186 | 40 | 146 18 |  | 24.49 | 4.04
23 | ТЕРр68-12-2 Приказ Минстроя России от 27.02.2015 №140/пр | Разборка покрытий и оснований: щебеночных (100 м3 конструкций) ИНДЕКС К ПОЗИЦИИ(справочно): 1 СМР СМР=6.32 | 1.155 330*0,35/100 | 770.04 182.78 | 587.26 71.38 |  |  | 889 | 211 | 678 82 |  | 18.37 | 21.22
24 | ТЕР27-04-001-01 Приказ Минстроя России от 27.02.2015 №140/пр | Устройство подстилающих и выравнивающих слоев оснований: из песка (100 м3 материала основания (в плотном теле)) ИНДЕКС К ПОЗИЦИИ(справочно): 1 СМР СМР=6.32 | 0.495 330*0,15/100 | 2554.93 159.4 | 2379.98 214.86 | 15.55 |  | 1265 | 79 | 1178 106 | 8 | 15.72 | 7.78
25 | ТССЦ-408-0122 Приказ Минстроя России от 27.02.2015 №140/пр | Песок природный для строительных работ средний (м3) ИНДЕКС К ПОЗИЦИИ(справочно): 1 СМР СМР=6.32 | 54.45 330*0,15*1,1 | 117 |  | 117 |  | 6371 |  |  | 6371
26 | ТЕР27-04-001-04 Приказ Минстроя России от 27.02.2015 №140/пр | Устройство подстилающих и выравнивающих слоев оснований: из щебня (100 м3 материала основания (в плотном теле)) ИНДЕКС К ПОЗИЦИИ(справочно): 1 СМР СМР=6.32 | 0.66 330*0,2/100 | 3905.55 247.46 | 3636.32 337.22 | 21.77 |  | 2578 | 163 | 2400 223 | 15 | 24.19 | 15.97
27 | ТССЦ-408-0003 Приказ Минстроя России от 27.02.2015 №140/пр | Щебень из природного камня для строительных работ марка 1400, фракция 20-40 мм (м3) ИНДЕКС К ПОЗИЦИИ(справочно): 1 СМР СМР=6.32 | 72.6 330*0,2*1,1 | 128 |  | 128 |  | 9293 |  |  | 9293
28 | ТЕР27-06-024-01 Приказ Минстроя России от 27.02.2015 №140/пр | Укладка и полупропитка с применением битума: щебеночных покрытий толщиной 5 см (1000 м2 покрытия и основания) ИНДЕКС К ПОЗИЦИИ(справочно): 1 СМР СМР=6.32 | 0.33 330 / 1000 | 34167 667.51 | 2443.85 325.09 | 31055.64 |  | 11275 | 220 | 806 107 | 10249 | 64.06 | 21.14
29 | ТЕР27-06-020-01 Приказ Минстроя России от 27.02.2015 №140/пр | Устройство покрытия толщиной 4 см из горячих асфальтобетонных смесей плотных мелкозернистых типа АБВ, плотность каменных материалов: 2,5-2,9 т/м3 (1000 м2 покрытия) ИНДЕКС К ПОЗИЦИИ(справочно): 1 СМР СМР=6.32 | 0.33 330*1/1000 | 3218.43 465.73 | 2507.4 317.68 | 245.3 |  | 1062 | 154 | 827 105 | 81 | 38.3 | 12.64
30 | ТЕР27-06-021-01 Приказ Минстроя России от 27.02.2015 №140/пр | На каждые 0,5 см изменения толщины покрытия добавлять или исключать: к расценке 27-06-020-01 (1000 м2 покрытия) ИНДЕКС К ПОЗИЦИИ(справочно): 1 СМР СМР=6.32 | 3.96 330*12/1000 | 8.92 1.09 | 3.59 | 4.24 |  | 35 | 4 | 14 | 17 | 0.09 | 0.36
31 | ТССЦ-410-0006 Приказ Минстроя России от 27.02.2015 №140/пр | Асфальтобетонные смеси дорожные, аэродромные и асфальтобетон (горячие и теплые для плотного асфальтобетона мелко и крупнозернистые, песчаные), марка II, тип Б (т) ИНДЕКС К ПОЗИЦИИ(справочно): 1 СМР СМР=6.32 | 79.8 31,88+47,92 | 511 |  | 511 |  | 40778 |  |  | 40778
32 | ТССЦпг-01-01-01-043 Приказ Минстроя России от 27.02.2015 №140/пр | Погрузочные работы при автомобильных перевозках: мусора строительного с погрузкой экскаваторами емкостью ковша до 0,5 м3 (1 т груза) ИНДЕКС К ПОЗИЦИИ(справочно): 1 СМР СМР=6.32 | 346.5 330*0,5*2,1 | 4.12 | 4.12 |  |  | 1428 |  | 1428
33 | ТССЦпг-03-21-02-015 Приказ Минстроя России от 27.02.2015 №140/пр | Перевозка грузов автомобилями-самосвалами грузоподъемностью 10 т, работающих вне карьера, на расстояние: до 15 км II класс груза (1 т груза) ИНДЕКС К ПОЗИЦИИ(справочно): 1 СМР СМР=6.32 | 346.5 330*0,5*2,1 | 19.6 | 19.6 |  |  | 6791 |  | 6791
34 | ТЕР01-01-016-02 Приказ Минстроя России от 27.02.2015 №140/пр | Работа на отвале, группа грунтов: 2-3 (1000 м3 грунта) ИНДЕКС К ПОЗИЦИИ(справочно): 1 СМР СМР=6.32 | 0.165 330*0,5/1000 | 398.5 35.99 | 357.63 64.83 | 4.88 |  | 66 | 6 | 59 11 | 1 | 3.65 | 0.6
УКЛАДКА ПОДЗЕМНОГО ГАЗОПРОВОДА
35 | ТЕР24-02-030-02 Приказ Минстроя России от 27.02.2015 №140/пр | Укладка в траншею изолированных стальных газопроводов условным диаметром: до 80 мм (100 м трубопровода) 1 225.65 = 10 888.32 - 101 x 95.67 ИНДЕКС К ПОЗИЦИИ(справочно): 1 СМР СМР=6.32 | 0.01 1/100 | 1225.65 248.92 | 965.21 102.06 | 11.52 |  | 12 | 2 | 10 1 |  | 21.44 | 0.21
36 | ТССЦ-103-0154 Приказ Минстроя России от 27.02.2015 №140/пр | Трубы стальные электросварные прямошовные со снятой фаской из стали марок БСт2кп-БСт4кп и БСт2пс-БСт4пс наружный диаметр 89 мм, толщина стенки 3,5 мм (м) ИНДЕКС К ПОЗИЦИИ(справочно): 1 СМР СМР=6.32 | 1.01 1*1,01 | 48.2 |  | 48.2 |  | 49 |  |  | 49
37 | ТЕР22-02-010-03 Приказ Минстроя России от 27.02.2015 №140/пр | Нанесение весьма усиленной антикоррозионной изоляции из полимерных липких лент на стальные трубопроводы диаметром: 100 мм (1 км трубопровода) ИНДЕКС К ПОЗИЦИИ(справочно): 1 СМР СМР=6.32 | 0.001 1/1000 | 28213.6 2735.14 | 1127.89 110.47 | 24350.57 |  | 28 | 3 | 1 | 24 | 227.36 | 0.23
38 | ТЕР24-02-034-01 Приказ Минстроя России от 27.02.2015 №140/пр | Укладка газопроводов из одиночных полиэтиленовых труб в траншею, диаметр газопровода: до 110 мм (100 м газопровода) ИНДЕКС К ПОЗИЦИИ(справочно): 1 СМР СМР=6.32 | 1.37 (19+118)/100 | 11.42 11.42 |  |  |  | 16 | 16 |  |  | 1.02 | 1.4
39 | ТССЦ-507-3726 Приказ Минстроя России от 27.02.2015 №140/пр | Труба напорная из полиэтилена PE 100 для газопроводов ПЭ100 SDR11, размером 63х5,8 мм (ГОСТ Р 50838-95) (м) ИНДЕКС К ПОЗИЦИИ(справочно): 1 СМР СМР=6.32 | 19.38 19*1,02 | 32.47 |  | 32.47 |  | 629 |  |  | 629
40 | ТССЦ-507-3728 Приказ Минстроя России от 27.02.2015 №140/пр | Труба напорная из полиэтилена PE 100 для газопроводов ПЭ100 SDR11, размером 90х8,2 мм (ГОСТ Р 50838-95) (м) ИНДЕКС К ПОЗИЦИИ(справочно): 1 СМР СМР=6.32 | 120.36 118*1,02 | 65.56 |  | 65.56 |  | 7891 |  |  | 7891
41 | ТЕР24-02-061-01 Приказ Минстроя России от 27.02.2015 №140/пр | Устройство цокольного ввода газопровода из полиэтиленовых труб в здание, диаметр газопровода: до 63 мм (10 вводов) 10 507.47 = 14 960.74 - 0.002 x 3 390.00 - 0.003 x 26 830.00 - 10 x 385.00 - 24 x 21.50 ИНДЕКС К ПОЗИЦИИ(справочно): 1 СМР СМР=6.32 | 0.1 1/10 | 10507.47 1412.8 | 1350.94 | 7743.73 |  | 1051 | 141 | 135 | 775 | 107.93 | 10.79
42 | прайс Приказ Минстроя России от 27.02.2015 №140/пр | цокольный выход ПЭ/Ст 63х57 (шт) МАТ=4700*1,05/1,2/6,32 ИНДЕКС К ПОЗИЦИИ(справочно): 1 СМР СМР=6.32 | 1 | 650.71 4700*1,05/1,2/6,32 |  | 650.71 4700*1,05/1,2/6,32 |  | 651 |  |  | 651
43 | ТЕР24-02-002-03 Приказ Минстроя России от 27.02.2015 №140/пр | Сварка полиэтиленовых труб при помощи соединительных деталей с закладными нагревателями, диаметр труб: 90 мм (1 соединение) ИНДЕКС К ПОЗИЦИИ(справочно): 1 СМР СМР=6.32 | 1 | 313.82 27.76 | 28.74 | 257.32 |  | 314 | 28 | 29 | 257 | 1.98 | 1.98
44 | прайс Приказ Минстроя России от 27.02.2015 №140/пр | Неразъемное соединение «полиэтилен-сталь» SDR 11 90/СТ89 (ТУ2248-025-00203536-96) (шт.) МАТ=1016/6,32 ИНДЕКС К ПОЗИЦИИ(справочно): 1 СМР СМР=6.32 | 1 | 160.76 1016/6,32 |  | 160.76 1016/6,32 |  | 161 |  |  | 161
45 | ТЕР22-05-003-01 Приказ Минстроя России от 27.02.2015 №140/пр | Протаскивание в футляр стальных труб диаметром: 100 мм (100 м трубы, уложенной в футляр) ИНДЕКС К ПОЗИЦИИ(справочно): 1 СМР СМР=6.32 | 0.005 0,5/100 | 2182.55 1026.3 | 45.19 | 1111.06 |  | 11 | 5 |  | 6 | 84.4 | 0.42
46 | ТЕР24-02-030-03 Приказ Минстроя России от 27.02.2015 №140/пр | Укладка в траншею изолированных стальных газопроводов условным диаметром: до 100 мм (100 м трубопровода) 1 657.81 = 12 035.56 - 101 x 102.75 ИНДЕКС К ПОЗИЦИИ(справочно): 1 СМР СМР=6.32 | 0.005 0,5/100 | 1657.81 330.42 | 1312.41 139.29 | 14.98 |  | 8 | 2 | 6 1 |  | 28.46 | 0.14
47 | ТССЦ-103-0161 Приказ Минстроя России от 27.02.2015 №140/пр | Трубы стальные электросварные прямошовные со снятой фаской из стали марок БСт2кп-БСт4кп и БСт2пс-БСт4пс наружный диаметр 108 мм, толщина стенки 4 мм (м) ИНДЕКС К ПОЗИЦИИ(справочно): 1 СМР СМР=6.32 | 0.505 0,5*1,01 | 67.3 |  | 67.3 |  | 34 |  |  | 34
48 | ТЕР22-02-010-03 Приказ Минстроя России от 27.02.2015 №140/пр | Нанесение весьма усиленной антикоррозионной изоляции из полимерных липких лент на стальные трубопроводы диаметром: 100 мм (1 км трубопровода) ИНДЕКС К ПОЗИЦИИ(справочно): 1 СМР СМР=6.32 | 0.0005 0,5/1000 | 28213.6 2735.14 | 1127.89 110.47 | 24350.57 |  | 14 | 1 | 1 | 12 | 227.36 | 0.11
49 | ТЕР22-05-004-01 Приказ Минстроя России от 27.02.2015 №140/пр | Заделка битумом и прядью концов футляра диаметром: 400 мм (1 футляр) (ПЗ=0.27 (ОЗП=0.27; ЭМ=0.27 к расх.; ЗПМ=0.27; МАТ=0.27 к расх.; ТЗ=0.27; ТЗМ=0.27)) ИНДЕКС К ПОЗИЦИИ(справочно): 1 СМР СМР=6.32 | 1 | 67.45 8.85 | 15.52 | 43.08 |  | 67 | 9 | 16 | 42 | 0.7803 | 0.78
50 | ТЕР22-05-003-01 Приказ Минстроя России от 27.02.2015 №140/пр | Протаскивание в футляр стальных труб диаметром: 100 мм (100 м трубы, уложенной в футляр) ИНДЕКС К ПОЗИЦИИ(справочно): 1 СМР СМР=6.32 | 0.06 6/100 | 2182.55 1026.3 | 45.19 | 1111.06 |  | 131 | 62 | 3 | 66 | 84.4 | 5.06
51 | ТЕР24-02-030-04 Приказ Минстроя России от 27.02.2015 №140/пр | Укладка в траншею изолированных стальных газопроводов условным диаметром: до 150 мм (100 м трубопровода) 2 389.84 = 21 528.33 - 101 x 189.49 ИНДЕКС К ПОЗИЦИИ(справочно): 1 СМР СМР=6.32 | 0.06 6/100 | 2389.84 491.79 | 1875.01 184.69 | 23.04 |  | 143 | 30 | 113 11 |  | 40.88 | 2.45
52 | ТССЦ-103-0174 Приказ Минстроя России от 27.02.2015 №140/пр | Трубы стальные электросварные прямошовные со снятой фаской из стали марок БСт2кп-БСт4кп и БСт2пс-БСт4пс наружный диаметр 159 мм, толщина стенки 3,5 мм (м) ИНДЕКС К ПОЗИЦИИ(справочно): 1 СМР СМР=6.32 | 6 | 87.5 |  | 87.5 |  | 525 |  |  | 525
53 | ТЕР22-02-010-05 Приказ Минстроя России от 27.02.2015 №140/пр | Нанесение весьма усиленной антикоррозионной изоляции из полимерных липких лент на стальные трубопроводы диаметром: 150 мм (1 км трубопровода) ИНДЕКС К ПОЗИЦИИ(справочно): 1 СМР СМР=6.32 | 0.006 6/1000 | 50641.58 797.54 | 14084.43 1613.1 | 35759.61 |  | 304 | 5 | 85 10 | 214 | 62.7 | 0.38
54 | ТЕР22-05-004-01 Приказ Минстроя России от 27.02.2015 №140/пр | Заделка битумом и прядью концов футляра диаметром: 400 мм (1 футляр) (ПЗ=0.398 (ОЗП=0.398; ЭМ=0.398 к расх.; ЗПМ=0.398; МАТ=0.398 к расх.; ТЗ=0.398; ТЗМ=0.398)) ИНДЕКС К ПОЗИЦИИ(справочно): 1 СМР СМР=6.32 | 1 | 99.42 13.04 | 22.88 | 63.5 |  | 99 | 13 | 23 | 63 | 1.1502 | 1.15
55 | ТЕР27-09-004-02 Приказ Минстроя России от 27.02.2015 №140/пр | Установка столбиков сигнальных: пластиковых (100 шт.) 232.90 = 4 839.90 - 100 x 46.07 ИНДЕКС К ПОЗИЦИИ(справочно): 1 СМР СМР=6.32 | 0.08 8/100 | 232.9 116.11 | 116.79 13.18 |  |  | 19 | 9 | 10 1 |  | 11.35 | 0.91
56 | прайс | Столбик сигнальный (шт) МАТ=880*1,05/6,32 ИНДЕКС К ПОЗИЦИИ(справочно): 1 СМР СМР=6.32 | 8 | 146.2 880*1,05/6,32 |  | 146.2 880*1,05/6,32 |  | 1170 |  |  | 1170
57 | ТЕР24-02-005-03 Приказ Минстроя России от 27.02.2015 №140/пр | Установка отвода на газопроводе из полиэтиленовых труб в горизонтальной плоскости, диаметр отвода: 90 мм (1 отвод) 64.02 = 315.02 - 1 x 251.00 ИНДЕКС К ПОЗИЦИИ(справочно): 1 СМР СМР=6.32 | 1 | 64.02 26.64 | 27.11 | 10.27 |  | 64 | 27 | 27 | 10 | 1.9 | 1.9
58 | ТССЦ-507-0819 Приказ Минстроя России от 27.02.2015 №140/пр | Отвод литой 90° из полиэтилена с закладными электронагревателями, диаметр 90 мм (шт.) ИНДЕКС К ПОЗИЦИИ(справочно): 1 СМР СМР=6.32 | 1 | 528.18 |  | 528.18 |  | 528 |  |  | 528
59 | ТЕР24-02-005-03 Приказ Минстроя России от 27.02.2015 №140/пр | Установка заглушки на газопроводе из полиэтиленовых труб в горизонтальной плоскости, диаметр 90 мм (1 отвод) 64.02 = 315.02 - 1 x 251.00 ИНДЕКС К ПОЗИЦИИ(справочно): 1 СМР СМР=6.32 | 1 | 64.02 26.64 | 27.11 | 10.27 |  | 64 | 27 | 27 | 10 | 1.9 | 1.9
60 | ТССЦ-507-0730 Приказ Минстроя России от 27.02.2015 №140/пр | Заглушка полиэтиленовая с электроспиралью, диаметр 90 мм (шт.) ИНДЕКС К ПОЗИЦИИ(справочно): 1 СМР СМР=6.32 | 1 | 351.79 |  | 351.79 |  | 352 |  |  | 352
61 | ТЕР24-02-007-02 Приказ Минстроя России от 27.02.2015 №140/пр | Установка седелок крановых полиэтиленовых с закладными нагревателями на газопроводе из полиэтиленовых труб , диаметры соединяемых труб: 110х32, 110х63 мм (1 соединение) ИНДЕКС К ПОЗИЦИИ(справочно): 1 СМР СМР=6.32 | 1 | 33.98 18.33 | 12.49 | 3.16 |  | 34 | 18 | 12 | 4 | 1.4 | 1.4
62 | ТССЦ-507-0855 Приказ Минстроя России от 27.02.2015 №140/пр | Седелка полиэтиленовая с ответной нижней частью Д=90х63 мм (шт.) ИНДЕКС К ПОЗИЦИИ(справочно): 1 СМР СМР=6.32 | 1 | 721.46 |  | 721.46 |  | 721 |  |  | 721
63 | ТЕРм10-06-048-05 Приказ Минстроя России от 27.02.2015 №140/пр | Прокладка опознавательной ленты (км) (ОП п.1.10.98 Прокладка опознавательной ленты ОЗП=0.3; ЭМ=0.3 к расх.; ЗПМ=0.3; ТЗ=0.3; ТЗМ=0.3) ИНДЕКС К ПОЗИЦИИ(справочно): 1 СМР СМР=6.32 | 0.1595 159,5/1000 | 504.31 87.77 | 410.69 41.06 | 5.85 |  | 80 | 14 | 66 7 |  | 6.9 | 1.1
64 | ТССЦ-507-3538 Приказ Минстроя России от 27.02.2015 №140/пр | Лента сигнальная "Газ" ЛСГ 200 (м) ИНДЕКС К ПОЗИЦИИ(справочно): 1 СМР СМР=6.32 | 159.5 | 0.3 |  | 0.3 |  | 48 |  |  | 48
ИСПЫТАНИЯ
65 | ТЕРм39-02-001-03 Приказ Минстроя России от 27.02.2015 №140/пр | Визуальный и измерительный контроль сварных соединений трубопроводов, диаметр: до 108 мм (1 стык) ИНДЕКС К ПОЗИЦИИ(справочно): 1 СМР СМР=6.32 | 20 | 1.71 1.68 |  | 0.03 |  | 34 | 34 |  |  | 0.12 | 2.4
66 | ТЕРм39-02-015-04 Приказ Минстроя России от 27.02.2015 №140/пр | Гаммаграфический контроль трубопровода через две стенки, диаметр трубопровода: 108 мм, толщина стенки до 5 мм (1 снимок) ИНДЕКС К ПОЗИЦИИ(справочно): 1 СМР СМР=6.32 | 1 | 39.34 15.51 | 17.08 | 6.75 |  | 39 | 16 | 17 | 6 | 0.95 | 0.95
67 | ТЕРм39-02-006-07 Приказ Минстроя России от 27.02.2015 №140/пр | Ультразвуковая дефектоскопия трубопровода одним преобразователем сварных соединений перлитного класса с двух сторон, прозвучивание поперечное, диаметр трубопровода: 114 мм, толщина стенки до 8 мм (1 стык) ИНДЕКС К ПОЗИЦИИ(справочно): 1 СМР СМР=6.32 | 1 | 15.37 9.55 | 2.77 | 3.05 |  | 15 | 10 | 3 | 2 | 0.7 | 0.7
68 | ТЕР24-02-120-02 Приказ Минстроя России от 27.02.2015 №140/пр | Очистка полости трубопровода продувкой воздухом, условный диаметр газопровода: до 100 мм (100 м трубопровода) ИНДЕКС К ПОЗИЦИИ(справочно): 1 СМР СМР=6.32 | 1.43 (2+1+19+118+3)/100 | 17.54 4.99 | 12.55 2.43 |  |  | 25 | 7 | 18 3 |  | 0.41 | 0.59
69 | ТЕР24-02-121-02 Приказ Минстроя России от 27.02.2015 №140/пр | Монтаж инвентарного узла для очистки и испытания газопровода, условный диаметр газопровода: до 100 мм (1 узел) ИНДЕКС К ПОЗИЦИИ(справочно): 1 СМР СМР=6.32 | 1 | 188.48 64.93 | 85.41 | 38.14 |  | 188 | 65 | 85 | 38 | 5.34 | 5.34
70 | ТЕР24-02-122-02 Приказ Минстроя России от 27.02.2015 №140/пр | Подъем давления при испытании воздухом газопроводов низкого и среднего давления (до 0,3 МПа) условным диаметром: до 100 мм (100 м газопровода) ИНДЕКС К ПОЗИЦИИ(справочно): 1 СМР СМР=6.32 | 1.43 (2+1+19+118+3)/100 | 7.79 1.46 | 6.33 0.73 |  |  | 11 | 2 | 9 1 |  | 0.12 | 0.17
71 | ТЕР24-02-124-01 Приказ Минстроя России от 27.02.2015 №140/пр | Выдержка под давлением до 0,6 МПа при испытании на прочность и герметичность газопроводов условным диаметром: 50-300 мм (1 участок испытания газопровода) ИНДЕКС К ПОЗИЦИИ(справочно): 1 СМР СМР=6.32 | 1 | 968.45 170.24 | 798.21 85.12 |  |  | 968 | 170 | 798 85 |  | 14 | 14
Итого прямые затраты по смете в базисных ценах | [7 empty] | 115430 | 4469 | 21375 1236 | 89586 |  | 421.8
Накладные расходы | [7 empty] | 6701
Сметная прибыль | [7 empty] | 4305
ВСЕГО по смете | [7 empty] | 799075 |  |  |  |  | 421.8
Составил: ___________________________Гоппе Н.С.
(должность, подпись, расшифровка)