## Мои данные
УТВЕРЖДАЮ | [6 empty] | СОГЛАСОВАНО
_________________ // | [6 empty] | _________________ //
"___" ____________ 20___ г. | [6 empty] | "___" _____________ 20___ г.
Стройка:Газопровод среднего давления от точки подключения до границы земельного участка по адресу: г.Челябинск, ул.Тяговая, 31
Объект:Газопровод среднего давления от точки подключения до границы земельного участка по адресу: г.Челябинск, ул.Тяговая, 31
ЛОКАЛЬНАЯ СМЕТА 02-01-01
(локальный сметный расчет)
на Техническое присоединение
Основание:174001-20-ГСН
[6 empty] | базисная цена |  |  | текущая цена
|  |  | Сметная стоимость: |  |  | 40.501 |  | тыс. руб. | 250.794 |  | тыс. руб.
|  |  | в т.ч. оборудование |  |  | 0 |  | тыс. руб. | 0 |  | тыс. руб.
|  |  | монтажных работ |  |  | 0.387 |  | тыс. руб. | 3.767 |  | тыс. руб.
|  |  | Hормативная трудоемкость: |  |  | 0.28436 |  | тыс.чел.ч | 0.28436 |  | тыс.чел.ч | 243.63 | 243.63 | 3233 | 3328 | 2079
|  |  | Сметная заработная плата: |  |  | 3.233 |  | тыс. руб. | 43.872 |  | тыс. руб. | 40.73 | 40.73 | 43872 | 38379 | 22578
Составлена в базисных ценах на 01.2000 г. и текущих ценах на 3 квартал 2019г.
№ пп | Код норматива, Наименование, Единица измерения | Объем | Базисная стоимость за единицу |  |  | Базисная стоимость всего |  |  | Текущая стоимость всего
|  |  | Всего | Осн. З/п | Эксп. | Всего | Осн. З/п | Эксп. | Всего | Осн. З/п | Эксп.
|  |  |  | Материал | В т.ч. з/п |  | Материал | В т.ч. з/п |  | Материал | В т.ч. з/п
1 | 2 | 3 | 4 | 5 | 6 | 7 | 8 | 9 | 10 | 11 | 12
Раздел 1. Земляные работы
1 | ТЕР01-02-089-07 Рыхление мерзлого грунта клин-молотом, подвешенным на стреле экскаватора, глубина промерзания: до 1 м, группа грунтов 3м 1000 м3 грунта | 0.0402 (30+10,2) / 1000 | 16177.42 |  | 16177.42 _____ 1813.28 | 650 |  | 650 _____ 73 | 4084 |  | 4084 _____ 988
2 | ТЕР01-02-089-07 Рыхление мерзлого грунта клин-молотом, подвешенным на стреле экскаватора, глубина промерзания: до 1 м, группа грунтов 3м 1000 м3 грунта | 0.1158 (86,5+29,3) / 1000 | 16177.42 |  | 16177.42 _____ 1813.28 | 1873 |  | 1873 _____ 210 | 11765 |  | 11765 _____ 2847
3 | ТЕР01-01-014-05 Разработка грунта с погрузкой на автомобили-самосвалы экскаваторами с ковшом вместимостью: 0,25 м3, группа грунтов 2 1000 м3 грунта | 0.0017 1,7 / 1000 | 7781.27 | 308.82 _____ 4.88 | 7467.57 _____ 1263.06 | 13 | 1 | 12 _____ 2 | 96 | 7 | 89 _____ 29
4 | ТССЦпг-03-21-01-010 Перевозка грузов автомобилями-самосвалами грузоподъемностью 10 т, работающих вне карьера, на расстояние: до 10 км I класс груза 1 т груза | 2.975 1,7*1,75 | 14.21 |  | 14.21 | 42 |  | 42 | 199 |  | 199
5 | ТЕР01-01-016-02 Работа на отвале, группа грунтов: 2-3 1000 м3 грунта | 0.0017 1,7 / 1000 | 398.5 | 35.99 _____ 4.88 | 357.63 _____ 64.83 | 1 |  | 1 | 6 | 1 | 5 _____ 1
6 | ТЕР01-02-057-02 Разработка грунта вручную в траншеях глубиной до 2 м без креплений с откосами, группа грунтов: 2 100 м3 грунта | 0.059 5,9 / 100 | 1518.44 | 1518.44 |  | 90 | 90 |  | 1215 | 1215
7 | ТЕР01-02-057-03 Разработка грунта вручную в траншеях глубиной до 2 м без креплений с откосами, группа грунтов: 3 (Прил.1.12 п.3.187 Доработка вручную, зачистка дна и стенок с выкидкой грунта в котлованах и траншеях, разработанных механизированным способом ОЗП=1.2; ТЗ=1.2) 100 м3 грунта | 0.2 (19,1+0,9) / 100 | 2934.34 | 2934.34 |  | 587 | 587 |  | 7958 | 7958
8 | ТЕР23-01-001-01 Устройство основания под трубопроводы: песчаного 10 м3 основания | 0.9 (8,8+0,2) / 10 | 1431.41 | 105.37 _____ 1287 | 39.04 _____ 4.26 | 1288 | 95 _____ 1158 | 35 _____ 4 | 4905 | 1286 _____ 3452 | 167 _____ 52
9 | ТЕР01-02-061-02 Засыпка песком, группа грунтов: 2 100 м3 грунта | 0.314 (29,9+0,4+1,1) / 100 | 921.46 | 921.46 |  | 289 | 289 |  | 3925 | 3925
10 | ТССЦ-408-0122 Песок природный для строительных работ средний м3 | 34.54 31,4*1,1 | 117 | _____ 117 |  | 4041 | _____ 4041 |  | 12045 | _____ 12045
11 | ТЕР01-01-033-02 Засыпка траншей и котлованов с перемещением грунта до 5 м бульдозерами мощностью: 59 кВт (80 л.с.), группа грунтов 2 1000 м3 грунта | 0.1415 (46,1+95,4) / 1000 | 633.41 |  | 633.41 _____ 124.36 | 90 |  | 90 _____ 18 | 788 |  | 788 _____ 239
12 | ТЕР01-02-005-01 Уплотнение грунта пневматическими трамбовками, группа грунтов: 1-2 100 м3 уплотненного грунта | 1.819 (9+31,4+141,5) / 100 | 334.97 | 135.07 | 199.9 _____ 36.97 | 609 | 246 | 363 _____ 67 | 5916 | 3333 | 2583 _____ 912
Раздел 2. Монтаж газопровода
13 | ТЕР24-02-031-01 Укладка газопроводов из полиэтиленовых труб в траншею со стационарно установленного барабана, диаметр газопровода: 63 мм 100 м укладки | 2.32 232 / 100 | 152.57 | 76.72 _____ 5.27 | 70.58 | 354 | 178 _____ 12 | 164 | 2718 | 2414 _____ 30 | 274
14 | Прайс ООО Полипластик Труба напорная из полиэтилена PE 100 для газопроводов ПЭ100 SDR11, размером 63х5,8 мм (ГОСТ Р 50838-95) м | 232 | 41.58 | _____ 41.58 |  | 9647 | _____ 9647 |  | 61062 | _____ 61062
15 | ТССЦ-507-3726 Труба напорная из полиэтилена PE 100 для газопроводов ПЭ100 SDR11, размером 63х5,8 мм (ГОСТ Р 50838-95) м | 232 | 32.47 | _____ 32.47 |  | 7533 | _____ 7533 |  | 28552 | _____ 28552
16 | ТЕР24-02-002-02 Сварка полиэтиленовых труб при помощи соединительных деталей с закладными нагревателями, диаметр труб: 63 мм 1 соединение | 2 | 212.27 | 17.67 _____ 178.53 | 16.07 | 425 | 35 _____ 358 | 32 | 1281 | 479 _____ 700 | 102
17 | ТССЦ-507-0781 Переход полиэтиленовый с удлиненным хвостовиком SDR 11, 63х32 (ТУ2248-001-18425183-01) шт. | 1 | 40.82 | _____ 40.82 |  | 41 | _____ 41 |  | 67 | _____ 67
18 | ТССЦ-507-0760 Неразъемное соединение «полиэтилен-сталь» SDR 11 63х5,8/СТ57 (ТУ2248-025-00203536-96) шт. | 1 | 385 | _____ 385 |  | 385 | _____ 385 |  | 288 | _____ 288
19 | ТЕР24-02-060-01 Устройство цокольного ввода газопровода из стальных труб в здание, условный диаметр газопровода: до 50 мм 10 вводов | 0.1 1 / 10 | 8722.01 | 1039.22 _____ 6789.97 | 892.82 _____ 11.64 | 872 | 104 _____ 679 | 89 _____ 1 | 5333 | 1408 _____ 3570 | 355 _____ 16
20 | ТССЦ-103-0015 Трубы стальные сварные водогазопроводные с резьбой черные обыкновенные (неоцинкованные), диаметр условного прохода 25 мм, толщина стенки 3,2 мм м | 2.3 | 17.6 | _____ 17.6 |  | 40 | _____ 40 |  | 209 | _____ 209
21 | ТЕР24-02-021-01 Изоляция комбинированным мастично-ленточным материалом типа ленты «Лиам» сварных стыков газопроводов условным диаметром: 50-200 мм 1 м2 | 0.23 | 292.24 | 23.4 _____ 180.68 | 88.16 _____ 14.3 | 67 | 5 _____ 42 | 20 _____ 3 | 325 | 73 _____ 137 | 115 _____ 45
22 | ТЕР24-02-040-09 Монтаж металлических опор для надземной прокладки стальных газопроводов высотой: 2,2 м, условный диаметр 50 мм 100 м газопровода 1 099.95 = 2 434.25 - 33.6 x 30.20 - 0.58 x 551.00 | 0.045 4,5 / 100 | 1099.95 | 195.11 _____ 181.22 | 723.62 _____ 68.18 | 49 | 9 _____ 7 | 33 _____ 3 | 369 | 119 _____ 58 | 192 _____ 42
23 | ТССЦ-401-0006 Бетон тяжелый, класс В15 (М200) м3 | 0.3 | 612 | _____ 612 |  | 184 | _____ 184 |  | 893 | _____ 893
24 | ТССЦ-103-0144 Трубы стальные электросварные прямошовные со снятой фаской из стали марок БСт2кп-БСт4кп и БСт2пс-БСт4пс наружный диаметр 76 мм, толщина стенки 3,5 мм м | 3.09 | 40.8 | _____ 40.8 |  | 126 | _____ 126 |  | 814 | _____ 814
25 | ТЕР08-01-002-02 Устройство основания под фундаменты: щебеночного 1 м3 основания | 0.08 | 229.48 | 24.79 _____ 164.27 | 40.42 _____ 6.72 | 18 | 2 _____ 13 | 3 _____ 1 | 109 | 27 _____ 60 | 22 _____ 7
26 | ТЕР24-02-041-01 Надземная прокладка стальных газопроводов на металлических опорах, условный диаметр газопровода: 50 мм 100 м газопровода | 0.045 4,5 / 100 | 2025.21 | 232.58 _____ 200.73 | 1591.9 _____ 205.71 | 91 | 10 _____ 9 | 72 _____ 9 | 588 | 142 _____ 33 | 413 _____ 126
27 | ТССЦ-103-0015 Трубы стальные сварные водогазопроводные с резьбой черные обыкновенные (неоцинкованные), диаметр условного прохода 25 мм, толщина стенки 3,2 мм м | 4.545 | 17.6 | _____ 17.6 |  | 80 | _____ 80 |  | 412 | _____ 412
28 | ТССЦ-103-0014 Трубы стальные сварные водогазопроводные с резьбой черные обыкновенные (неоцинкованные), диаметр условного прохода 20 мм, толщина стенки 2,8 мм м | 0.1 | 12.3 | _____ 12.3 |  | 1 | _____ 1 |  | 6 | _____ 6
29 | ТССЦ-302-1832 Кран шаровой муфтовый 11Б27П1, диаметром 20 мм шт. | 1 | 43.5 | _____ 43.5 |  | 44 | _____ 44 |  | 155 | _____ 155
30 | ТССЦ-302-1833 Кран шаровой муфтовый 11Б27П1, диаметром 25 мм шт. | 1 | 60.8 | _____ 60.8 |  | 61 | _____ 61 |  | 287 | _____ 287
31 | ТЕРм12-10-001-01 Бобышки, штуцеры на условное давление: до 10 МПа 100 шт. | 0.01 1 / 100 | 3659.44 | 795.26 _____ 2433.91 | 430.27 | 37 | 8 _____ 25 | 4 | 398 | 108 _____ 265 | 25
32 | ТЕРм10-06-048-05 Укладка ленты сигнальной (ОП п.1.10.98 Прокладка опознавательной ленты ОЗП=0.3; ЭМ=0.3 к расх.; ЗПМ=0.3; ТЗ=0.3; ТЗМ=0.3) км 488.93 = 1 667.37 - 4.64 x 105.94 - 4.4 x 154.78 - 5.85 x 1.00 | 0.232 | 146.68 | 87.77 | 58.91 _____ -0.01 | 34 | 20 | 14 | 332 | 276 | 56
33 | ТССЦ-507-3538 Лента сигнальная "Газ" ЛСГ 200 м | 232 | 0.3 | _____ 0.3 |  | 70 | _____ 70 |  | 264 | _____ 264
34 | ТЕР27-09-008-01 Установка дорожных знаков бесфундаментных: на металлических стойках 100 знаков | 0.03 3 / 100 | 7910.69 | 3932.54 _____ 1522.01 | 2456.14 _____ 278.89 | 237 | 118 _____ 45 | 74 _____ 8 | 2253 | 1600 _____ 187 | 466 _____ 113
35 | ТЕР27-09-012-01 При установке дополнительных щитков добавлять к расценкам таблиц с 27-09-008 по 27-09-011 100 знаков | 0.07 7 / 100 | 1232.94 | 743.82 _____ 489.12 |  | 86 | 52 _____ 34 |  | 940 | 706 _____ 234
36 | ТССЦ-101-4306 Знаки дорожные на оцинкованной подоснове со световозвращающей пленкой информационные, размером 200х300 мм, тип 6.13, двухсторонние шт. | 10 | 99.9 | _____ 99.9 |  | 999 | _____ 999 |  | 3338 | _____ 3338
37 | ТЕР13-03-004-26 Окраска металлических огрунтованных поверхностей: эмалью ПФ-115 (ОП п.1.13.7 При нанесении лакокрасочных материалов ручным способом ОЗП=1.1; ТЗ=1.1) 100 м2 окрашиваемой поверхности | 0.0049 0,49 / 100 | 443.6 | 48.32 _____ 388.48 | 6.8 _____ 0.12 | 2 | _____ 2 |  | 10 | 3 _____ 7
38 | ТЕР13-03-004-26 Окраска металлических огрунтованных поверхностей: эмалью ПФ-115 (ОП п.1.13.7 При нанесении лакокрасочных материалов ручным способом ОЗП=1.1; ТЗ=1.1) 100 м2 окрашиваемой поверхности | 0.0049 0,49 / 100 | 443.6 | 48.32 _____ 388.48 | 6.8 _____ 0.12 | 2 | _____ 2 |  | 10 | 3 _____ 7
Раздел 3. Испытание газопровода. Разные работы
39 | ТЕР24-02-120-01 Очистка полости трубопровода продувкой воздухом, условный диаметр газопровода: до 50 мм 100 м трубопровода | 0.068 6,8 / 100 | 17.54 | 4.99 | 12.55 _____ 2.43 | 1 |  | 1 | 11 | 5 | 6 _____ 2
40 | ТЕР24-02-120-02 Очистка полости трубопровода продувкой воздухом, условный диаметр газопровода: до 100 мм 100 м трубопровода | 2.32 232 / 100 | 17.54 | 4.99 | 12.55 _____ 2.43 | 41 | 12 | 29 _____ 6 | 364 | 157 | 207 _____ 77
41 | ТЕР24-02-121-01 Монтаж инвентарного узла для очистки и испытания газопровода, условный диаметр газопровода: до 50 мм 1 узел | 1 | 108.63 | 37.94 _____ 18.52 | 52.17 | 109 | 38 _____ 19 | 52 | 789 | 514 _____ 73 | 202
42 | ТЕР24-02-121-03 Монтаж инвентарного узла для очистки и испытания газопровода, условный диаметр газопровода: до 150 мм 1 узел | 1 | 341 | 112.54 _____ 61.7 | 166.76 | 341 | 113 _____ 61 | 167 | 2314 | 1526 _____ 217 | 571
43 | ТЕР24-02-123-01 Подъем давления при испытании воздухом газопроводов высокого давления (до 0,6 МПа) условным диаметром: до 50 мм 100 м газопровода | 0.068 6,8 / 100 | 6.04 | 0.97 | 5.07 _____ 0.49 |  |  |  | 3 | 1 | 2
44 | ТЕР24-02-123-02 Подъем давления при испытании воздухом газопроводов высокого давления (до 0,6 МПа) условным диаметром: до 100 мм 100 м газопровода | 2.32 232 / 100 | 7.79 | 1.46 | 6.33 _____ 0.73 | 18 | 3 | 15 _____ 2 | 149 | 46 | 103 _____ 23
45 | ТЕР24-02-124-01 Выдержка под давлением до 0,6 МПа при испытании на прочность и герметичность газопроводов условным диаметром: 50-300 мм 1 участок испытания газопровода | 1 | 968.45 | 170.24 | 798.21 _____ 85.12 | 968 | 170 | 798 _____ 85 | 7881 | 2308 | 5573 _____ 1154
46 | ТЕР24-02-033-02 Контрольная опрессовка газопровода 1 опрессовка | 1 | 1405.31 | 58.88 _____ 1144.27 | 202.16 _____ 15.14 | 1405 | 59 _____ 1144 | 202 _____ 15 | 4386 | 798 _____ 2393 | 1195 _____ 205
47 | ТЕРм39-02-001-01 Визуальный и измерительный контроль сварных соединений трубопроводов, диаметр: до 28 мм 1 стык | 10 | 1.14 | 1.12 _____ 0.02 |  | 11 | 11 |  | 152 | 152
48 | ТЕРм39-02-001-02 Визуальный и измерительный контроль сварных соединений трубопроводов, диаметр: до 60 мм 1 стык | 8 | 1.43 | 1.4 _____ 0.03 |  | 11 | 11 |  | 152 | 152
49 | ТЕРм39-02-012-02 Рентгенографический контроль трубопровода через две стенки, диаметр трубопровода: 60 мм, толщина стенки до 11 мм 1 снимок | 2 | 29.27 | 19.6 _____ 7.55 | 2.12 | 59 | 39 _____ 16 | 4 | 584 | 531 _____ 36 | 17
Итого прямые затраты по смете | [5 empty] | 34022 | 2305 _____ 26878 | 4839 _____ 507 | 180700 | 31273 _____ 119851 | 29576 _____ 6878
Итого прямые затраты по смете с учетом коэффициентов к итогам | [5 empty] | 35094 |  |  | 189837
В том числе, справочно:
МДС35 пр.1 т.1 п.8. Строительство инженерных сетей и сооружений, а также объектов жилищно-гражданского назначения в стесненных условиях застроенной части города: ОЗП=1.15; ЭМ=1.15; ЗПМ=1.15; ТЗ=1.15; ТЗМ=1.15 (Поз. 1-3, 5, 10-12, 4, 6-7, 9, 8, 13-24, 26-30, 39-46, 34-36, 31, 47-49, 32-33) | [5 empty] | 1070 | 345 | 725 _____ 76
Вспомогательные материалы МАТ=2% (Поз. 31, 47-49, 32-33) | [5 empty] | 2 | _____ 2 |  | 11 | _____ 11
МДС35 пр.1 т.1 п.8. Строительство инженерных сетей и сооружений, а также объектов жилищно-гражданского назначения в стесненных условиях застроенной части города: ОЗП=1.15; ЭМ=1.15; ЗПМ=1.15; ТЗ=1.15; ТЗМ=1.15 (Поз. 1-3, 5, 10-12, 4, 6-7, 9, 8, 13-24, 26-30, 39-46, 25, 34-38, 31, 47-49, 32-33) | [8 empty] | 9126 | 4691 | 4436 _____ 1032
В том числе (справочно):
фонд оплаты труда (ФОТ) | [5 empty] | 3233 |  |  | 43872
материалы | [5 empty] | 26880 |  |  | 119862
эксплуатация машин и механизмов | [5 empty] | 5563 |  |  | 34012
Накладные расходы | [5 empty] | 3328 |  |  | 38379
Сметная прибыль | [5 empty] | 2079 |  |  | 22578
ВСЕГО по смете
Итого Строительные работы | [5 empty] | 40114 |  |  | 247027
Итого Монтажные работы | [5 empty] | 387 |  |  | 3767
Итого | [5 empty] | 40501 |  |  | 250794
ВСЕГО по смете | [5 empty] | 40501 |  |  | 250794
| % НР |  |  |  |  | 103 |  |  | 87
| % СП |  |  |  |  | 64 |  |  | 51
Составил: _________________ //
Проверил: _________________ //
Note on A3: Титул::<подпись 200 атрибут 950 текст> <подпись 200 значение>
Note on H3: Титул::<подпись 210 атрибут 950 текст> <подпись 210 значение>
Note on A4: Титул::_________________ /<подпись 200 атрибут 950 значение>/
Note on H4: Титул::_________________ /<подпись 210 атрибут 950 значение>/
Note on A8: Титул::<Наименование стройки>
Note on A10: Титул::<Наименование объекта>
Note on A11: Титул::<Индекс/ЛН локальной сметы>
Note on A13: Титул::на <Наименование локальной сметы>
Note on A14: Титул::<Основание>
Note on G17: ИтогоБазЦ::=<Итого по расчету>/1000
Note on J17: ИтогоРесМет::=<Итого по расчету>/1000
Note on G18: ИтогоБазЦ::=<Итого Оборудование>/1000
Note on J18: ИтогоРесМет::=<Итого Оборудование>/1000
Note on G19: ИтогоБазЦ::=<Итого Монтажные работы >/1000
Note on J19: ИтогоРесМет::=<Итого Монтажные работы >/1000
Note on V20: ИтогоБазЦ::<Итого ТЗ с коэф. к итогам>
Note on W20: ИтогоРесМет::<Итого ТЗ с коэф. к итогам>
Note on X20: ИтогоБазЦ::<Итого ФОТ>
Note on Y20: ИтогоБазЦ::<Итого НР>
Note on Z20: ИтогоБазЦ::<Итого СП>
Note on G21: ИтогоБазЦ::=<Итого ФОТ с индексами>/1000
Note on J21: ИтогоРесМет::=<Итого ФОТ с индексами>/1000
Note on V21: ИтогоБазЦ::<Итого ТЗМ с коэф. к итогам>
Note on W21: ИтогоРесМет::<Итого ТЗМ с коэф. к итогам>
Note on X21: ИтогоРесМет::<Итого ФОТ>
Note on Y21: ИтогоРесМет::<Итого НР>
Note on Z21: ИтогоРесМет::<Итого СП>
Note on A24: Титул:: <подпись 102 значение>
Note on L24: Normal::<Отчетный период (учет выполненных работ)>
Note on A29: ЛокСмета::<Номер позиции по смете>
Note on B29: ЛокСмета::<Обоснование (код) позиции> <Наименование (текстовая часть) расценки> <Обоснование коэффициентов> <Ед. измерения по расценке> <Формула расчета стоимости единицы>
Note on C29: ЛокСмета::<Количество всего (физ. объем) по позиции> <Формула расчета физ. объема>
Note on D29: ЛокСмета::<ПЗ по позиции на единицу в базисных ценах с учетом всех к-тов>
Note on E29: ЛокСмета::<ОЗП по позиции на единицу в базисных ценах с учетом всех к-тов> _____ <МАТ по позиции на единицу в базисных ценах с учетом всех к-тов>
Note on F29: ЛокСмета::<ЭММ по позиции на единицу в базисных ценах с учетом всех к-тов> _____ <ЗПМ по позиции на единицу в базисных ценах с учетом всех к-тов>
Note on G29: ЛокСмета::<ИТОГО ПЗ на физобъем по позиции в базисных ценах>
Note on H29: ЛокСмета::<ИТОГО ОЗП на физобъем по позиции в базисных ценах> _____ <ИТОГО МАТ на физобъем по позиции в базисных ценах>
Note on I29: ЛокСмета::<ИТОГО ЭММ на физобъем по позиции в базисных ценах> _____ <ИТОГО ЗПМ на физобъем по позиции в базисных ценах>
Note on J29: ЛокСмета::<ИТОГО ПЗ по позиции в текущих ценах>
Note on K29: ЛокСмета::<ИТОГО ОЗП по позиции в текущих ценах> _____ <ИТОГО МАТ по позиции в текущих ценах>
Note on U29: ЛокСмета::<ИТОГО ЭММ по позиции в текущих ценах> _____ <ИТОГО ЗПМ по позиции в текущих ценах>
Note on A82: Итоги::<Текстовая часть (итоги)>
Note on G82: Итоги::<Прямые затраты в базисных ценах (итоги)>
Note on H82: Итоги::<З/п основных рабочих (итоги)> _____ <Материалы (итоги)>
Note on I82: Итоги::<Эксплуатация машин (итоги)> _____ <З/п машинистов (итоги)>
Note on J82: Итоги::<Прямые затраты в тек.ценах (итоги)>
Note on K82: Итоги::<З/п основных рабочих в тек.ценах (итоги)> _____ <Материалы в тек.ценах (итоги)>
Note on U82: Итоги::<Эксплуатация машин в тек.ценах (итоги)> _____ <З/п машинистов в тек.ценах (итоги)>
Note on A103: Хвост::<подпись 300 атрибут 970 значение> _________________ /<подпись 300 значение>/
Note on A105: Хвост::<подпись 310 атрибут 970 значение> _________________ /<подпись 310 значение>/