## ЛСР по форме №4 с мат. и обор.
СОГЛАСОВАНО: | [10 empty] | УТВЕРЖДАЮ:
______________ | [10 empty] | ______________
" _____ " ________________ 2021 г. | [10 empty] | "______ " _______________2021 г.
г. Челябинск
(наименование стройки)
ЛОКАЛЬНЫЙ СМЕТНЫЙ РАСЧЕТ № 12
(локальная смета)
на | Матросова 32 (КЛ на АЗ)
(наименование работ и затрат, наименование объекта)
Основание:
| Сметная стоимость _______________________________________________________________________________________________ |  | ___________________________153,968 |  | тыс. руб.
| строительных работ _______________________________________________________________________________________________ |  | _______________________________________________________________________________________________153,516 |  | тыс. руб.
| монтажных работ _______________________________________________________________________________________________ |  | _______________________________________________________________________________________________0,453 |  | тыс. руб.
| Средства на оплату труда _______________________________________________________________________________________________ |  | ___________________________5,745 |  | тыс. руб.
| Сметная трудоемкость _______________________________________________________________________________________________ |  | _______________________________________________________________________________________________327,37 |  | чел.час
Составлен(а) в текущих (прогнозных) ценах по состоянию на ______________
№ пп | Шифр и номер позиции норматива | Наименование работ и затрат, единица измерения | Количество | Стоимость единицы, руб. |  |  | Общая стоимость, руб. |  |  |  |  | Затраты труда рабочих, чел.-ч, не занятых обслуживанием машин |  | Общая масса оборудо-вания, т
|  |  |  | всего | эксплуатации машин | мате-риалы | обору-дования | Всего | оплаты труда | эксплуатации машин | мате-риалы
|  |  |  | оплаты труда | в т.ч. оплаты труда |  |  |  |  | в т.ч. оплаты труда |  | на единицу | всего
1 | 2 | 3 | 4 | 5 | 6 | 7 | 8 | 9 | 10 | 11 | 12 | 13 | 14 | 15
Раздел 1. №1
Подготовительные работы
1 | ТЕРр68-12-4 Приказ Минстроя России от 27.02.2015 №140/пр | Разборка покрытий и оснований: асфальтобетонных с помощью молотков отбойных (100 м3 конструкций) НР (57,47 руб.): 104% от ФОТ СП (33,16 руб.): 60% от ФОТ | 0,018 (3*3*0,1*2) / 100 | 5531,24 2557,61 | 2973,63 512,41 |  |  | 99.56 | 46.04 | 53,52 9,22 |  | 243.35 | 4.38
2 | ТЕР01-02-057-03 Приказ Минстроя России от 27.02.2015 №140/пр | Разработка грунта вручную в траншеях глубиной до 2 м без креплений с откосами, группа грунтов: 3 (100 м3 грунта) (ОЗП=1,38) НР (971,86 руб.): 80% от ФОТ СП (546,67 руб.): 45% от ФОТ | 0,36 ((3*3*2)*2) / 100 | 3374,49 3374,49 |  |  |  | 1214.82 | 1214.82 |  |  | 248 | 89.28
ГНБ
3 | ТЕР04-01-074-01 Приказ Минстроя России от 27.02.2015 №140/пр | Монтаж машины горизонтального бурения прессово-шнекового типа РВА (1 машина) НР (945,57 руб.): 112% от ФОТ СП (430,57 руб.): 51% от ФОТ | 2 | 1595,71 337,21 | 1258,5 84,92 |  |  | 3191.42 | 674.42 | 2517 169,84 |  | 26.51 | 53.02
4 | ТЕР04-01-075-01 Приказ Минстроя России от 27.02.2015 №140/пр | Демонтаж машины горизонтального бурения прессово-шнекового типа РВА (1 машина) НР (489,31 руб.): 112% от ФОТ СП (222,81 руб.): 51% от ФОТ | 2 | 923,87 176,31 | 747,56 42,13 |  |  | 1847.74 | 352.62 | 1495,12 84,26 |  | 14.06 | 28.12
5 | ТЕР04-01-076-01 Приказ Минстроя России от 27.02.2015 №140/пр | Бурение пилотной скважины машиной горизонтального бурения прессово-шнековой с усилием продавливания 203 ТС (2000кН) фирмы SHMIDT, KRANZ-GRUPPE (100 м бурения скважины) 474,64 = 9 486,57 - 7,5 x 1 201,59 НР (189,21 руб.): 112% от ФОТ СП (86,16 руб.): 51% от ФОТ | 1 100 / 100 | 474,64 130,51 | 339,37 38,43 | 4.76 |  | 474.64 | 130.51 | 339,37 38,43 | 4.76 | 9.97 | 9.97
6 | ТЕР04-01-077-09 Приказ Минстроя России от 27.02.2015 №140/пр | Бурение с предварительным расширением скважины длиной 50 м машиной горизонтального бурения прессово-шнековой с усилием продавливания 203 ТС (2000кН) фирмы SHMIDT, KRANZ-GRUPPE трехступенчатым методом с одновременным продавливанием отрезков (длиной по 4 м), сваренных между собой стальных трубопроводов диаметром: 325 мм (100 м бурения скважины) 39 840,44 = 41 293,10 - 22,9 x 34,63 - 8,5 x 1,29 - 5,62 x 6,20 - 0,0368 x 11 520,00 - 1,88 x 101,00 НР (2494,95 руб.): 112% от ФОТ СП (1136,09 руб.): 51% от ФОТ | 1 100 / 100 | 39840,44 1064,79 | 38736,96 1162,84 | 38.69 |  | 39840.44 | 1064.79 | 38736,96 1162,84 | 38.69 | 83.71 | 83.71
7 | ТССЦ-110-0245 Приказ Минстроя России от 27.02.2015 №140/пр | Полимер для стабилизации буровых скважин «ФИЛЬТР ЧЕК» (т) | 2 0,02*100 | 39779.38 |  | 39779.38 |  | 79558.76 |  |  | 79558.76
8 | ТССЦ-407-0005 Приказ Минстроя России от 27.02.2015 №140/пр | Глина бентонитовая (т) | 1,99 0,0199*100 | 1180 |  | 1180 |  | 2348.2 |  |  | 2348.2
9 | ТССЦ-507-2055 Приказ Минстроя России от 27.02.2015 №140/пр | Труба ПЭ 80 SDR 11, наружный диаметр 63 мм (ГОСТ Р 50838-95) (10 м) | 10 100 / 10 | 300 |  | 300 |  | 3000 |  |  | 3000
10 | ТЕР24-02-004-01 Приказ Минстроя России от 27.02.2015 №140/пр | Механическая резка полиэтиленовых труб , диаметр труб: до 63 мм (1 конец) НР (1,27 руб.): 130% от ФОТ СП (0,87 руб.): 89% от ФОТ | 2 | 0,72 0,49 | 0.23 |  |  | 1.44 | 0.98 | 0.46 |  | 0.04 | 0.08
11 | ТЕР35-01-001-01 Приказ Минстроя России от 27.02.2015 №140/пр | Прохождение стволов, шурфов и их устьев вручную: до 3 м, коэффициент крепости пород 0,4-0,9 (100 м3 по наружному очертанию конструкций крепей (в проходке)) НР (26,74 руб.): 95% от ФОТ СП (14,08 руб.): 50% от ФОТ | 0,01 1 / 100 | 2815,2 2815,2 |  |  |  | 28.15 | 28.15 |  |  | 180 | 1.8
Прокладка кабеля
12 | ТЕРм08-02-148-01 Приказ Минстроя России от 27.02.2015 №140/пр | Кабель до 35 кВ в проложенных трубах, блоках и коробах, масса 1 м кабеля: до 1 кг (100 м кабеля) НР (117,71 руб.): 95% от ФОТ СП (80,54 руб.): 65% от ФОТ | 1 100 / 100 | 219,75 120,63 | 58,71 3,27 | 40.41 |  | 219.75 | 120.63 | 58,71 3,27 | 40.41 | 9.92 | 9.92
13 | ТССЦ-501-8423 Приказ Минстроя России от 27.02.2015 №140/пр | Кабель силовой с медными жилами с поливинилхлоридной изоляцией с броней из стальной ленты в шланге из поливинилхлорида АВБбШв, напряжением 1,0 Кв, число жил – 4 и сечением 16 мм2 (1000 м) | 0,1 100 / 1000 | 72820 |  | 72820 |  | 7282 |  |  | 7282
14 | ТЕРм08-02-144-04 Приказ Минстроя России от 27.02.2015 №140/пр | Присоединение к зажимам жил проводов или кабелей сечением: до 35 мм2 (100 шт.) НР (12,64 руб.): 95% от ФОТ СП (8,65 руб.): 65% от ФОТ | 0,08 (4*2) / 100 | 169,68 166,35 |  | 3.33 |  | 13.57 | 13.31 |  | 0.26 | 13.68 | 1.09
15 | ТССЦ-101-1755 Приказ Минстроя России от 27.02.2015 №140/пр | Сталь полосовая, марка стали Ст3сп шириной 50-200 мм толщиной 4-5 мм (т) | 0,02264 2,83*8/1000 | 6620 |  | 6620 |  | 149.88 |  |  | 149.88
Благоустройство
16 | ТЕР01-02-061-02 Приказ Минстроя России от 27.02.2015 №140/пр | Засыпка вручную траншей, пазух котлованов и ям, группа грунтов: 2 (100 м3 грунта) (ОЗП=1,28) НР (339,69 руб.): 80% от ФОТ СП (191,07 руб.): 45% от ФОТ | 0,36 ((3*3*2)*2) / 100 | 1179,47 1179,47 |  |  |  | 424.61 | 424.61 |  |  | 97.2 | 34.99
17 | ТЕР01-02-005-02 Приказ Минстроя России от 27.02.2015 №140/пр | Уплотнение грунта пневматическими трамбовками, группа грунтов: 3-4 (100 м3 уплотненного грунта) НР (70,25 руб.): 95% от ФОТ СП (36,98 руб.): 50% от ФОТ | 0,36 ((3*3*2)*2) / 100 | 399,93 161,27 | 238,66 44,14 |  |  | 143.97 | 58.06 | 85,91 15,89 |  | 14.96 | 5.39
18 | ТЕР27-04-001-01 Приказ Минстроя России от 27.02.2015 №140/пр | Устройство подстилающих и выравнивающих слоев оснований: из песка (100 м3 материала основания (в плотном теле)) НР (38,27 руб.): 142% от ФОТ СП (25,6 руб.): 95% от ФОТ | 0,072 (3*3*0,4*2) / 100 | 2554,93 159,4 | 2379,98 214,86 | 15.55 |  | 183.96 | 11.48 | 171,36 15,47 | 1.12 | 15.72 | 1.13
19 | ТССЦ-408-0122 Приказ Минстроя России от 27.02.2015 №140/пр | Песок природный для строительных работ средний (м3) | 7,2 3*3*0,4*2 | 117 |  | 117 |  | 842.4 |  |  | 842.4
20 | ТЕР27-04-001-04 Приказ Минстроя России от 27.02.2015 №140/пр | Устройство подстилающих и выравнивающих слоев оснований: из щебня (100 м3 материала основания (в плотном теле)) НР (130,02 руб.): 142% от ФОТ СП (86,98 руб.): 95% от ФОТ | 0,1566 (3*3*0,87*2) / 100 | 3905,55 247,46 | 3636,32 337,22 | 21.77 |  | 611.61 | 38.75 | 569,45 52,81 | 3.41 | 24.19 | 3.79
21 | ТССЦ-408-0019 Приказ Минстроя России от 27.02.2015 №140/пр | Щебень из природного камня для строительных работ марка 600, фракция 20-40 мм (м3) | 15,66 3*3*0,87*2 | 122 |  | 122 |  | 1910.52 |  |  | 1910.52
22 | ТЕР27-06-020-03 Приказ Минстроя России от 27.02.2015 №140/пр | Устройство покрытия толщиной 4 см из горячих асфальтобетонных смесей плотных крупнозернистых типа АБ, плотность каменных материалов: 2,5-2,9 т/м3 (1000 м2 покрытия) НР (20,02 руб.): 142% от ФОТ СП (13,4 руб.): 95% от ФОТ | 0,018 (3*3*2) / 1000 | 3218,43 465,73 | 2507,4 317,68 | 245.3 |  | 57.93 | 8.38 | 45,13 5,72 | 4.42 | 38.3 | 0.69
23 | ТЕР27-06-021-03 Приказ Минстроя России от 27.02.2015 №140/пр | На каждые 0,5 см изменения толщины покрытия добавлять или исключать: к расценке 27-06-020-03 (1000 м2 покрытия) (до 7 см ПЗ=6 (ОЗП=6; ЭМ=6 к расх.; ЗПМ=6; МАТ=6 к расх.; ТЗ=6; ТЗМ=6)) НР (0,17 руб.): 142% от ФОТ СП (0,11 руб.): 95% от ФОТ | 0,018 (3*3*2) / 1000 | 52,32 6,54 | 20.34 | 25.44 |  | 0.94 | 0.12 | 0.37 | 0.45 | 0.54 | 0.01
24 | ТССЦ-410-0001 Приказ Минстроя России от 27.02.2015 №140/пр | Асфальтобетонные смеси дорожные, аэродромные и асфальтобетон (горячие и теплые для плотного асфальтобетона мелко и крупнозернистые, песчаные), марка I, тип А (т) | 3,02 1,724+1,296 | 564 |  | 564 |  | 1703.28 |  |  | 1703.28
Итого прямые затраты по разделу в базисных ценах | [7 empty] | 145149.59 | 4187.67 | 44073,36 1557,75 | 96888.56 |  | 327.37
Накладные расходы | [7 empty] | 5905.14
Сметная прибыль | [7 empty] | 2913.74
Итоги по разделу 1 №1 :
Итого Строительные работы | [7 empty] | 153515.61 |  |  |  |  | 316.36
Итого Монтажные работы | [7 empty] | 452.86 |  |  |  |  | 11.01
Итого | [7 empty] | 153968.47 |  |  |  |  | 327.37
В том числе:
Материалы | [7 empty] | 96888.56
Машины и механизмы | [7 empty] | 44073.36
ФОТ | [7 empty] | 5745.42
Накладные расходы | [7 empty] | 5905.14
Сметная прибыль | [7 empty] | 2913.74
Итого по разделу 1 №1 | [7 empty] | 153968.47 |  |  |  |  | 327.37
ИТОГИ ПО СМЕТЕ:
Итого прямые затраты по смете в базисных ценах | [7 empty] | 145149.59 | 4187.67 | 44073,36 1557,75 | 96888.56 |  | 327.37
Накладные расходы | [7 empty] | 5905.14
Сметная прибыль | [7 empty] | 2913.74
Итоги по смете:
Итого Строительные работы | [7 empty] | 153515.61 |  |  |  |  | 316.36
Итого Монтажные работы | [7 empty] | 452.86 |  |  |  |  | 11.01
Итого | [7 empty] | 153968.47 |  |  |  |  | 327.37
В том числе:
Материалы | [7 empty] | 96888.56
Машины и механизмы | [7 empty] | 44073.36
ФОТ | [7 empty] | 5745.42
Накладные расходы | [7 empty] | 5905.14
Сметная прибыль | [7 empty] | 2913.74
ВСЕГО по смете | [7 empty] | 153968.47 |  |  |  |  | 327.37
С учетом коэффициента перевода в текущие цены | [7 empty] | 688190.73
НДС 20% | [7 empty] | 137638.146
ВСЕГО с НДС | [7 empty] | 825828.876
Составил: ___________________________Смирнова Н.В.
(должность, подпись, расшифровка)