## Мои данные
Стройка:Кольцевой газопровод низкого давления Ду 150мм между жилыми домами по ул. Карпинского № 85 и № 87 с газопроводом Ду 100мм жилого дома № 33а по ул. Златоустовская в Советском районе г. Челябинска
Объект:Кольцевой газопровод низкого давления Ду 150мм между жилыми домами по ул. Карпинского № 85 и № 87 с газопроводом Ду 100мм жилого дома № 33а по ул. Златоустовская в Советском районе г. Челябинска. Работы ПОС
ЛОКАЛЬНАЯ СМЕТА №1
(локальный сметный расчет)
на Работы ПОС
Основание:
[6 empty] | базисная цена |  |  | текущая цена
|  |  | Сметная стоимость: |  |  | 50.881 |  | тыс. руб. | 322.312 |  | тыс. руб.
|  |  | в т.ч. оборудование |  |  | 0 |  | тыс. руб. | 0 |  | тыс. руб.
|  |  | монтажных работ |  |  | 0 |  | тыс. руб. | 0 |  | тыс. руб.
|  |  | Hормативная трудоемкость: |  |  | 0.39075 |  | тыс.чел.ч | 0.39075 |  | тыс.чел.ч | 330.64 | 330.64 | 4384 | 6108 | 4096
|  |  | Сметная заработная плата: |  |  | 4.384 |  | тыс. руб. | 55.135 |  | тыс. руб. | 60.11 | 60.11 | 55135 | 65451 | 41187
Составлена в базисных ценах на 01.2000 г. и текущих ценах на |  |  | 3 кв. 2017г
№ пп | Код норматива, Наименование, Единица измерения | Объем | Базисная стоимость за единицу |  |  | Базисная стоимость всего |  |  | Текущая стоимость всего
|  |  | Всего | Осн. З/п | Эксп. | Всего | Осн. З/п | Эксп. | Всего | Осн. З/п | Эксп.
|  |  |  | Материал | В т.ч. з/п |  | Материал | В т.ч. з/п |  | Материал | В т.ч. з/п
1 | 2 | 3 | 4 | 5 | 6 | 7 | 8 | 9 | 10 | 11 | 12
Раздел 1. БЛАГОУСТРОЙСТВО
Снятие и восстановление щебеночного покрытия ,s=510 м2
1 | ТЕР27-03-008-02 Разборка покрытий и оснований: щебеночных 100 м3 конструкций | 1,53 510*0.3/100 | 601.35 | 130.35 | 471 _____ 60,83 | 920 | 199 | 721 _____ 93 | 7219 | 2508 | 4711 _____ 1170
2 | ТЕР27-04-001-04 Устройство подстилающих и выравнивающих слоев оснований: из щебня 100 м3 материала основания (в плотном теле) | 1,53 510*0.3/100 | 3905.55 | 247,46 _____ 21,77 | 3636,32 _____ 337,22 | 5975 | 379 _____ 32 | 5564 _____ 516 | 35935 | 4758 _____ 283 | 30894 _____ 6485
3 | ТССЦ-408-0015 Щебень из природного камня для строительных работ марка 800, фракция 20-40 мм м3 | 153 510*0.3 | 122 | _____ 122 |  | 18666 | _____ 18666 |  | 82895 | _____ 82895
4 | ТЕР01-01-036-02 Планировка площадей бульдозерами мощностью: 79 кВт (108 л.с.) 1000 м2 спланированной поверхности за 1 проход бульдозера | 4,01 4010/1000 | 21.99 |  | 21,99 _____ 4,08 | 88 |  | 88 _____ 16 | 725 |  | 725 _____ 206
Демонтаж и востановление спортивной площадки
5 | ТЕР09-03-039-05 Демонтаж спортивной площадки (применительно). (МДС36 п.3.3.1. Демонтаж (разборка) металлических конструкций ОЗП=0,7; ЭМ=0,7 к расх.; ЗПМ=0,7; МАТ=0 к расх.; ТЗ=0,7; ТЗМ=0,7) 1 т конструкций | 0,35 (100+250)/1000 | 343.08 | 161.3 | 181,78 _____ 14,79 | 120 | 56 | 64 _____ 5 | 1118 | 710 | 408 _____ 65
6 | ТЕР27-09-007-01 Монтаж спортивной площадки (применительно). 1 т металлоконструкций 1 794,69 = 15 013,90 - 1 x 13 219,21 | 0.35 | 1794.69 | 370,51 _____ 318,85 | 1105,33 _____ 216,82 | 628 | 130 _____ 111 | 387 _____ 76 | 4742 | 1631 _____ 618 | 2493 _____ 954
7 | ТССЦ-116-0059 Качели двухпролетные шт. | 1 | 4064.9 | _____ 4064,9 |  | 4065 | _____ 4065 |  | 15352 | _____ 15352
8 | ТССЦ-116-0084 Стенка-турник шт. | 1 | 2451.56 | _____ 2451,56 |  | 2452 | _____ 2452 |  | 8126 | _____ 8126
9 | ТЕР27-04-001-02 Устройство подстилающих и выравнивающих слоев оснований из песчано-гравийной смеси, дресвы на площадке отключающих устройств. 100 м3 материала основания (в плотном теле) | 0,009 0.9/100 | 2674.67 | 159,4 _____ 21,77 | 2493,5 _____ 227,33 | 24 | 1 _____ 1 | 22 _____ 2 | 139 | 18 _____ 2 | 119 _____ 26
10 | ТССЦ-408-0201 Смесь песчано-гравийная природная обогащенная с содержанием гравия 15-25 % м3 | 0,99 0.9*1.1 | 105 | _____ 105 |  | 104 | _____ 104 |  | 370 | _____ 370
11 | ТССЦпг-01-01-01-015 Погрузочные работы при автомобильных перевозках: металлических конструкций массой до 1 т 1 т груза | 0.35 | 28.36 |  | 28.36 | 10 |  | 10 | 85 |  | 85
12 | ТССЦпг-01-01-02-015 Разгрузочные работы при автомобильных перевозках: металлических конструкций массой до 1 т 1 т груза | 0.35 | 28.36 |  | 28.36 | 10 |  | 10 | 85 |  | 85
13 | ТССЦпг-03-21-01-005 Перевозка грузов автомобилями-самосвалами грузоподъемностью 10 т, работающих вне карьера, на расстояние: до 5 км I класс груза 1 т груза | 0.35 | 8.33 |  | 8.33 | 3 |  | 3 | 14 |  | 14
Итого по разделу 1 БЛАГОУСТРОЙСТВО | [5 empty] | 38162 |  |  | 205519
Раздел 2. ПРОЧИЕ РАБОТЫ
Защита подземных коммуникаций в местах пересечения с газопроводом
14 | ТЕР16-07-006-02 Заделка сальников при проходе труб (канализации) через фундаменты или стены подвала диаметром: до 200 мм 1 сальник | 4 | 80.44 | 27,07 _____ 53,37 |  | 322 | 108 _____ 214 |  | 2492 | 1361 _____ 1131
15 | ТЕР22-06-011-01 Подвешивание подземных коммуникаций при пересечении их трассой трубопровода, площадь сечения коробов до 0,1 м2 1 м короба 58,76 = 102,26 - 0,00018 x 9 190,00 - 0,036 x 377,00 - 0,034 x 772,00 - 0,0016 x 1 270,00 | 7 | 58.76 | 13,8 _____ 8,84 | 36,12 _____ 1,92 | 411 | 97 _____ 61 | 253 _____ 13 | 2976 | 1215 _____ 440 | 1321 _____ 169
16 | ТССЦ-101-2103 Трубы хризотилцементные напорные ВТ12, диаметр условного прохода 100 мм м | 7 | 22.4 | _____ 22,4 |  | 157 | _____ 157 |  | 1319 | _____ 1319
17 | ТЕР01-02-066-01 Крепление инвентарными щитами стенок траншей шириной до 2 м в грунтах неустойчивых и мокрых 100 м2 креплений | 0,196 19,6/100 | 467.82 | 280,28 _____ 104,28 | 83,26 _____ 4,74 | 92 | 55 _____ 21 | 16 _____ 1 | 918 | 691 _____ 130 | 97 _____ 12
18 | ТЕР27-09-006-01 Установка и снятие временного защитного ограждения (применительно) (МАТ=0 к расх.) 100 п.м 438,18 = 511,92 - 0,55 x 134,07 | 9,95 995/100 | 318.57 | 196.8 | 121.77 | 3170 | 1958 | 1212 | 31848 | 24616 | 7232
Устройство площадки для мойки колес
19 | ТЕР27-12-010-01 Устройство дорог из сборных железобетонных плит площадью до 3 м2 100 м3 сборных железобетонных плит 6 992,70 = 7 288,71 - 2,53 x 117,00 | 0.0336 | 6992.7 | 1652.22 | 5340,48 _____ 648,49 | 235 | 56 | 179 _____ 22 | 1771 | 698 | 1073 _____ 274
20 | ТЕР27-12-010-03 Разборка дорог из сборных железобетонных плит площадью до 3 м2 100 м3 сборных железобетонных плит | 0.0336 | 5547.16 | 533.82 | 5013,34 _____ 356,32 | 186 | 18 | 168 _____ 12 | 1232 | 226 | 1006 _____ 150
21 | ТССЦ-403-0587 Плиты покрытия для временных автомобильных дорог промышленных предприятий переездов, из бетона В22,5 (М300), с расходом арматуры, длиной более 3 м, по ГОСТ 21924.2-84 м3 | 3.36 | 2000 | _____ 2000 |  | 6720 | _____ 6720 |  | 30073 | _____ 30073
22 | ТССЦ-403-0587 Плиты покрытия для временных автомобильных дорог промышленных предприятий переездов, из бетона В22,5 (М300), с расходом арматуры, длиной более 3 м, по ГОСТ 21924.2-84 м3 | -3,024 -3,36*0,9 | 1800 | _____ 1800 |  | -5443 | _____ -5443 |  | -27065 | _____ -27065
Итого по разделу 2 ПРОЧИЕ РАБОТЫ | [5 empty] | 12719 |  |  | 116793
Итого прямые затраты по смете | [5 empty] | 38915 | 3057 _____ 27161 | 8697 _____ 756 | 202369 | 38432 _____ 113674 | 50263 _____ 9511
Итого прямые затраты по смете с учетом коэффициентов к итогам | [5 empty] | 40677 |  |  | 215674
В том числе, справочно:
МДС35 пр.1 т.1 п.8. Строительство инженерных сетей и сооружений, а также объектов жилищно-гражданского назначения в стесненных условиях застроенной части города: ОЗП=1,15; ЭМ=1,15; ЗПМ=1,15; ТЗ=1,15; ТЗМ=1,15 (Поз. 1-2, 6-10, 18-22, 3-5, 11-12, 14-17) | [5 empty] | 1762 | 459 | 1304 _____ 113
МДС35 пр.1 т.1 п.8. Строительство инженерных сетей и сооружений, а также объектов жилищно-гражданского назначения в стесненных условиях застроенной части города: ОЗП=1,15; ЭМ=1,15; ЗПМ=1,15; ТЗ=1,15; ТЗМ=1,15 (Поз. 1-2, 6-10, 18-22, 3-5, 11-17) | [8 empty] | 13305 | 5765 | 7539 _____ 1427
В том числе (справочно):
фонд оплаты труда (ФОТ) | [5 empty] | 4384 |  |  | 55135
материалы | [5 empty] | 27161 |  |  | 113674
эксплуатация машин и механизмов | [5 empty] | 10001 |  |  | 57803
Накладные расходы | [5 empty] | 6108 |  |  | 65451
Сметная прибыль | [5 empty] | 4096 |  |  | 41187
ВСЕГО по смете
Автомобильные дороги | [5 empty] | 30120 |  |  | 220620
Земляные работы, выполняемые механизированным способом | [5 empty] | 18793 |  |  | 84016
Строительные металлические конструкции | [5 empty] | 261 |  |  | 2580
Погрузо-разгрузочные работы | [5 empty] | 23 |  |  | 196
Перевозка грузов автотранспортом | [5 empty] | 3 |  |  | 16
Сантехнические работы - внутренние (трубопроводы, водопровод, канализация, отопление, газоснабжение, вентиляция и кондиционирование воздуха) | [5 empty] | 600 |  |  | 5435
Наружные сети водопровода, канализации, теплоснабжения, газопровода | [5 empty] | 899 |  |  | 7571
Земляные работы, выполняемые по другим видам работ (подготовительным, сопутствующим, укрепительным) | [5 empty] | 182 |  |  | 1878
Итого | [5 empty] | 50881 |  |  | 322312
ВСЕГО по смете | [5 empty] | 50881 |  |  | 322312
Составил: _________________ /Инженер- сметчик Семенова Р.Ж. /
Проверил: _________________ /Главный инженер проекта Старикова Е.Ю./
Note on A2: <Наименование стройки>
Note on A4: <Наименование объекта>
Note on A5: <Индекс/ЛН локальной сметы>
Note on A7: на <Наименование локальной сметы>
Note on A8: <Основание>
Note on G11: =<Итого по расчету>/1000
Note on J11: =<Итого по расчету>/1000
Note on G12: =<Итого Оборудование>/1000
Note on J12: =<Итого Оборудование>/1000
Note on G13: =<Итого Монтажные работы >/1000
Note on J13: =<Итого Монтажные работы >/1000
Note on V14: <Итого ТЗ с коэф. к итогам>
Note on W14: <Итого ТЗ с коэф. к итогам>
Note on X14: <Итого ФОТ>
Note on Y14: <Итого НР>
Note on Z14: <Итого СП>
Note on G15: =<Итого ФОТ с индексами>/1000
Note on J15: =<Итого ФОТ с индексами>/1000
Note on V15: <Итого ТЗМ с коэф. к итогам>
Note on W15: <Итого ТЗМ с коэф. к итогам>
Note on X15: <Итого ФОТ>
Note on Y15: <Итого НР>
Note on Z15: <Итого СП>
Note on L18: <Отчетный период (учет выполненных работ)>
Note on A23: <Номер позиции по смете>
Note on B23: <Обоснование (код) позиции> <Наименование (текстовая часть) расценки> <Обоснование коэффициентов> <Ед. измерения по расценке> <Формула расчета стоимости единицы>
Note on C23: <Количество всего (физ. объем) по позиции> <Формула расчета физ. объема>
Note on D23: <ПЗ по позиции на единицу в базисных ценах с учетом всех к-тов>
Note on E23: <ОЗП по позиции на единицу в базисных ценах с учетом всех к-тов> _____ <МАТ по позиции на единицу в базисных ценах с учетом всех к-тов>
Note on F23: <ЭММ по позиции на единицу в базисных ценах с учетом всех к-тов> _____ <ЗПМ по позиции на единицу в базисных ценах с учетом всех к-тов>
Note on G23: <ИТОГО ПЗ на физобъем по позиции в базисных ценах>
Note on H23: <ИТОГО ОЗП на физобъем по позиции в базисных ценах> _____ <ИТОГО МАТ на физобъем по позиции в базисных ценах>
Note on I23: <ИТОГО ЭММ на физобъем по позиции в базисных ценах> _____ <ИТОГО ЗПМ на физобъем по позиции в базисных ценах>
Note on J23: <ИТОГО ПЗ по позиции в текущих ценах>
Note on K23: <ИТОГО ОЗП по позиции в текущих ценах> _____ <ИТОГО МАТ по позиции в текущих ценах>
Note on U23: <ИТОГО ЭММ по позиции в текущих ценах> _____ <ИТОГО ЗПМ по позиции в текущих ценах>
Note on A78: <Текстовая часть (итоги)>
Note on G78: <Прямые затраты в базисных ценах (итоги)>
Note on H78: <З/п основных рабочих (итоги)> _____ <Материалы (итоги)>
Note on I78: <Эксплуатация машин (итоги)> _____ <З/п машинистов (итоги)>
Note on J78: <Прямые затраты в тек.ценах (итоги)>
Note on K78: <З/п основных рабочих в тек.ценах (итоги)> _____ <Материалы в тек.ценах (итоги)>
Note on U78: <Эксплуатация машин в тек.ценах (итоги)> _____ <З/п машинистов в тек.ценах (итоги)>
Note on A82: <подпись 300 атрибут 970 значение> _________________ /<подпись 300 значение>/
Note on A84: <подпись 310 атрибут 970 значение> _________________ /<подпись 310 значение>/

## Ведомость ресурсов
Стройка:Кольцевой газопровод низкого давления Ду 150мм между жилыми домами по ул. Карпинского № 85 и № 87 с газопроводом Ду 100мм жилого дома № 33а по ул. Златоустовская в Советском районе г. Челябинска.
Объект:Работы ПОС. Кольцевой газопровод низкого давления Ду 150мм между жилыми домами по ул. Карпинского № 85 и № 87 с газопроводом Ду 100мм жилого дома № 33а по ул. Златоустовская в Советском районе г. Челябинска.
ЛОКАЛЬНЫЙ РЕСУРСНЫЙ СМЕТНЫЙ РАСЧЕТ 1
(локальная смета)
на Работы ПОС.
Основание:
[6 empty] | базисная цена |  |  | текущая цена
|  |  | Сметная стоимость: |  |  | 50.881 |  | тыс. руб. | 322.312 |  |  | тыс. руб.
|  |  | в т.ч. оборудование |  |  | 0 |  | тыс. руб. | 0 |  |  | тыс. руб.
|  |  | монтажных работ |  |  | 0 |  | тыс. руб. | 0 |  |  | тыс. руб.
|  |  | Hормативная трудоемкость: |  |  | 0.39075 |  | тыс.чел.ч | 0.39075 |  | 3515 | тыс.чел.ч |  | 330.64 | 330.64
|  |  | Сметная заработная плата: |  |  | 4.384 |  | тыс. руб. | 55.135 |  | 44197 | тыс. руб. |  | 60.11 | 60.11
869
10938
Составлена в базисных ценах на 01.2000 г. и текущих ценах на
№ пп | Код ресурса | Наименование | Единица измерения | Количество единиц по проектным данным | Сметная стоимость в базисных ценах (руб.) |  | Стоимость в текущих ценах (руб.) |  |  |  |  | Индекс для смт. цен | Обоснование
|  |  | Кол-во механизаторов |  |  |  | Отпускная |  | Сметная
[5 empty] | на ед. изм. | общая | на ед. изм. | общая | на ед. изм. | общая
1 | 2 | 3 | 4 | 5 | 6 | 7 | 8 | 9 | 10 | 11 |  | 12 | 13
Ресурсы подрядчика
Трудозатраты
1 | 1-2-0 | Рабочий строитель (ср 2) | чел.час | 20.23 | 9,86 | 199.47 |  |  | 123,98 | 2508.12 |  | 12.5739
2 | 1-2-3 | Рабочий строитель (ср 2,3) | чел.час | 0.14 | 10,14 | 1.42 |  |  | 127,5 | 17.85 |  | 12.5704
3 | 1-2-4 | Рабочий строитель (ср 2,4) | чел.час | 37.01 | 10,23 | 378.61 |  |  | 128,57 | 4758.38 |  | 12.568
4 | 1-2-6 | Рабочий строитель (ср 2,6) | чел.час | 1.72 | 10,42 | 17.92 |  |  | 131,02 | 225.35 |  | 12.5753
5 | 1-2-8 | Рабочий строитель (ср 2,8) | чел.час | 5.24 | 10,6 | 55.54 |  |  | 133,31 | 698.54 |  | 12.5772
6 | 1-2-9 | Рабочий строитель (ср 2,9) | чел.час | 183.18 | 10,69 | 1958.19 |  |  | 134,38 | 24615.73 |  | 12.5707
7 | 1-3-0 | Рабочий строитель (ср 3) | чел.час | 14.06 | 10,78 | 151.57 |  |  | 135,6 | 1906.54 |  | 12.5786
8 | 1-3-2 | Рабочий строитель (ср 3,2) | чел.час | 11.74 | 11,05 | 129.73 |  |  | 138,96 | 1631.39 |  | 12.5753
9 | 1-3-5 | Рабочий строитель (ср 3,5) | чел.час | 9.44 | 11,47 | 108.28 |  |  | 144,16 | 1360.87 |  | 12.5681
10 | 1-3-8 | Рабочий строитель (ср 3,8) | чел.час | 4.75 | 11,89 | 56.48 |  |  | 149,51 | 710.17 |  | 12.5738
11 | 2 | Затраты труда машинистов | чел.час | 52.26
|  | Итого по трудовым ресурсам | руб |  |  | 3515 |  |  |  | 44197 |  | 12.5738
Машины и механизмы
13 | 10311 | Тракторы на гусеничном ходу при работе на других видах строительства 59 кВт (80 л.с.) | маш.час | 2.13 | 75,09 | 159.94 |  |  | 550 | 1171.5 |  | 7.3246 | МТРиЭ ЧО, Пост. № 39/1
14 | 20403 | Краны козловые при работе на монтаже технологического оборудования 32 т | маш.час | 0.02 | 121,86 | 2.44 |  |  | 718 | 14.36 |  | 5.8852 | МТРиЭ ЧО, Пост. № 39/1
15 | 21141 | Краны на автомобильном ходу при работе на других видах строительства 10 т | маш.час | 3.92 | 134,07 | 525.55 |  |  | 801 | 3139.92 |  | 5.9745 | МТРиЭ ЧО, Пост. № 39/1
16 | 21202 | Краны на гусеничном ходу при работе на монтаже технологического оборудования 25 т | маш.час | 0.26 | 136,66 | 35.53 |  |  | 799 | 207.74 |  | 5.8469 | МТРиЭ ЧО, Пост. № 39/1
17 | 30101 | Автопогрузчики 5 т | маш.час | 3.88 | 111,55 | 432.82 |  |  | 524 | 2033.12 |  | 4.6974 | МТРиЭ ЧО, Пост. № 39/1
18 | 30404 | Лебедки электрические тяговым усилием до 31,39 кН (3,2 т) | маш.час | 0.24 | 7,98 | 1.92 |  |  | 32 | 7.68 |  | 4 | МТРиЭ ЧО, Пост. № 39/1
19 | 40101 | Электростанции передвижные 2 кВт | маш.час | 2.8 | 23,3 | 65.24 |  |  | 189 | 529.2 |  | 8.1116 | МТРиЭ ЧО, Пост. № 39/1
20 | 40504 | Аппарат для газовой сварки и резки | маш.час | 0.55 | 1,29 | 0.71 |  |  | 5 | 2.75 |  | 3.8732 | МТРиЭ ЧО, Пост. № 39/1
21 | 41000 | Преобразователи сварочные с номинальным сварочным током 315-500 А | маш.час | 1.22 | 10,97 | 13.38 |  |  | 96 | 117.12 |  | 8.7534 | МТРиЭ ЧО, Пост. № 39/1
22 | 41400 | Электрические печи для сушки сварочных материалов с регулированием температуры в пределах от 80 °С до 500 °С | маш.час | 0.06 | 7,01 | 0.42 |  |  | 51 | 3.06 |  | 7.2857 | МТРиЭ ЧО, Пост. № 39/1
23 | 70149 | Бульдозеры при работе на других видах строительства 79 кВт (108 л.с.) | маш.час | 4.96 | 87,96 | 436.28 |  |  | 723 | 3586.08 |  | 8.2197 | МТРиЭ ЧО, Пост. № 39/1
24 | 91400 | Рыхлители прицепные (без трактора) | маш.час | 2.13 | 7,64 | 16.27 |  |  | 29,25 | 62.3 |  | 3.8291 | ЧелСЦена, август 2017 г., ч.2
25 | 110811 | Бетоносмесители принудительного действия передвижные 250 л | маш.час | 0.07 | 23,89 | 1.67 |  |  | 202,6 | 14.18 |  | 8.491 | ЧелСЦена, август 2017 г., ч.2
26 | 111100 | Вибратор глубинный | маш.час | 1.24 | 1,98 | 2.46 |  |  | 11 | 13.64 |  | 5.5447 | МТРиЭ ЧО, Пост. № 39/1
27 | 120202 | Автогрейдеры среднего типа 99 кВт (135 л.с.) | маш.час | 6.54 | 154,8 | 1012.41 |  |  | 1014 | 6631.56 |  | 6.5503 | МТРиЭ ЧО, Пост. № 39/1
28 | 120911 | Катки на пневмоколесном ходу 30 т | маш.час | 18.74 | 217,21 | 4070.51 |  |  | 1147 | 21494.78 |  | 5.2806 | МТРиЭ ЧО, Пост. № 39/1
29 | 121601 | Машины поливомоечные 6000 л | маш.час | 2.31 | 121,07 | 279.67 |  |  | 667 | 1540.77 |  | 5.5092 | МТРиЭ ЧО, Пост. № 39/1
30 | 150702 | Трубоукладчики для труб диаметром до 700 мм грузоподъемностью 12,5 т | маш.час | 0.77 | 187,66 | 144.5 |  |  | 876 | 674.52 |  | 4.668 | МТРиЭ ЧО, Пост. № 39/1
31 | 160402 | Машины бурильно-крановые на автомобиле, глубина бурения 3,5 м | маш.час | 0.4 | 137,21 | 54.88 |  |  | 945 | 378 |  | 6.8878 | МТРиЭ ЧО, Пост. № 39/1
32 | 350155 | Гайковерт электрический | маш.час | 1.57 | 0,97 | 1.52 |  |  | 5,08 | 7.98 |  | 5.25 | ЧелСЦена, август 2017 г., ч.2
33 | 400001 | Автомобили бортовые, грузоподъемность до 5 т | маш.час | 13.72 | 103,2 | 1415.91 |  |  | 616 | 8451.52 |  | 5.969 | МТРиЭ ЧО, Пост. № 39/1
|  | Итого по строительным машинам | руб |  |  | 10001 |  |  |  | 57803 |  | 5.7797
Материалы
35 | 101-0596 | Мастика битумно-кукерсольная холодная | т | 0.0031 | 3840 | 11.9 | 15483 | 48 | 16169,2 | 50.12 |  | 4.2118 | МТРиЭ ЧО, Пост.от 10.08.2017 г. №39/1, п.115
36 | 101-0797 | Проволока горячекатаная в мотках, диаметром 6,3-6,5 мм | т | 0.0133 | 4650 | 61.85 | 32156 | 427.67 | 33082,36 | 440 |  | 7.114 | МТРиЭ ЧО, Пост.от 10.08.2017 г. №39/1, п.118
37 | 101-1309 | Портландцемент общестроительного назначения с минеральными добавками (ПК-Д5) марки 400 | т | 0.1085 | 572 | 62.06 | 3335 | 361.85 | 3687,77 | 400.12 |  | 6.4473 | МТРиЭ ЧО, Пост.от 10.08.2017 г. №39/1, п.128.1
38 | 101-1355 | Цемент гипсоглиноземистый расширяющийся | т | 0.0061 | 1870 | 11.41 | 20877.97 | 127.36 | 21581,6 | 131.65 |  | 11.5381 | 13.01.105
39 | 101-1705 | Пакля пропитанная | кг | 27.2 | 6,99 | 190.13 | 33.9 | 922.08 | 34,92 | 949.82 |  | 4.9956 | 10.01.390
40 | 201-0757 | Отдельные конструктивные элементы зданий и сооружений с преобладанием горячекатаных профилей, средняя масса сборочной единицы от 0,5 до 1 т | т | 0.0022 | 9480 | 20.86 | 59347 | 130.56 | 60077,47 | 132.17 |  | 6.336 | МТРиЭ ЧО, Пост.от 10.08.2017 г. №39/1, п.238
41 | 408-0003 | Щебень из природного камня для строительных работ марка 1400, фракция 20-40 мм | м3 | 0.0263 | 128 | 3.37 | 355 | 9.34 | 523,18 | 13.76 |  | 4.0831 | МТРиЭ ЧО, Пост.от 10.08.2017 г. №39/1, п.504
42 | 408-0041 | Щебень из гравия для строительных работ марка Др.8, фракция 5(3)-10 мм | м3 | 0.224 | 130 | 29.12 | 488 | 109.31 | 681,85 | 152.73 |  | 5.2448 | 06.01.090
43 | 408-0122 | Песок природный для строительных работ средний | м3 | 0.0123 | 117 | 1.44 | 161 | 1.98 | 336,8 | 4.14 |  | 2.875 | МТРиЭ ЧО, Пост.от 10.08.2017 г. №39/1, п.095
44 | 408-0161 | Песок для строительных работ из отсевов дробления, марка 1000 повышенной крупности и крупный | м3 | 0.133 | 116 | 15.43 | 167.47 | 22.27 | 343,4 | 45.67 |  | 2.9598 | Среднее (06.01.016, 06.01.084)
45 | 411-0001 | Вода | м3 | 10.836 | 3,11 | 33.71 | 26.36 | 285.64 | 26,36 | 285.64 |  | 8.4735 | Среднее (26.01.015, 26.01.017)
46 | ТССЦ-101-2103 | Трубы хризотилцементные напорные ВТ12, диаметр условного прохода 100 мм | м | 7 | 22,4 | 156.8 | 179.91 | 1259.37 | 188,42 | 1318.94 |  | 8.4116 | 15.03.150.5
47 | ТССЦ-116-0059 | Качели двухпролетные | шт. | 1 | 4064,9 | 4064.9 | 15051 | 15051 | 15352,45 | 15352.45 |  | 3.7768 | МТРиЭ ЧО, Пост.от 10.08.2017 г. №39/1, п.413
48 | ТССЦ-116-0084 | Стенка-турник | шт. | 1 | 2451,56 | 2451.56 | 7966 | 7966 | 8125,74 | 8125.74 |  | 3.3145 | МТРиЭ ЧО, Пост.от 10.08.2017 г. №39/1, п.420
49 | ТССЦ-403-0587 | Плиты покрытия для временных автомобильных дорог промышленных предприятий переездов, из бетона В22,5 (М300), с расходом арматуры, длиной более 3 м, по ГОСТ 21924.2-84... | м3 | 0.336 | 2000 | 1276.8 | 8381.36 | 2816.14 | 8950,22 | 3007.27 |  | 2.3553 | 403-5553/0.88
50 | ТССЦ-403-0587 | - Плиты покрытия для временных автомобильных дорог промышленных предприятий переездов, из бетона В22,5 (М300), с расходом арматуры, длиной более 3 м, по ГОСТ 21924.2-84 | м3 | -3.024 | 1800 | -5443.2 | 8381.36 | -25345.23 | 8950,22 | -27065.47 |  | 4.9723 | 403-5553/0.88
51 | ТССЦ-403-0587 | - Плиты покрытия для временных автомобильных дорог промышленных предприятий переездов, из бетона В22,5 (М300), с расходом арматуры, длиной более 3 м, по ГОСТ 21924.2-84 | м3 | 3.36 | 2000 | 6720 | 8381.36 | 28161.37 | 8950,22 | 30072.74 |  | 4.4751 | 403-5553/0.88
52 | ТССЦ-408-0015 | Щебень из природного камня для строительных работ марка 800, фракция 20-40 мм | м3 | 153 | 122 | 18666 | 373.26 | 57108.78 | 541,8 | 82895.4 |  | 4.441 | Среднее (06.01.030, 06.01.100, 06.01.118.3)
53 | ТССЦ-408-0201 | Смесь песчано-гравийная природная обогащенная с содержанием гравия 15-25 % | м3 | 0.99 | 105 | 103.95 | 186 | 184.14 | 373,81 | 370.07 |  | 3.5601 | МТРиЭ ЧО, Пост.от 10.08.2017 г. №39/1, п.096
|  | Итого по строительным материалам | руб |  |  | 27161 |  |  |  | 113674 |  | 4.1852
Итого прямые затраты по смете | [5 empty] | 38915 |  |  |  | 202369 |  | 5.2003
Итого прямые затраты по смете с учетом коэффициентов к итогам | [5 empty] | 40677 |  |  |  | 215674 |  | 5.3021
В том числе, справочно:
МДС35 пр.1 т.1 п.8. Строительство инженерных сетей и сооружений, а также объектов жилищно-гражданского назначения в стесненных условиях застроенной части города: ОЗП=1,15; ЭМ=1,15; ЗПМ=1,15; ТЗ=1,15; ТЗМ=1,15 (Поз. 1-2, 6-10, 18-22, 3-5, 11-12, 14-17) | [5 empty] | 1762 | [5 empty] | 0
МДС35 пр.1 т.1 п.8. Строительство инженерных сетей и сооружений, а также объектов жилищно-гражданского назначения в стесненных условиях застроенной части города: ОЗП=1,15; ЭМ=1,15; ЗПМ=1,15; ТЗ=1,15; ТЗМ=1,15 (Поз. 1-2, 6-10, 18-22, 3-5, 11-17) | [9 empty] | 13305
В том числе (справочно):
фонд оплаты труда (ФОТ) | [5 empty] | 4384 |  |  |  | 55135 |  | 12.5764
материалы | [5 empty] | 27161 |  |  |  | 113674 |  | 4.1852
эксплуатация машин и механизмов | [5 empty] | 10001 |  |  |  | 57803 |  | 5.7797
Накладные расходы | [5 empty] | 6108 |  |  |  | 65451 |  | 10.7156
Сметная прибыль | [5 empty] | 4096 |  |  |  | 41187 |  | 10.0554
ВСЕГО по смете
Автомобильные дороги | [5 empty] | 30120 |  |  |  | 220620 |  | 7.3247
Земляные работы, выполняемые механизированным способом | [5 empty] | 18793 |  |  |  | 84016 |  | 4.4706
Строительные металлические конструкции | [5 empty] | 261 |  |  |  | 2580 |  | 9.8851
Погрузо-разгрузочные работы | [5 empty] | 23 |  |  |  | 196 |  | 8.5217
Перевозка грузов автотранспортом | [5 empty] | 3 |  |  |  | 16 |  | 5.3333
Сантехнические работы - внутренние (трубопроводы, водопровод, канализация, отопление, газоснабжение, вентиляция и кондиционирование воздуха) | [5 empty] | 600 |  |  |  | 5435 |  | 9.0583
Наружные сети водопровода, канализации, теплоснабжения, газопровода | [5 empty] | 899 |  |  |  | 7571 |  | 8.4216
Земляные работы, выполняемые по другим видам работ (подготовительным, сопутствующим, укрепительным) | [5 empty] | 182 |  |  |  | 1878 |  | 10.3187
Итого | [5 empty] | 50881 |  |  |  | 322312 |  | 6.3346
ВСЕГО по смете | [5 empty] | 50881 |  |  |  | 322312 |  | 6.3346
Составил: _________________ /Инженер- сметчик Семенова Р.Ж. /
Проверил: _________________ /Главный инженер проекта Старикова Е.Ю./
Сформировать
Note on A2: <Наименование стройки>
Note on A4: <Наименование объекта>
Note on A5: <Индекс/ЛН локальной сметы>
Note on A7: на <Наименование локальной сметы>
Note on A8: <Основание>
Note on G11: =<Итого по расчету>/1000
Note on J11: =<Итого по расчету>/1000
Note on G12: =<Итого Оборудование>/1000
Note on J12: =<Итого Оборудование>/1000
Note on G13: =<Итого Монтажные работы >/1000
Note on J13: =<Итого Монтажные работы >/1000
Note on L14: <Итого ОЗП>
Note on O14: <Итого ТЗ с коэф. к итогам>
Note on P14: <Итого ТЗ с коэф. к итогам>
Note on G15: =<Итого ФОТ с индексами>/1000
Note on J15: =<Итого ФОТ с индексами>/1000
Note on L15: <Итого ОЗП>
Note on O15: <Итого ТЗМ с коэф. к итогам>
Note on P15: <Итого ТЗМ с коэф. к итогам>
Note on L16: <Итого ЗПМ>
Note on L17: <Итого ЗПМ>
Note on L18: <Отчетный период (учет выполненных работ)>
Note on A23: <Номер ресурса п.п.>
Note on B23: <Код ресурса>
Note on C23: <Наименование ресурса >
Note on D23: <Единица измерения ресурса> <Количество машиночасов на единицу по позиции>
Note on E23: <Общее количество ресурса>
Note on F23: <Сметная базисная цена ресурса (на ед. измерения)> <Формула базисной цены единицы ПЗ>
Note on G23: <Сметная базисная цена ресурса (на физ. объем)>
Note on H23: <Оптовая цена единицы>
Note on I23: <Оптовая цена всего>
Note on J23: <Сметная текущая цена ресурса (на ед. измерения)> <Формула текущей цены единицы ПЗ>
Note on K23: <Сметная текущая цена ресурса (на физ. объем)>
Note on M23: =IF(ISNUMBER(R[0]C[-2]/R[0]C[-6]),IF(NOT(R[0]C[-2]/R[0]C[-6]=0),R[0]C[-2]/R[0]C[-6], " "), " ")<Пустой идентификатор>
Note on N23: <Обоснование текущей цены ресурса>
Note on A105: <Текстовая часть (итоги)>
Note on G105: <Прямые затраты в базисных ценах (итоги)>
Note on K105: <Прямые затраты в тек.ценах (итоги)>
Note on M105: =IF(ISNUMBER(INDIRECT("K" & ROW())/INDIRECT("G" & ROW())),INDIRECT("K" & ROW())/INDIRECT("G" & ROW()), " ")<Пустой идентификатор>
Note on N105: <Пустой идентификатор>
Note on A107: <подпись 300 атрибут 970 значение> _________________ /<подпись 300 значение>/
Note on A109: <подпись 310 атрибут 970 значение> _________________ /<подпись 310 значение>/