## ЛСР по форме №4 с мат. и обор.
СОГЛАСОВАНО: | [10 empty] | УТВЕРЖДАЮ:
______________ | [10 empty] | ______________
" _____ " ________________ 2021 г. | [10 empty] | "______ " _______________2021 г.
г. Челябинск
(наименование стройки)
ЛОКАЛЬНЫЙ СМЕТНЫЙ РАСЧЕТ № 3
(локальная смета)
на | Ворошилова 14 (КЛ на газ)
(наименование работ и затрат, наименование объекта)
Основание:
| Сметная стоимость _______________________________________________________________________________________________ |  | ___________________________172,197 |  | тыс. руб.
| строительных работ _______________________________________________________________________________________________ |  | _______________________________________________________________________________________________171,748 |  | тыс. руб.
| монтажных работ _______________________________________________________________________________________________ |  | _______________________________________________________________________________________________0,449 |  | тыс. руб.
| Средства на оплату труда _______________________________________________________________________________________________ |  | ___________________________7,550 |  | тыс. руб.
| Сметная трудоемкость _______________________________________________________________________________________________ |  | _______________________________________________________________________________________________444,33 |  | чел.час
Составлен(а) в текущих (прогнозных) ценах по состоянию на ______________
№ пп | Шифр и номер позиции норматива | Наименование работ и затрат, единица измерения | Количество | Стоимость единицы, руб. |  |  | Общая стоимость, руб. |  |  |  |  | Затраты труда рабочих, чел.-ч, не занятых обслуживанием машин |  | Общая масса оборудо-вания, т
|  |  |  | всего | эксплуатации машин | мате-риалы | обору-дования | Всего | оплаты труда | эксплуатации машин | мате-риалы
|  |  |  | оплаты труда | в т.ч. оплаты труда |  |  |  |  | в т.ч. оплаты труда |  | на единицу | всего
1 | 2 | 3 | 4 | 5 | 6 | 7 | 8 | 9 | 10 | 11 | 12 | 13 | 14 | 15
Раздел 1. №1
Подготовительные работы
1 | ТЕРр68-12-4 Приказ Минстроя России от 27.02.2015 №140/пр | Разборка покрытий и оснований: асфальтобетонных с помощью молотков отбойных (100 м3 конструкций) НР (57,47 руб.): 104% от ФОТ СП (33,16 руб.): 60% от ФОТ | 0,018 (3*3*0,1*2) / 100 | 5531,24 2557,61 | 2973,63 512,41 |  |  | 99.56 | 46.04 | 53,52 9,22 |  | 243.35 | 4.38
2 | ТЕР01-02-057-03 Приказ Минстроя России от 27.02.2015 №140/пр | Разработка грунта вручную в траншеях глубиной до 2 м без креплений с откосами, группа грунтов: 3 (100 м3 грунта) (ОЗП=1,38) НР (1457,78 руб.): 80% от ФОТ СП (820 руб.): 45% от ФОТ | 0,54 ((3*3*2)*3) / 100 | 3374,49 3374,49 |  |  |  | 1822.22 | 1822.22 |  |  | 248 | 133.92
3 | ТЕРр68-21-1 Приказ Минстроя России от 27.02.2015 №140/пр | Размостка плитных тротуаров и дорожек с разборкой (100 м2 покрытия) НР (38,63 руб.): 104% от ФОТ СП (22,28 руб.): 60% от ФОТ | 0,03 (2*1,5*1) / 100 | 1706,09 1238,09 |  | 468 |  | 51.18 | 37.14 |  | 14.04 | 122.1 | 3.66
ГНБ
4 | ТЕР04-01-074-01 Приказ Минстроя России от 27.02.2015 №140/пр | Монтаж машины горизонтального бурения прессово-шнекового типа РВА (1 машина) НР (1418,36 руб.): 112% от ФОТ СП (645,86 руб.): 51% от ФОТ | 3 | 1595,71 337,21 | 1258,5 84,92 |  |  | 4787.13 | 1011.63 | 3775,5 254,76 |  | 26.51 | 79.53
5 | ТЕР04-01-075-01 Приказ Минстроя России от 27.02.2015 №140/пр | Демонтаж машины горизонтального бурения прессово-шнекового типа РВА (1 машина) НР (733,96 руб.): 112% от ФОТ СП (334,21 руб.): 51% от ФОТ | 3 | 923,87 176,31 | 747,56 42,13 |  |  | 2771.61 | 528.93 | 2242,68 126,39 |  | 14.06 | 42.18
6 | ТЕР04-01-076-01 Приказ Минстроя России от 27.02.2015 №140/пр | Бурение пилотной скважины машиной горизонтального бурения прессово-шнековой с усилием продавливания 203 ТС (2000кН) фирмы SHMIDT, KRANZ-GRUPPE (100 м бурения скважины) НР (345,96 руб.): 112% от ФОТ СП (157,53 руб.): 51% от ФОТ | 1 100 / 100 | 9486,57 130,51 | 9351,3 178,38 | 4.76 |  | 9486.57 | 130.51 | 9351,3 178,38 | 4.76 | 9.97 | 9.97
7 | ТЕР04-01-077-09 Приказ Минстроя России от 27.02.2015 №140/пр | Бурение с предварительным расширением скважины длиной 50 м машиной горизонтального бурения прессово-шнековой с усилием продавливания 203 ТС (2000кН) фирмы SHMIDT, KRANZ-GRUPPE трехступенчатым методом с одновременным продавливанием отрезков (длиной по 4 м), сваренных между собой стальных трубопроводов диаметром: 325 мм (100 м бурения скважины) 39 840,44 = 41 293,10 - 22,9 x 34,63 - 8,5 x 1,29 - 5,62 x 6,20 - 0,0368 x 11 520,00 - 1,88 x 101,00 НР (2494,95 руб.): 112% от ФОТ СП (1136,09 руб.): 51% от ФОТ | 1 100 / 100 | 39840,44 1064,79 | 38736,96 1162,84 | 38.69 |  | 39840.44 | 1064.79 | 38736,96 1162,84 | 38.69 | 83.71 | 83.71
8 | ТССЦ-110-0245 Приказ Минстроя России от 27.02.2015 №140/пр | Полимер для стабилизации буровых скважин «ФИЛЬТР ЧЕК» (т) | 2 0,02*100 | 39779.38 |  | 39779.38 |  | 79558.76 |  |  | 79558.76
9 | ТССЦ-407-0005 Приказ Минстроя России от 27.02.2015 №140/пр | Глина бентонитовая (т) | 1,99 0,0199*100 | 1180 |  | 1180 |  | 2348.2 |  |  | 2348.2
10 | ТССЦ-507-2055 Приказ Минстроя России от 27.02.2015 №140/пр | Труба ПЭ 80 SDR 11, наружный диаметр 63 мм (ГОСТ Р 50838-95) (10 м) | 10 100 / 10 | 300 |  | 300 |  | 3000 |  |  | 3000
11 | ТЕР24-02-004-01 Приказ Минстроя России от 27.02.2015 №140/пр | Механическая резка полиэтиленовых труб , диаметр труб: до 63 мм (1 конец) НР (1,27 руб.): 130% от ФОТ СП (0,87 руб.): 89% от ФОТ | 2 | 0,72 0,49 | 0.23 |  |  | 1.44 | 0.98 | 0.46 |  | 0.04 | 0.08
12 | ТЕР35-01-001-01 Приказ Минстроя России от 27.02.2015 №140/пр | Прохождение стволов, шурфов и их устьев вручную: до 3 м, коэффициент крепости пород 0,4-0,9 (100 м3 по наружному очертанию конструкций крепей (в проходке)) НР (53,49 руб.): 95% от ФОТ СП (28,15 руб.): 50% от ФОТ | 0,02 2 / 100 | 2815,2 2815,2 |  |  |  | 56.3 | 56.3 |  |  | 180 | 3.6
Прокладка кабеля
13 | ТЕРм08-02-148-01 Приказ Минстроя России от 27.02.2015 №140/пр | Кабель до 35 кВ в проложенных трубах, блоках и коробах, масса 1 м кабеля: до 1 кг (100 м кабеля) НР (117,71 руб.): 95% от ФОТ СП (80,54 руб.): 65% от ФОТ | 1 100 / 100 | 219,75 120,63 | 58,71 3,27 | 40.41 |  | 219.75 | 120.63 | 58,71 3,27 | 40.41 | 9.92 | 9.92
14 | ТССЦ-501-8423 Приказ Минстроя России от 27.02.2015 №140/пр | Кабель силовой с медными жилами с поливинилхлоридной изоляцией с броней из стальной ленты в шланге из поливинилхлорида АВБбШв, напряжением 1,0 Кв, число жил – 4 и сечением 16 мм2 (1000 м) | 0,1 100 / 1000 | 72820 |  | 72820 |  | 7282 |  |  | 7282
15 | ТЕРм08-02-144-03 Приказ Минстроя России от 27.02.2015 №140/пр | Присоединение к зажимам жил проводов или кабелей сечением: до 16 мм2 (100 шт.) НР (11,24 руб.): 95% от ФОТ СП (7,69 руб.): 65% от ФОТ | 0,08 (4*2) / 100 | 150,83 147,87 |  | 2.96 |  | 12.07 | 11.83 |  | 0.24 | 12.16 | 0.97
16 | ТССЦ-101-1755 Приказ Минстроя России от 27.02.2015 №140/пр | Сталь полосовая, марка стали Ст3сп шириной 50-200 мм толщиной 4-5 мм (т) | 0,02264 2,83*8/1000 | 6620 |  | 6620 |  | 149.88 |  |  | 149.88
Благоустройство
17 | ТЕР01-02-061-02 Приказ Минстроя России от 27.02.2015 №140/пр | Засыпка вручную траншей, пазух котлованов и ям, группа грунтов: 2 (100 м3 грунта) (ОЗП=1,28) НР (509,53 руб.): 80% от ФОТ СП (286,61 руб.): 45% от ФОТ | 0,54 ((3*3*2)*3) / 100 | 1179,47 1179,47 |  |  |  | 636.91 | 636.91 |  |  | 97.2 | 52.49
18 | ТЕР01-02-005-02 Приказ Минстроя России от 27.02.2015 №140/пр | Уплотнение грунта пневматическими трамбовками, группа грунтов: 3-4 (100 м3 уплотненного грунта) НР (105,38 руб.): 95% от ФОТ СП (55,47 руб.): 50% от ФОТ | 0,54 ((3*3*2)*3) / 100 | 399,93 161,27 | 238,66 44,14 |  |  | 215.96 | 87.09 | 128,87 23,84 |  | 14.96 | 8.08
19 | ТЕРр68-16-1 Приказ Минстроя России от 27.02.2015 №140/пр | Ремонт тротуаров из литого асфальта (100 м2) НР (38,51 руб.): 104% от ФОТ СП (22,22 руб.): 60% от ФОТ | 0,03 (2*1,5*1) / 100 | 13471,47 1166,22 | 357,81 68,1 | 11947.44 |  | 404.14 | 34.99 | 10,73 2,04 | 358.42 | 114 | 3.42
20 | ТЕР27-04-001-01 Приказ Минстроя России от 27.02.2015 №140/пр | Устройство подстилающих и выравнивающих слоев оснований: из песка (100 м3 материала основания (в плотном теле)) НР (57,4 руб.): 142% от ФОТ СП (38,4 руб.): 95% от ФОТ | 0,108 (3*3*0,4*3) / 100 | 2554,93 159,4 | 2379,98 214,86 | 15.55 |  | 275.93 | 17.22 | 257,04 23,20 | 1.67 | 15.72 | 1.7
21 | ТССЦ-408-0122 Приказ Минстроя России от 27.02.2015 №140/пр | Песок природный для строительных работ средний (м3) | 10,8 3*3*0,4*3 | 117 |  | 117 |  | 1263.6 |  |  | 1263.6
22 | ТЕР27-04-001-04 Приказ Минстроя России от 27.02.2015 №140/пр | Устройство подстилающих и выравнивающих слоев оснований: из щебня (100 м3 материала основания (в плотном теле)) НР (195,02 руб.): 142% от ФОТ СП (130,47 руб.): 95% от ФОТ | 0,2349 (3*3*0,87*3) / 100 | 3905,55 247,46 | 3636,32 337,22 | 21.77 |  | 917.41 | 58.13 | 854,17 79,21 | 5.11 | 24.19 | 5.68
23 | ТССЦ-408-0019 Приказ Минстроя России от 27.02.2015 №140/пр | Щебень из природного камня для строительных работ марка 600, фракция 20-40 мм (м3) | 23,49 3*3*0,87*3 | 122 |  | 122 |  | 2865.78 |  |  | 2865.78
24 | ТЕР27-06-020-03 Приказ Минстроя России от 27.02.2015 №140/пр | Устройство покрытия толщиной 4 см из горячих асфальтобетонных смесей плотных крупнозернистых типа АБ, плотность каменных материалов: 2,5-2,9 т/м3 (1000 м2 покрытия) НР (30,03 руб.): 142% от ФОТ СП (20,09 руб.): 95% от ФОТ | 0,027 (3*3*3) / 1000 | 3218,43 465,73 | 2507,4 317,68 | 245.3 |  | 86.9 | 12.57 | 67,7 8,58 | 6.63 | 38.3 | 1.03
25 | ТЕР27-06-021-03 Приказ Минстроя России от 27.02.2015 №140/пр | На каждые 0,5 см изменения толщины покрытия добавлять или исключать: к расценке 27-06-020-03 (1000 м2 покрытия) (до 7 см ПЗ=6 (ОЗП=6; ЭМ=6 к расх.; ЗПМ=6; МАТ=6 к расх.; ТЗ=6; ТЗМ=6)) НР (0,26 руб.): 142% от ФОТ СП (0,17 руб.): 95% от ФОТ | 0,027 (3*3*3) / 1000 | 52,32 6,54 | 20.34 | 25.44 |  | 1.41 | 0.18 | 0.55 | 0.68 | 0.54 | 0.01
26 | ТССЦ-410-0001 Приказ Минстроя России от 27.02.2015 №140/пр | Асфальтобетонные смеси дорожные, аэродромные и асфальтобетон (горячие и теплые для плотного асфальтобетона мелко и крупнозернистые, песчаные), марка I, тип А (т) | 4,531 2,587+1,944 | 564 |  | 564 |  | 2555.48 |  |  | 2555.48
Итого прямые затраты по разделу в базисных ценах | [7 empty] | 160710.63 | 5678.09 | 55538,19 1871,73 | 99494.35 |  | 444.33
Накладные расходы | [7 empty] | 7666.92
Сметная прибыль | [7 empty] | 3819.82
Итоги по разделу 1 №1 :
Итого Строительные работы | [7 empty] | 171748.39 |  |  |  |  | 433.44
Итого Монтажные работы | [7 empty] | 448.98 |  |  |  |  | 10.89
Итого | [7 empty] | 172197.37 |  |  |  |  | 444.33
В том числе:
Материалы | [7 empty] | 99494.35
Машины и механизмы | [7 empty] | 55538.19
ФОТ | [7 empty] | 7549.82
Накладные расходы | [7 empty] | 7666.92
Сметная прибыль | [7 empty] | 3819.82
Итого по разделу 1 №1 | [7 empty] | 172197.37 |  |  |  |  | 444.33
ИТОГИ ПО СМЕТЕ:
Итого прямые затраты по смете в базисных ценах | [7 empty] | 160710.63 | 5678.09 | 55538,19 1871,73 | 99494.35 |  | 444.33
Накладные расходы | [7 empty] | 7666.92
Сметная прибыль | [7 empty] | 3819.82
Итоги по смете:
Итого Строительные работы | [7 empty] | 171748.39 |  |  |  |  | 433.44
Итого Монтажные работы | [7 empty] | 448.98 |  |  |  |  | 10.89
Итого | [7 empty] | 172197.37 |  |  |  |  | 444.33
В том числе:
Материалы | [7 empty] | 99494.35
Машины и механизмы | [7 empty] | 55538.19
ФОТ | [7 empty] | 7549.82
Накладные расходы | [7 empty] | 7666.92
Сметная прибыль | [7 empty] | 3819.82
ВСЕГО по смете | [7 empty] | 172197.37 |  |  |  |  | 444.33
С учетом коэффициента перевода в текущие цены | [7 empty] | 769668.19
НДС 20% | [7 empty] | 153933.638
ВСЕГО с НДС | [7 empty] | 923601.828
Составил: ___________________________Смирнова Н.В.
(должность, подпись, расшифровка)