## ЛСР по форме №4
СОГЛАСОВАНО: | [7 empty] | УТВЕРЖДАЮ:
______________ | [7 empty] | ____________
" _____ " ________________ 20 г. | [7 empty] | "_____ " ______________20 г.
ЛОКАЛЬНЫЙ СМЕТНЫЙ РАСЧЕТ № 1
(локальная смета)
на | Газопровод высокого давления от точки подключения до границы земельного участка по адресу: г. Челябинск, пос. Новосинеглазово, ул. Комсомольская, 4. Технологическое присоединение
(наименование работ и затрат, наименование объекта)
Основание:
| Сметная стоимость _______________________________________________________________________________________________ |  | ___________________________944.098 |  | тыс. руб.
| строительных работ _______________________________________________________________________________________________ |  | _______________________________________________________________________________________________940.619 |  | тыс. руб.
| монтажных работ _______________________________________________________________________________________________ |  | _______________________________________________________________________________________________3.479 |  | тыс. руб.
| Средства на оплату труда _______________________________________________________________________________________________ |  | ___________________________58.187 |  | тыс. руб.
| Сметная трудоемкость _______________________________________________________________________________________________ |  | _______________________________________________________________________________________________3394.25 |  | чел.час
Составлен(а) в текущих (прогнозных) ценах по состоянию на 3 кв. 2020 г.
№ пп | Шифр и номер позиции норматива | Наименование работ и затрат, единица измерения | Количество | Стоимость единицы, руб. |  | Общая стоимость, руб. |  |  | Затраты труда рабочих, чел.-ч, не занятых обслуживанием машин
|  |  |  | всего | эксплуата- ции машин | Всего | оплаты труда | эксплуата- ция машин
|  |  |  | оплаты труда | в т.ч. оплаты труда |  |  | в т.ч. оплаты труда | на единицу | всего
1 | 2 | 3 | 4 | 5 | 6 | 7 | 8 | 9 | 10 | 11
Раздел 1. Земляные работы
1 | ТЕР01-02-065-03 Приказ Минстроя России от 27.02.2015 №140/пр | Разработка скального грунта отбойными молотками, группа грунтов: 5 (100 м3 грунта) | 0.219 (3,4+11+2+5,5) / 100 | 15299.57 7153.73 | 8145.84 1445.82 | 3351 | 1567 | 1784 317 | 692.52 | 151.66
2 | ТЕР01-01-003-17 Приказ Минстроя России от 27.02.2015 №140/пр | Разработка грунта в отвал экскаваторами «драглайн» или «обратная лопата» с ковшом вместимостью: 0,5 (0,5-0,63) м3, группа грунтов 5 (1000 м3 грунта) | 0.0219 21,9 / 1000 | 7711.73 273.42 | 7438.31 986.66 | 169 | 6 | 163 22 | 27.73 | 0.61
3 | ТЕР01-02-094-01 Приказ Минстроя России от 27.02.2015 №140/пр | Рыхление гидромолотом на базе экскаватора скального грунта 6 группы (100 м3) | 0.36 36 / 100 | 12859.71 | 12859.71 324.97 | 4629 |  | 4629 117
4 | ТЕР01-01-003-17 Приказ Минстроя России от 27.02.2015 №140/пр | Разработка грунта в отвал экскаваторами «драглайн» или «обратная лопата» с ковшом вместимостью: 0,5 (0,5-0,63) м3, группа грунтов 5 (1000 м3 грунта) | 0.036 36 / 1000 | 7711.73 273.42 | 7438.31 986.66 | 278 | 10 | 268 36 | 27.73 | 1
5 | ТЕР01-01-003-17 Приказ Минстроя России от 27.02.2015 №140/пр | Разработка грунта в отвал экскаваторами «драглайн» или «обратная лопата» с ковшом вместимостью: 0,5 (0,5-0,63) м3, группа грунтов 5 (рабочий и приемный котлованы под ГНБ) (1000 м3 грунта) | 0.0073 7,3 / 1000 | 7711.73 273.42 | 7438.31 986.66 | 56 | 2 | 54 7 | 27.73 | 0.2
6 | ТЕР23-01-001-01 Приказ Минстроя России от 27.02.2015 №140/пр | Устройство основания под трубопроводы: песчаного (10 м3 основания) | 0.73 7,3 / 10 | 1431.41 105.37 | 39.04 4.26 | 1045 | 77 | 28 3 | 10.2 | 7.45
7 | ТЕР01-02-061-01 Приказ Минстроя России от 27.02.2015 №140/пр | Засыпка вручную траншей, пазух котлованов и ям, группа грунтов: 1 - песчаным грунтом (100 м3 грунта) | 0.108 10,8 / 100 | 838.98 838.98 |  | 91 | 91 |  | 88.5 | 9.56
8 | ТССЦ-408-0122 Приказ Минстроя России от 27.02.2015 №140/пр | Песок природный для строительных работ средний (м3) | 10.8 | 117 |  | 1264
9 | ТЕР01-01-033-06 Приказ Минстроя России от 27.02.2015 №140/пр | Засыпка траншей и котлованов с перемещением грунта до 5 м бульдозерами мощностью: 79 кВт (108 л.с.), группа грунтов 3 (1000 м3 грунта) | 0.0503 50,3 / 1000 | 418.69 | 418.69 77.73 | 21 |  | 21 4
10 | ТЕР01-02-005-02 Приказ Минстроя России от 27.02.2015 №140/пр | Уплотнение грунта пневматическими трамбовками, группа грунтов: 3-4 (100 м3 уплотненного грунта) | 0.503 50,3 / 100 | 399.93 161.27 | 238.66 44.14 | 201 | 81 | 120 22 | 14.96 | 7.52
11 | ТЕР01-01-016-03 Приказ Минстроя России от 27.02.2015 №140/пр | Работа на отвале, группа грунтов: 4 (1000 м3 грунта) | 0.0189 18,9 / 1000 | 435.96 39.34 | 389.3 70.71 | 8 | 1 | 7 1 | 3.99 | 0.08
12 | ТССЦпг-01-01-01-034 Приказ Минстроя России от 27.02.2015 №140/пр | Погрузочные работы при автомобильных перевозках: щебня (выгрузка учитывает затраты на штабелирование) (1 т груза) | 41.58 18,9*2,2 | 4.12 | 4.12 | 171 |  | 171
13 | ТССЦпг-03-21-01-010 Приказ Минстроя России от 27.02.2015 №140/пр | Перевозка грузов автомобилями-самосвалами грузоподъемностью 10 т, работающих вне карьера, на расстояние: до 10 км I класс груза (1 т груза) | 41.58 18,9*2,2 | 14.21 | 14.21 | 591 |  | 591
Раздел 2. Трубопроводы и арматура
ГНБ газопровода Ф63 мм L=113.5 м
14 | ТЕР04-01-074-01 Приказ Минстроя России от 27.02.2015 №140/пр | Монтаж машины горизонтального бурения прессово-шнекового типа РВА (1 машина) | 1 | 1595.71 337.21 | 1258.5 84.92 | 1596 | 337 | 1259 85 | 26.51 | 26.51
15 | ТЕР04-01-075-01 Приказ Минстроя России от 27.02.2015 №140/пр | Демонтаж машины горизонтального бурения прессово-шнекового типа РВА (1 машина) | 1 | 923.87 176.31 | 747.56 42.13 | 924 | 176 | 748 42 | 14.06 | 14.06
16 | ТЕР04-01-076-01 Приказ Минстроя России от 27.02.2015 №140/пр | Бурение пилотной скважины машиной горизонтального бурения прессово-шнековой с усилием продавливания 203 ТС (2000кН) фирмы SHMIDT, KRANZ-GRUPPE (100 м бурения скважины) | 1.135 113,5 / 100 | 9486.57 130.51 | 9351.3 178.38 | 10767 | 148 | 10614 202 | 9.97 | 11.32
17 | ТЕР04-01-077-09 Приказ Минстроя России от 27.02.2015 №140/пр | Бурение с предварительным расширением скважины длиной 50 м машиной горизонтального бурения прессово-шнековой с усилием продавливания 203 ТС (2000кН) фирмы SHMIDT, KRANZ-GRUPPE трехступенчатым методом с одновременным продавливанием отрезков (длиной по 4 м), сваренных между собой стальных трубопроводов диаметром: 325 мм (100 м бурения скважины) | 1.135 113,5 / 100 | 41293.1 1064.79 | 39540.96 1162.84 | 46868 | 1209 | 44879 1320 | 83.71 | 95.01
18 | ТССЦ-110-0245 Приказ Минстроя России от 27.02.2015 №140/пр | Полимер для стабилизации буровых скважин «ФИЛЬТР ЧЕК» (т) | 0.454 4*113,5/1000 | 39779.38 |  | 18060
19 | ТССЦ-407-0005 Приказ Минстроя России от 27.02.2015 №140/пр | Глина бентонитовая (т) | 2.5878 22,8*113,5/1000 | 1180 |  | 3054
20 | ТССЦ-507-3726 Приказ Минстроя России от 27.02.2015 №140/пр | Труба напорная из полиэтилена PE 100 для газопроводов ПЭ100 SDR11, размером 63х5,8 мм (ГОСТ Р 50838-95) (м) | 113.5 | 32.47 |  | 3685
Подземная прокладка газопровода открытым способом
21 | ТЕР24-02-003-01 Приказ Минстроя России от 27.02.2015 №140/пр | Выравнивание концов полиэтиленовых труб , диаметр труб: до 63 мм (1 конец) | 3 | 6.76 2.43 | 4.33 | 20 | 7 | 13 | 0.2 | 0.6
22 | ТЕР24-02-004-01 Приказ Минстроя России от 27.02.2015 №140/пр | Механическая резка полиэтиленовых труб , диаметр труб: до 63 мм (1 конец) | 3 | 0.72 0.49 | 0.23 | 2 | 1 | 1 | 0.04 | 0.12
23 | ТЕР24-02-031-01 Приказ Минстроя России от 27.02.2015 №140/пр | Укладка газопроводов из полиэтиленовых труб в траншею со стационарно установленного барабана, диаметр газопровода: 63 мм (100 м укладки) | 0.345 34,5 / 100 | 152.57 76.72 | 70.58 | 53 | 26 | 24 | 5.7 | 1.97
24 | ТССЦ-507-3726 Приказ Минстроя России от 27.02.2015 №140/пр | Труба напорная из полиэтилена PE 100 для газопроводов ПЭ100 SDR11, размером 63х5,8 мм (ГОСТ Р 50838-95) (м) | 34.5 | 32.47 |  | 1120
25 | ТЕРм10-06-048-05 Приказ Минстроя России от 27.02.2015 №140/пр | Прокладка сигнальной ленты в траншее (1 км кабеля) (ОП п.1.10.98 Прокладка опознавательной ленты ОЗП=0.3; ЭМ=0.3 к расх.; ЗПМ=0.3; ТЗ=0.3; ТЗМ=0.3) | 0.045 | 504.31 87.77 | 410.69 41.06 | 23 | 4 | 18 2 | 6.9 | 0.31
26 | ТССЦ-507-3538 Приказ Минстроя России от 27.02.2015 №140/пр | Лента сигнальная "Газ" ЛСГ 200 (м) | 45 | 0.3 |  | 14
27 | ТЕР24-02-002-02 Приказ Минстроя России от 27.02.2015 №140/пр | Сварка полиэтиленовых труб при помощи соединительных деталей с закладными нагревателями, диаметр труб: 63 мм (1 соединение) 39.27 = 212.27 - 1 x 173.00 | 5 | 39.27 17.67 | 16.07 | 196 | 88 | 80 | 1.26 | 6.3
28 | ТЕР24-02-002-02 Приказ Минстроя России от 27.02.2015 №140/пр | Сварка полиэтиленовых труб при помощи соединительных деталей с закладными нагревателями, диаметр труб: 63 мм (НСПС 63х57) (1 соединение) | 1 | 212.27 17.67 | 16.07 | 212 | 18 | 16 | 1.26 | 1.26
29 | Прайс ООО «Полипластик» | Отвод электросварной 90 град. ПЭ100 SDR11 - 63 мм (в комплекте с двумя электросварными муфтами) (шт.) МАТ=820,00*1,05/6,74 | 2 | 127.74 820,00*1,05/6,74 |  | 255
30 | Прайс ООО «Полипластик» | Переходник ПЭ / сталь: ПЭ100 ГАЗ SDR11 - 63 / Ст.57 (шт.) МАТ=475,00*1,05/6,74 | 1 | 74 475,00*1,05/6,74 |  | 74
31 | ТССЦ-507-0832 Приказ Минстроя России от 27.02.2015 №140/пр | Отвод 90° полиэтиленовый с удлиненным хвостовиком, диаметр 63 мм (ТУ2248-001-18425183-01) (шт.) | 2 | 90.12 |  | 180
32 | Прайс ООО ПК "АИР-ГАЗ" | Цокольный ввод ЦВПС-Г 63х57 2,0х1,5 ПЭ100 SDR11, изоляция - экструдированный полиэтилен (ст. ГОСТ 10705) (шт.) МАТ=4589,00*1,03/1,2/6,74 | 1 | 584.41 4589,00*1,03/1,2/6,74 |  | 584
33 | Прайс ООО «Полипластик» | Муфта электросварная ПЭ100 ГАЗ SDR11 - 63 мм (шт.) МАТ=355,00*1,05/6,74 | 2 | 55.3 355,00*1,05/6,74 |  | 111
34 | ТЕР22-03-001-05 Приказ Минстроя России от 27.02.2015 №140/пр | Установка фасонных частей стальных сварных диаметром: 100-250 мм (заглушки, переходы, отводы) (1 т фасонных частей) | 0.0005 (0,1*1+0,2*1+0,2*1)/1000 | 31686.43 4960.28 | 11806.75 1684.6 | 16 | 2 | 6 1 | 353.8 | 0.18
35 | ТЕР24-02-030-01 Приказ Минстроя России от 27.02.2015 №140/пр | Укладка в траншею изолированных стальных газопроводов условным диаметром: до 50 мм (в т.ч. цокольный ввод) (100 м трубопровода) 1 151.80 = 6 306.84 - 101 x 51.04 | 0.01 1 / 100 | 1151.8 227.93 | 919.84 102.06 | 12 | 2 | 9 1 | 20.1 | 0.2
36 | ТЕР24-02-041-01 Приказ Минстроя России от 27.02.2015 №140/пр | Надземная прокладка стальных газопроводов на металлических опорах, условный диаметр газопровода: 50 мм (100 м газопровода) | 0.017 1,7 / 100 | 2025.21 232.58 | 1591.9 205.71 | 34 | 4 | 27 3 | 20.51 | 0.35
37 | ТССЦ-103-0139 Приказ Минстроя России от 27.02.2015 №140/пр | Трубы стальные электросварные прямошовные со снятой фаской из стали марок БСт2кп-БСт4кп и БСт2пс-БСт4пс наружный диаметр 57 мм, толщина стенки 3,5 мм (м) | 1 | 30.2 |  | 30
38 | ТССЦ-103-0130 Приказ Минстроя России от 27.02.2015 №140/пр | Трубы стальные электросварные прямошовные со снятой фаской из стали марок БСт2кп-БСт4кп и БСт2пс-БСт4пс наружный диаметр 32 мм, толщина стенки 2,2 мм (прим. диаметр 25 мм, толщина стенки 2,5 мм) (м) | 0.2 | 10.6 |  | 2
39 | ТССЦ-103-0131 Приказ Минстроя России от 27.02.2015 №140/пр | Трубы стальные электросварные прямошовные со снятой фаской из стали марок БСт2кп-БСт4кп и БСт2пс-БСт4пс наружный диаметр 32 мм, толщина стенки 2,5 мм (м) | 0.5 | 11.9 |  | 6
40 | ТЕР13-03-002-04 Приказ Минстроя России от 27.02.2015 №140/пр | Огрунтовка металлических поверхностей грунтовкой ГФ-021 (100 м2 окрашиваемой поверхности) | 0.00268 0.268 * 0.01 | 331.98 71.47 | 10.15 0.12 | 1 |  |  | 5.31 | 0.01
41 | ТЕР13-03-004-26 Приказ Минстроя России от 27.02.2015 №140/пр | Окраска металлических огрунтованных поверхностей: эмалью ПФ-115 (100 м2 окрашиваемой поверхности) | 0.00268 0.268 * 0.01 | 439.21 43.93 | 6.8 0.12 | 1 |  |  | 3.83 | 0.01
42 | ТЕР24-02-051-01 Приказ Минстроя России от 27.02.2015 №140/пр | Монтаж задвижки стальной фланцевой для надземной установки на газопроводах из труб условным диаметром: 50 мм (1 задвижка) 423.69 = 493.69 - 2 x 35.00 | 2 1+1 | 423.69 77.36 | 101.25 | 847 | 155 | 203 | 5.91 | 11.82
43 | Прайс ООО «ИнтерМет» | Краны шаровые стальные фланцевые "LD Gas" КШЦП.025.040.П/П.02, условным диаметром 25 мм (шт.) МАТ=2615.00*1.05/1.2/6,74 | 1 | 339.48 2615.00*1.05/1.2/6,74 |  | 339
44 | ТССЦ-302-0196 Приказ Минстроя России от 27.02.2015 №140/пр | Краны шаровые фланцевые "LD" для воды, нефтепродуктов, горюче-смазочных материалов, стандартнопроходные, из стали 20 типа КШ.Ц.Ф.020.040.02, давлением 4 МПа (40 кгс/см2), длиной 120 мм, условным диаметром 20 мм (шт.) | 1 | 229.37 |  | 229
45 | ТССЦ-507-0997 Приказ Минстроя России от 27.02.2015 №140/пр | Фланцы стальные плоские приварные из стали ВСт3сп2, ВСт3сп3, давлением 1,6 МПа (16 кгс/см2), диаметром 25 мм (шт.) | 2 | 33.2 |  | 66
46 | ТССЦ-507-0996 Приказ Минстроя России от 27.02.2015 №140/пр | Фланцы стальные плоские приварные из стали ВСт3сп2, ВСт3сп3, давлением 1,6 МПа (16 кгс/см2), диаметром 20 мм (шт.) | 4 | 24.1 |  | 96
47 | ТЕРм08-02-472-06 Приказ Минстроя России от 27.02.2015 №140/пр | Проводник заземляющий открыто по строительным основаниям: из полосовой стали сечением 100 мм2 (токопроводящая перемычка) (100 м) 346.39 = 367.59 - 0.004 x 5 300.00 | 0.012 1,2 / 100 | 346.39 225.91 | 71.42 3.1 | 4 | 3 | 1 | 19 | 0.23
48 | ТССЦ-101-2548 Приказ Минстроя России от 27.02.2015 №140/пр | Сталь полосовая 40х4 мм (т) | 0.0015 1,5/1000 | 6320 |  | 9
Устройство футляра на выходе из земли
49 | ТЕР22-01-011-03 Приказ Минстроя России от 27.02.2015 №140/пр | Укладка стальных водопроводных труб диаметром: 100 мм - установка стальных защитных труб (1 км трубопровода) 8 950.97 = 9 108.28 - 12 x 9.04 - 15.7 x 3.11 | 0.0006 | 8950.97 4620.77 | 3690.12 644.89 | 5 | 3 | 2 | 353 | 0.21
50 | ТССЦ-103-0161 Приказ Минстроя России от 27.02.2015 №140/пр | Трубы стальные электросварные прямошовные со снятой фаской из стали марок БСт2кп-БСт4кп и БСт2пс-БСт4пс наружный диаметр 108 мм, толщина стенки 4 мм (м) | 0.6024 | 67.3 |  | 41
51 | ТЕР22-05-003-01 Приказ Минстроя России от 27.02.2015 №140/пр | Протаскивание в футляр стальных труб диаметром: 100 мм (100 м трубы, уложенной в футляр) | 0.006 0,6 / 100 | 2182.55 1026.3 | 45.19 | 13 | 6 |  | 84.4 | 0.51
52 | ТЕР22-05-004-01 Приказ Минстроя России от 27.02.2015 №140/пр | Заделка битумом и прядью концов футляра диаметром: до 400 мм (1 футляр) | 1 | 249.81 32.77 | 57.48 | 250 | 33 | 57 | 2.89 | 2.89
53 | ТЕРм12-10-001-01 Приказ Минстроя России от 27.02.2015 №140/пр | Бобышки, штуцеры на условное давление до 10 МПа (100 шт.) | 0.01 1/100 | 3659.44 795.26 | 430.27 | 37 | 8 | 4 | 65.4 | 0.65
Прокладка газопровода под кабелем
54 | ТЕР22-06-011-01 Приказ Минстроя России от 27.02.2015 №140/пр | Подвешивание подземных коммуникаций при пересечении их трассой трубопровода, площадь сечения коробов до 0,1 м2 (1 м короба) 60.79 = 102.26 - 0.00018 x 9 190.00 - 0.036 x 377.00 - 0.034 x 772.00 | 9 | 60.79 13.8 | 36.12 1.92 | 547 | 124 | 325 17 | 1.28 | 11.52
55 | ТЕР23-01-003-01 Приказ Минстроя России от 27.02.2015 №140/пр | Укладка трубопроводов из хризотилцементных безнапорных труб диаметром: 150 мм (1 км трубопровода) | 0.009 0,0045*2 | 43585.23 3509.82 | 113.18 6.37 | 392 | 32 | 1 | 306 | 2.75
56 | ТССЦ-101-2103 Приказ Минстроя России от 27.02.2015 №140/пр | Трубы хризотилцементные напорные ВТ12, диаметр условного прохода 100 мм (м) | 9 | 22.4 |  | 202
57 | ТЕР09-05-006-01 Приказ Минстроя России от 27.02.2015 №140/пр | Резка а/ц трубы для футляра (прим.) (1 м реза) | 18 4,5*2*2 | 4.44 3.86 | 0.58 | 80 | 70 | 10 | 0.34 | 6.12
58 | ТЕР09-03-039-04 Приказ Минстроя России от 27.02.2015 №140/пр | Монтаж опорных конструкций: подвесок и хомутов для крепления трубопроводов внутри зданий и сооружений (крепление футляра проволокой) (1 т конструкций) | 0.00111 0,0555*10*2/1000 | 1751.17 1234.81 | 104.32 1.96 | 2 | 1 |  | 108.89 | 0.12
59 | ТССЦ-101-0823 Приказ Минстроя России от 27.02.2015 №140/пр | Проволока черная диаметром 3 мм (т) | 0.0011 | 7840 |  | 9
Испытание
60 | ТЕР24-02-120-01 Приказ Минстроя России от 27.02.2015 №140/пр | Очистка полости трубопровода продувкой воздухом, условный диаметр газопровода: до 50 мм (100 м трубопровода) | 0.045 (1+0,5+3) / 100 | 17.54 4.99 | 12.55 2.43 | 1 |  | 1 | 0.41 | 0.02
61 | ТЕР24-02-120-02 Приказ Минстроя России от 27.02.2015 №140/пр | Очистка полости трубопровода продувкой воздухом, условный диаметр газопровода: до 100 мм (100 м трубопровода) | 1.48 (34,5+113,5) / 100 | 17.54 4.99 | 12.55 2.43 | 26 | 7 | 19 4 | 0.41 | 0.61
62 | ТЕР24-02-121-01 Приказ Минстроя России от 27.02.2015 №140/пр | Монтаж инвентарного узла для очистки и испытания газопровода, условный диаметр газопровода: до 50 мм (1 узел) | 1 | 108.63 37.94 | 52.17 | 109 | 38 | 52 | 3.12 | 3.12
63 | ТЕР24-02-123-01 Приказ Минстроя России от 27.02.2015 №140/пр | Подъем давления при испытании воздухом газопроводов высокого давления (до 0,6 МПа) условным диаметром: до 50 мм (100 м газопровода) | 0.045 4,5 / 100 | 6.04 0.97 | 5.07 0.49 |  |  |  | 0.08
64 | ТЕР24-02-123-02 Приказ Минстроя России от 27.02.2015 №140/пр | Подъем давления при испытании воздухом газопроводов высокого давления (до 0,6 МПа) условным диаметром: до 100 мм (100 м газопровода) | 1.48 148 / 100 | 7.79 1.46 | 6.33 0.73 | 12 | 2 | 10 1 | 0.12 | 0.18
65 | ТЕР24-02-124-01 Приказ Минстроя России от 27.02.2015 №140/пр | Выдержка под давлением до 0,6 МПа при испытании на прочность и герметичность газопроводов условным диаметром: 50-300 мм (1 участок испытания газопровода) | 1 | 968.45 170.24 | 798.21 85.12 | 968 | 170 | 798 85 | 14 | 14
66 | ТЕРм39-02-015-02 Приказ Минстроя России от 27.02.2015 №140/пр | Гаммаграфический контроль трубопровода через две стенки, диаметр трубопровода: 60 мм, толщина стенки до 5 мм (1 снимок) | 1 | 35.73 14.7 | 15.37 | 36 | 15 | 15 | 0.9 | 0.9
67 | ТЕРм39-02-008-01 Приказ Минстроя России от 27.02.2015 №140/пр | Ультразвуковая дефектоскопия оборудования и конструкций одним преобразователем сварных соединений перлитного класса с двух сторон, прозвучивание поперечное, положение сварного соединения: нижнее, вертикальное и горизонтальное на вертикальной плоскости, толщина металла до 10 мм (прим. проверка на герметичность стального газопровода приборами АНПИ) (1 м) | 6 3*2 | 26.3 16.37 | 4.48 | 158 | 98 | 27 | 1.2 | 7.2
Установка опозновательных столбов
68 | ТЕР28-03-027-01 Приказ Минстроя России от 27.02.2015 №140/пр | Установка указателей трасс (100 шт.) | 0.05 5 / 100 | 1203.2 794.98 | 209.02 25.8 | 60 | 40 | 10 1 | 78.4 | 3.92
69 | ТССЦ-401-0025 Приказ Минстроя России от 27.02.2015 №140/пр | Бетон тяжелый, крупность заполнителя более 40 мм, класс В12,5 (М150) (м3) | 0.21 0,07*3 | 578 |  | 121
70 | ТССЦ-403-1220 Приказ Минстроя России от 27.02.2015 №140/пр | Столбы оград 2С 24в /бетон В15 (М200), объем 0,05 м3, расход ар-ры 8,2 кг/ (серия 3.017-3) (шт.) | 3 | 169.39 |  | 508
71 | ТССЦ-101-4306 Приказ Минстроя России от 27.02.2015 №140/пр | Знаки информационные (шт.) | 5 | 99.9 |  | 500
72 | ТССЦ-101-3911 Приказ Минстроя России от 27.02.2015 №140/пр | Дюбели для пристрелки стальные (10 шт.) | 2 4*5/10 | 6.74 |  | 13
Установка крана в подземном исполнении
73 | ТЕР24-02-071-01 Приказ Минстроя России от 27.02.2015 №140/пр | Установка крана на наружных сетях газопроводов, условный диаметр газопровода: до 50 мм (1 кран) 350.83 = 1 555.05 - 1.28 x 34.63 - 0.17 x 1.86 - 0.11 x 6.20 - 0.00036 x 11 520.00 - 0.024 x 9.80 - 1.02 x 17.90 - 1 x 849.00 - 1 x 189.80 - 0.001 x 592.00 - 0.04 x 2 362.70 - 0.02 x 117.00 | 1 | 350.83 62.34 | 126.5 12.08 | 351 | 62 | 127 12 | 5.31 | 5.31
74 | ТССЦ-401-0003 Приказ Минстроя России от 27.02.2015 №140/пр | Бетон тяжелый, класс В7,5 (М100) (м3) | 0.021 | 551 |  | 12
75 | ТЕР20-02-018-01 Приказ Минстроя России от 27.02.2015 №140/пр | Установка вставок гибких (1 м2) | 0.5 | 69.85 63.54 | 1.03 | 35 | 32 | 1 | 5.75 | 2.88
76 | ТССЦ-101-3119 Приказ Минстроя России от 27.02.2015 №140/пр | Резина техническая рулонная (т) | 0.01 10/1000 | 33551.19 |  | 336
77 | ТЕР24-02-081-01 Приказ Минстроя России от 27.02.2015 №140/пр | Устройство контрольной трубки на кожухе перехода газопровода - укладка продувочных трубопроводов (1 установка) 244.54 = 437.71 - 1 x 95.73 - 0.001 x 592.00 - 0.04 x 2 362.70 - 0.02 x 117.00 | 2 | 244.54 18.31 | 71.8 4.08 | 489 | 37 | 144 8 | 1.54 | 3.08
78 | ТССЦ-401-0005 Приказ Минстроя России от 27.02.2015 №140/пр | Бетон тяжелый, класс В12,5 (М150) (м3) | 0.085 | 592 |  | 50
79 | ТССЦ-408-0122 Приказ Минстроя России от 27.02.2015 №140/пр | Песок природный для строительных работ средний (м3) | 3.2 | 117 |  | 374
80 | ТССЦ-103-0132 Приказ Минстроя России от 27.02.2015 №140/пр | Трубы стальные электросварные прямошовные со снятой фаской из стали марок БСт2кп-БСт4кп и БСт2пс-БСт4пс наружный диаметр 32 мм, толщина стенки 3 мм (м) | 1.1 | 14 |  | 15
81 | ТССЦ-302-0197 Приказ Минстроя России от 27.02.2015 №140/пр | Краны шаровые фланцевые "LD" для воды, нефтепродуктов, горюче-смазочных материалов, стандартнопроходные, из стали 20 типа КШ.Ц.Ф.025.040.02, давлением 4 МПа (40 кгс/см2), длиной 140 мм, условным диаметром 25 мм (шт.) | 1 | 279.57 |  | 280
82 | Прайс Технопромтрейд (http://www.tptd.ru/ld) | Краны шаровые КШЦПGas050.040.П/П.02 для подземной установки, диаметром 50 мм, высота штока 1,0 м (шт.) МАТ=17562,00*1,05/6.74 | 1 | 2735.92 17562,00*1,05/6.74 |  | 2736
83 | ТССЦ-507-0997 Приказ Минстроя России от 27.02.2015 №140/пр | Фланцы стальные плоские приварные из стали ВСт3сп2, ВСт3сп3, давлением 1,6 МПа (16 кгс/см2), диаметром 25 мм (шт.) | 2 | 33.2 |  | 66
84 | ТЕР07-02-002-01 Приказ Минстроя России от 27.02.2015 №140/пр | Установка опор из плит и колец диаметром : до 1000 мм (100 м3 сборных железобетонных конструкций) | 0.00108 0,108 / 100 | 34573.94 6209.33 | 26393.11 2739.52 | 37 | 7 | 29 3 | 547.56 | 0.59
85 | ТССЦ-403-0118 Приказ Минстроя России от 27.02.2015 №140/пр | Кольца для колодцев сборные железобетонные диаметром 700 мм (м) | 0.6 | 319.01 |  | 191
86 | ТЕР23-04-011-01 Приказ Минстроя России от 27.02.2015 №140/пр | Установка люка (1 шт.) | 1 | 22.05 14.31 | 7.22 | 22 | 14 | 7 | 1.31 | 1.31
87 | ТССЦ-101-2536 Приказ Минстроя России от 27.02.2015 №140/пр | Люки чугунные тяжелые (шт.) | 1 | 882 |  | 882
88 | ТЕР11-01-002-09 Приказ Минстроя России от 27.02.2015 №140/пр | Устройство подстилающих слоев: бетонных - отмостка (1 м3 подстилающего слоя) | 0.06 0,6*0,1 | 48.13 38.8 | 0.25 | 3 | 2 |  | 3.66 | 0.22
89 | ТССЦ-401-0006 Приказ Минстроя России от 27.02.2015 №140/пр | Бетон тяжелый, класс В15 (М200) (м3) | 0.0612 | 612 |  | 37
Раздел 3. Изоляционные работы
90 | ТЕР24-02-021-01 Приказ Минстроя России от 27.02.2015 №140/пр | Изоляция комбинированным мастично-ленточным материалом типа ленты «Лиам» сварных стыков газопроводов условным диаметром: 50-200 мм (1 м2) | 1.899074 0,057*3,14*10,057*3,14*0,3+0,108*3,14*0,6 | 292.24 23.4 | 88.16 14.3 | 555 | 44 | 167 27 | 2.04 | 3.87
Итого прямые затраты по смете в базисных ценах | [5 empty] | 111926 | 4860 | 67540 2343 |  | 420.32
Итого прямые затраты по смете с учетом коэффициентов к итогам | [5 empty] | 850871 | 39241 | 545226 18946 |  | 3394.25
Накладные расходы | [5 empty] | 60719
Сметная прибыль | [5 empty] | 32508
ВСЕГО по смете | [5 empty] | 944098 |  |  |  | 3394.25
Составил: ___________________________Иштулова Ж.А.
(должность, подпись, расшифровка)
Проверил: ___________________________
(должность, подпись, расшифровка)