## Мои данные
УТВЕРЖДАЮ | [6 empty] | СОГЛАСОВАНО
_________________ // | [6 empty] | _________________ //
"___" ____________ 20___ г. | [6 empty] | "___" _____________ 20___ г.
Стройка:Газопровод низкого давления от точки подключения до границы земельного участка по адресу: г. Челябинск, Ленинский район, СНТ "Металлист-1", участок № 251
Объект:Газопровод низкого давления от точки подключения до границы земельного участка по адресу: г. Челябинск, Ленинский район, СНТ "Металлист-1", участок № 251
ЛОКАЛЬНАЯ СМЕТА 1
(локальный сметный расчет)
на 051.18-ТП-ГСН СНТ Металлист-1, участок № 251
Основание:Договор № 180-П от 22.03.2018 г.
[6 empty] | базисная цена |  |  | текущая цена
|  |  | Сметная стоимость: |  |  | 185.7405 |  | тыс. руб. | 893.7621 |  | тыс. руб.
|  |  | в т.ч. оборудование |  |  | 0 |  | тыс. руб. | 0 |  | тыс. руб.
|  |  | монтажных работ |  |  | 1.701 |  | тыс. руб. | 6.189 |  | тыс. руб.
|  |  | Hормативная трудоемкость: |  |  | 0.69562 |  | тыс.чел.ч | 0.69562 |  | тыс.чел.ч | 543.08 | 543.08 | 8565 | 9511 | 5071
|  |  | Сметная заработная плата: |  |  | 8.565 |  | тыс. руб. | 111.783 |  | тыс. руб. | 152.54 | 152.54 | 111783 | 105536 | 53014
Составлена в базисных ценах на 01.2000 г. и текущих ценах на 1 квартал 2019 года
№ пп | Код норматива, Наименование, Единица измерения | Объем | Базисная стоимость за единицу |  |  | Базисная стоимость всего |  |  | Текущая стоимость всего
|  |  | Всего | Осн. З/п | Эксп. | Всего | Осн. З/п | Эксп. | Всего | Осн. З/п | Эксп.
|  |  |  | Материал | В т.ч. з/п |  | Материал | В т.ч. з/п |  | Материал | В т.ч. з/п
1 | 2 | 3 | 4 | 5 | 6 | 7 | 8 | 9 | 10 | 11 | 12
Раздел 1. ЗЕМЛЯНЫЕ РАБОТЫ
1 | ТЕР01-02-057-03 Разработка грунта вручную в траншеях глубиной до 2 м без креплений с откосами, группа грунтов: 3 100 м3 грунта | 0,118 11,8/100 | 2445.28 | 2445.28 |  | 289 | 289 |  | 3768 | 3768
2 | ТЕР01-02-057-03 Разработка грунта вручную в траншеях глубиной до 2 м без креплений с откосами, группа грунтов: 3 100 м3 грунта | 0,063 6,3/100 | 2934.34 | 2934.34 |  | 185 | 185 |  | 2414 | 2414
3 | ТЕР01-01-003-15 Разработка грунта в отвал экскаваторами <драглайн> или <обратная лопата> с ковшом вместимостью 0,5 (0,5-0,63) м3, группа грунтов 3 1000 м3 грунта | 0,0319 31,9/1000 | 4775.44 | 169.89 | 4605,55 _____ 610,91 | 152 | 5 | 147 _____ 19 | 960 | 71 | 889 _____ 255
4 | ТЕР01-01-003-15 Разработка грунта в отвал экскаваторами <драглайн> или <обратная лопата> с ковшом вместимостью 0,5 (0,5-0,63) м3, группа грунтов 3 1000 м3 грунта | 0,0411 41,1/1000 | 5252.98 | 186.88 | 5066,11 _____ 672 | 216 | 8 | 208 _____ 28 | 1360 | 100 | 1260 _____ 361
5 | ТЕР01-02-057-02 Разработка грунта вручную в траншеях глубиной до 2 м без креплений с откосами, группа грунтов: 2 100 м3 грунта | 0,092 9,2/100 | 1518.44 | 1518.44 |  | 140 | 140 |  | 1824 | 1824
6 | ТЕР01-01-003-14 Разработка грунта в отвал экскаваторами «драглайн» или «обратная лопата» с ковшом вместимостью: 0,5 (0,5-0,63) м3, группа грунтов 2 1000 м3 грунта | 0,0054 5,4/1000 | 3765.55 | 133.8 | 3631,75 _____ 481,74 | 20 | 1 | 19 _____ 3 | 128 | 9 | 119 _____ 34
7 | ТЕР01-02-057-02 Разработка грунта вручную в траншеях глубиной до 2 м без креплений с откосами, группа грунтов: 2 100 м3 грунта | 0,0175 17,5/1000 | 1746.21 | 1746.21 |  | 31 | 31 |  | 399 | 399
8 | ТЕР01-01-003-14 Разработка грунта в отвал экскаваторами «драглайн» или «обратная лопата» с ковшом вместимостью: 0,5 (0,5-0,63) м3, группа грунтов 2 1000 м3 грунта | 0,0551 55,1/1000 | 4142.11 | 147.18 | 3994,93 _____ 529,91 | 228 | 8 | 220 _____ 29 | 1438 | 106 | 1332 _____ 381
9 | ТЕР23-01-001-01 Устройство основания под трубопроводы: песчаного н=0,1м 10 м3 основания 144,41 = 1 431,41 - 11 x 117,00 | 0,12 1,2/10 | 144.41 | 105.37 | 39,04 _____ 4,26 | 17 | 13 | 4 _____ 1 | 187 | 165 | 22 _____ 7
10 | ТЕР01-02-061-02 Засыпка вручную траншей, пазух котлованов и ям, (песком на н= 0.2 м) группа грунтов: 2 100 м3 грунта | 0,024 2,4/100 | 921.46 | 921.46 |  | 22 | 22 |  | 289 | 289
11 | ТЕР01-02-061-02 Засыпка вручную траншей, пазух котлованов и ям, (песком котлована на врезке и выходе из земли, стальных футляров ) группа грунтов: 2 100 м3 грунта | 0,485 48,5/100 | 921.46 | 921.46 |  | 447 | 447 |  | 5838 | 5838
12 | ТЕР01-01-033-03 Засыпка траншей и котлованов с перемещением грунта до 5 м бульдозерами мощностью: 59 кВт (80 л.с.), группа грунтов 3 1000 м3 грунта | 0,1262 126,2/1000 | 739.81 |  | 739,81 _____ 145,25 | 93 |  | 93 _____ 18 | 821 |  | 821 _____ 239
13 | ТЕР01-02-005-02 Уплотнение грунта пневматическими трамбовками, группа грунтов: 3-4 100 м3 уплотненного грунта | 1,262 126,2/100 | 399.93 | 161.27 | 238,66 _____ 44,14 | 505 | 204 | 301 _____ 56 | 4642 | 2659 | 1983 _____ 728
14 | ТССЦ-408-0072 Материалы из отсевов дробления осадочных горных пород для строительных работ II класса, фракция до 20 мм, марка 300,200 м3 | 138,82 126,2*1.1 | 104 | _____ 104 |  | 14437 | _____ 14437 |  | 50258 | _____ 50258
15 | ТССЦ-408-0122 Песок природный для строительных работ средний м3 | 57,31 (1,2+2,4+48,5)*1,1 | 117 | _____ 117 |  | 6705 | _____ 6705 |  | 20219 | _____ 20219
16 | ТЕР01-02-061-02 Наполнение песком балластирующих мешков. Засыпка вручную траншей, пазух котлованов и ям, песчаный грунт группа грунтов 2 , 100 м3 грунта | 0,0043 0,43/100 | 921.46 | 921.46 |  | 4 | 4 |  | 52 | 52
17 | ТССЦ-408-0122 Песок природный для строительных работ средний м3 | 0,473 0,43*1.1 | 117 | _____ 117 |  | 55 | _____ 55 |  | 167 | _____ 167
18 | Прайс ПСК " ГЕОДОР" Мешки для балластировки трубопровода ,МБ-1 . цена 257,34/6,24=41,24 руб шт | 16 | 42.15 | _____ 42,15 |  | 674 | _____ 674 |  | 4208 | _____ 4208
19 | ТЕР23-01-001-01 Укладка балластирующих мешков- контейнеров на трубопровод.(Применительно) Устройство основания под трубопроводы песчаного 10 м3 основания 144,41 = 1 431,41 - 11 x 117,00 | 0,043 0,43/10 | 144.41 | 105.37 | 39,04 _____ 4,26 | 6 | 5 | 1 | 67 | 59 | 8 _____ 2
20 | ТССЦпг-01-01-01-039 Погрузочные работы при автомобильных перевозках: грунта растительного слоя (земля, перегной) 1 т груза | 347,88 178,4*1,95 | 4.98 |  | 4.98 | 1732 |  | 1732 | 12673 |  | 12673
21 | ТЕР01-01-016-02 Работа на отвале, группа грунтов: 2-3 1000 м3 грунта | 0,1784 178,4/1000 | 398.5 | 35,99 _____ 4,88 | 357,63 _____ 64,83 | 71 | 6 _____ 1 | 64 _____ 12 | 611 | 84 _____ 4 | 523 _____ 151
22 | ТССЦпг-03-21-01-005 Перевозка грузов автомобилями-самосвалами грузоподъемностью 10 т, работающих вне карьера, на расстояние: до 5 км I класс груза 1 т груза | 347,88 178,4*1,95 | 8.33 |  | 8.33 | 2898 |  | 2898 | 13613 |  | 13613
Раздел 2. ПРОКЛАДКА ПЭ УЧАСТКОВ ГАЗОПРОВОДА
Прокладка ПЭ участка газопровода Ф 110х10,0 мм - 32 м
23 | ТЕР24-02-031-02 Укладка газопроводов из полиэтиленовых труб в траншею со стационарно установленного барабана, диаметр газопровода: 110 мм 100 м укладки | 0,32 32/100 | 178.27 | 80,76 _____ 20,75 | 76.76 | 57 | 26 _____ 6 | 25 | 398 | 337 _____ 20 | 41
24 | ТССЦ-507-3729 * Труба напорная из полиэтилена PE 100 для газопроводов ПЭ100 SDR11, размером 110х10,0 мм (ГОСТ Р 50838-95) м | 289.1 | 97.09 | _____ 97,09 |  | 28069 | _____ 28069 |  | 127655 | _____ 127655
Прокладка ПЭ газопровода ПЭ 110х10 мм методом ГНБ (229,6 м )
25 | ТЕР04-01-074-01 Монтаж машины горизонтального бурения прессово-шнекового типа РВА 1 машина | 1 | 1595.71 | 337.21 | 1258,5 _____ 84,92 | 1596 | 337 | 1259 _____ 85 | 11539 | 4403 | 7136 _____ 1109
26 | ТЕР04-01-075-01 Демонтаж машины горизонтального бурения прессово-шнекового типа РВА 1 машина | 1 | 923.87 | 176.31 | 747,56 _____ 42,13 | 924 | 176 | 748 _____ 42 | 6586 | 2302 | 4284 _____ 550
27 | ТЕР04-01-074-01 Монтаж машины горизонтального бурения прессово-шнекового типа РВА 1 машина 628,89 = 1 595,71 - 5,2 x 177,11 - 2,23 x 20,56 | 2 | 628.89 | 337.21 | 291.68 | 1258 | 675 | 583 | 12513 | 8806 | 3707
28 | ТЕР04-01-075-01 Демонтаж машины горизонтального бурения прессово-шнекового типа РВА 1 машина 427,45 = 923,87 - 2,58 x 177,11 - 1,92 x 20,56 | 2 | 427.45 | 176.31 | 251.14 | 855 | 353 | 502 | 7796 | 4604 | 3192
29 | ТЕР04-01-076-01 Бурение пилотной скважины машиной горизонтального бурения прессово-шнековой с усилием продавливания 203 ТС (2000кН) фирмы SHMIDT, KRANZ-GRUPPE 100 м бурения скважины | 2,296 229,6/100 | 9486.57 | 130,51 _____ 4,76 | 9351,3 _____ 178,38 | 21781 | 300 _____ 10 | 21471 _____ 410 | 56121 | 3911 _____ 79 | 52131 _____ 5350
30 | ТЕР04-01-077-09 Бурение с предварительным расширением скважины длиной 50 м машиной горизонтального бурения прессово-шнековой с усилием продавливания 203 ТС (2000кН) фирмы SHMIDT, KRANZ-GRUPPE трехступенчатым методом с одновременным продавливанием отрезков (длиной по 4 м), сваренных между собой стальных трубопроводов диаметром: 325 мм Применен поправочный коэффициент на Ф 110 мм. 100 м бурения скважины 39 840,44 = 41 293,10 - 22,9 x 34,63 - 8,5 x 1,29 - 5,62 x 6,20 - 0,0368 x 11 520,00 - 1,88 x 101,00 | 2,296 229,6/100 | 13485.99 | 360,43 _____ 13,1 | 13112,46 _____ 393,62 | 30964 | 828 _____ 30 | 30106 _____ 904 | 88760 | 10805 _____ 218 | 77737 _____ 11806
31 | ТССЦ-109-0012 Глина бентонитовая марки ПБМГ т | 2.6174 | 1180 | _____ 1180 |  | 3089 | _____ 3089 |  | 26526 | _____ 26526
32 | ТССЦ-110-0245 Полимер для стабилизации буровых скважин «ФИЛЬТР ЧЕК» т | 0.4592 | 39779.38 | _____ 39779,38 |  | 18267 | _____ 18267 |  | 100238 | _____ 100238
Прокладка ПЭ газопровода Ф 110х10 мм в стальном футляре под теплотрассой Ф 159х4.5 мм длиной 5.0 м - 1 шт., 5,5 м - 1 шт.
33 | ТЕР22-01-011-05 Укладка стальных труб диаметром: 150 мм 1 км трубопровода 15 193,33 = 15 673,83 - 20 x 9,04 - 1,54 x 121,91 - 36 x 3,11 | 0,0105 (5+5,5)/1000 | 15193.33 | 6126,12 _____ 2320 | 6747,21 _____ 1127,85 | 160 | 64 _____ 25 | 71 _____ 12 | 1446 | 840 _____ 157 | 449 _____ 155
34 | ТССЦ-103-0176 * Трубы стальные электросварные прямошовные со снятой фаской из стали марок БСт2кп-БСт4кп и БСт2пс-БСт4пс наружный диаметр 159 мм, толщина стенки 4,5 мм м | 10,5 5+5,5 | 113 | _____ 113 |  | 1187 | _____ 1187 |  | 7738 | _____ 7738
35 | ТЕР22-05-003-01 Протаскивание в футляр стальных труб диаметром: 100 мм 100 м трубы, уложенной в футляр | 0,105 (5+5,5)/100 | 2182.55 | 1026,3 _____ 1111,06 | 45.19 | 229 | 108 _____ 116 | 5 | 2114 | 1407 _____ 682 | 25
36 | ТЕР24-02-021-01 Изоляция комбинированным мастично-ленточным материалом типа ленты «Лиам» футляра газопроводов условным диаметром: 50-200 мм 1 м2 | 5,25 0,5*(5+5,5) | 292.24 | 23,4 _____ 180,68 | 88,16 _____ 14,3 | 1534 | 123 _____ 948 | 463 _____ 75 | 7172 | 1604 _____ 2945 | 2623 _____ 980
37 | ТЕР22-05-004-01 Заделка битумом и прядью концов футляра диаметром: 400 мм - корректировка на Ду 150 мм 1 футляр | 2 | 93.68 | 12,29 _____ 59,84 | 21.56 | 187 | 25 _____ 119 | 43 | 1080 | 321 _____ 606 | 153
38 | ТЕР24-02-081-01 Устройство контрольной трубки на кожухе перехода газопровода - 1 шт, дополнительно 2 шт. на теплотрассе 1 установка 339,64 = 437,71 - 1 x 95,73 - 0,02 x 117,00 | 6 | 339.64 | 18,31 _____ 249,53 | 71,8 _____ 4,08 | 2038 | 110 _____ 1497 | 431 _____ 24 | 12869 | 1435 _____ 9102 | 2332 _____ 320
39 | ТССЦ-408-0122 Песок природный для строительных работ средний м3 | 2,6 1,3*2 | 117 | _____ 117 |  | 304 | _____ 304 |  | 917 | _____ 917
40 | ТССЦ-103-0139 * Трубы стальные электросварные прямошовные со снятой фаской из стали марок БСт2кп-БСт4кп и БСт2пс-БСт4пс наружный диаметр 57 мм, толщина стенки 3,5 мм м | 11,3 2+1,5+3,2*2+0,7*2 | 30.2 | _____ 30,2 |  | 341 | _____ 341 |  | 2237 | _____ 2237
41 | ТЕР24-02-021-01 Изоляция комбинированным мастично-ленточным материалом типа ленты «Лиам» контрольных трубок диаметром 57 мм 1 м2 | 2,034 0,18*(2+1,5+3,2*2+0,7*2) | 292.24 | 23,4 _____ 180,68 | 88,16 _____ 14,3 | 594 | 48 _____ 367 | 179 _____ 29 | 2779 | 621 _____ 1142 | 1016 _____ 380
Прокладка ПЭ газопровода ПЭ 110х10 мм методом ГНБ (17 м) в ПЭ футлярах Ф 250х22,7 длиной - 17 м - 1 шт
42 | ТЕР04-01-074-01 Монтаж машины горизонтального бурения прессово-шнекового типа РВА 1 машина 628,89 = 1 595,71 - 5,2 x 177,11 - 2,23 x 20,56 | 1 | 628.89 | 337.21 | 291.68 | 629 | 337 | 292 | 6257 | 4403 | 1854
43 | ТЕР04-01-075-01 Демонтаж машины горизонтального бурения прессово-шнекового типа РВА 1 машина 427,45 = 923,87 - 2,58 x 177,11 - 1,92 x 20,56 | 1 | 427.45 | 176.31 | 251.14 | 427 | 176 | 251 | 3898 | 2302 | 1596
44 | ТЕР04-01-076-01 Бурение пилотной скважины машиной горизонтального бурения прессово-шнековой с усилием продавливания 203 ТС (2000кН) фирмы SHMIDT, KRANZ-GRUPPE 100 м бурения скважины | 0,17 17/100 | 9486.57 | 130,51 _____ 4,76 | 9351,3 _____ 178,38 | 1613 | 22 _____ 1 | 1590 _____ 30 | 4155 | 290 _____ 5 | 3860 _____ 396
45 | ТЕР04-01-077-09 Бурение с предварительным расширением скважины длиной 50 м машиной горизонтального бурения прессово-шнековой с усилием продавливания 203 ТС (2000кН) фирмы SHMIDT, KRANZ-GRUPPE трехступенчатым методом с одновременным продавливанием отрезков (длиной по 4 м), сваренных между собой стальных трубопроводов диаметром: 325 мм Применен поправочный коэффициент на Ф 250 мм. 100 м бурения скважины 39 840,44 = 41 293,10 - 22,9 x 34,63 - 8,5 x 1,29 - 5,62 x 6,20 - 0,0368 x 11 520,00 - 1,88 x 101,00 | 0,17 17/100 | 30645.27 | 819,04 _____ 29,76 | 29796,47 _____ 894,46 | 5210 | 139 _____ 6 | 5065 _____ 152 | 14934 | 1818 _____ 37 | 13079 _____ 1986
46 | ТССЦ-109-0012 Глина бентонитовая марки ПБМГ т | 0.4182 | 1180 | _____ 1180 |  | 493 | _____ 493 |  | 4238 | _____ 4238
47 | ТССЦ-110-0245 Полимер для стабилизации буровых скважин «ФИЛЬТР ЧЕК» т | 0.0731 | 39779.38 | _____ 39779,38 |  | 2908 | _____ 2908 |  | 15957 | _____ 15957
48 | Прайс "Полипастик Урал " * Труба ПЭ 100-RC (ПРОТЕКТ 1075) SDR 11 - 250х22,7 мм (ГОСТ 18599-2001), цена: 5184/6,24=830,77 руб м | 18.7 | 851.54 | _____ 851,54 |  | 15924 | _____ 15924 |  | 101848 | _____ 101848
49 | ТЕР22-05-003-01 Протаскивание в футляр ПЭ труб диаметром Ф 110х10 мм 100 м трубы, уложенной в футляр | 0,187 18,7/100 | 2182.55 | 1026,3 _____ 1111,06 | 45.19 | 408 | 192 _____ 208 | 8 | 3766 | 2506 _____ 1216 | 44
50 | ТЕР22-05-004-01 Заделка битумом и прядью концов футляра диаметром: 400 мм корректировка на Ду 250 мм 1 футляр | 1 | 156.13 | 20,48 _____ 99,73 | 35.93 | 156 | 20 _____ 100 | 36 | 900 | 268 _____ 504 | 128
51 | ТЕР24-02-081-01 Устройство контрольной трубки на кожухе перехода газопровода 1 установка 339,64 = 437,71 - 1 x 95,73 - 0,02 x 117,00 | 1 | 339.64 | 18,31 _____ 249,53 | 71,8 _____ 4,08 | 340 | 18 _____ 250 | 72 _____ 4 | 2145 | 239 _____ 1517 | 389 _____ 53
52 | ТССЦ-408-0122 Песок природный для строительных работ средний м3 | 1.02 | 117 | _____ 117 |  | 119 | _____ 119 |  | 360 | _____ 360
53 | ТССЦ-103-0139 * Трубы стальные электросварные прямошовные со снятой фаской из стали марок БСт2кп-БСт4кп и БСт2пс-БСт4пс наружный диаметр 57 мм, толщина стенки 3,5 мм м | 2.5 | 30.2 | _____ 30,2 |  | 76 | _____ 76 |  | 495 | _____ 495
54 | ТЕР24-02-021-01 Изоляция комбинированным мастично-ленточным материалом типа ленты «Лиам» сварных стыков газопроводов условным диаметром: 50-200 мм 1 м2 | 0,45 0,18*2,5 | 292.24 | 23,4 _____ 180,68 | 88,16 _____ 14,3 | 132 | 11 _____ 81 | 40 _____ 6 | 615 | 137 _____ 253 | 225 _____ 84
55 | ТЕР24-02-002-02 Установка перехода ПЭ/ст ф 63/ст.57 мм на газопроводе из полиэтиленовых труб, диаметр отвода: 63 мм (Применительно) 1 соединение 39,27 = 212,27 - 1 x 173,00 | 1 | 39.27 | 17,67 _____ 5,53 | 16.07 | 39 | 18 _____ 5 | 16 | 307 | 231 _____ 25 | 51
56 | ТССЦ-507-0778 Переход «полиэтилен-сталь 63х57» шт. | 1 | 385 | _____ 385 |  | 385 | _____ 385 |  | 382 | _____ 382
57 | ТЕР24-02-007-04 Установка седловых отводов полиэтиленовых с закладными нагревателями на газопроводе из полиэтиленовых труб , диаметры соединяемых труб: 250х63 мм (Применительно) 1 соединение | 1 | 63.56 | 34,03 _____ 5,53 | 24 | 64 | 34 _____ 6 | 24 | 541 | 444 _____ 25 | 72
58 | Прайс "Полипастик Урал " Седловой прямой отвод с закладными электронагревателями ПЭ 100; 250х63 мм, цена: 7111/6,24=1139,58 шт. | 1 | 1162.6 | _____ 1162,6 |  | 1163 | _____ 1163 |  | 7255 | _____ 7255
Установка ПЭ фасонных частей
59 | ТЕР24-02-005-03 Установка отвода Ф 110- 7 шт, перехода Ф 110х63 - 1 шт, на газопроводе из полиэтиленовых труб в горизонтальной плоскости, диаметр отвода 110 мм 1 шт. | 8 7+1 | 315.02 | 26,64 _____ 261,27 | 27.11 | 2520 | 213 _____ 2090 | 217 | 8933 | 2783 _____ 5473 | 677
60 | ТССЦ-507-0833 Отвод 90° полиэтиленовый с удлиненным хвостовиком, диаметр 110 мм (ТУ2248-001-18425183-01) шт. | 7 | 201.21 | _____ 201,21 |  | 1408 | _____ 1408 |  | 3662 | _____ 3662
61 | ТССЦ-507-0782 Переход полиэтиленовый с удлиненным хвостовиком SDR 11, 110х63 (ТУ2248-001-18425183-01) шт. | 1 | 101.47 | _____ 101,47 |  | 101 | _____ 101 |  | 219 | _____ 219
62 | ТЕР24-02-005-03 Установка перехода ПЭ/ст ф 110/ст.108 мм - на газопроводе из полиэтиленовых труб в горизонтальной плоскости, диаметр отвода 110 мм 1 шт. | 1 | 315.02 | 26,64 _____ 261,27 | 27.11 | 315 | 27 _____ 261 | 27 | 1117 | 348 _____ 684 | 85
63 | ТССЦ-507-0779 Переход «полиэтилен-сталь 110х108» шт. | 1 | 700 | _____ 700 |  | 700 | _____ 700 |  | 991 | _____ 991
64 | ТЕР24-02-005-02 Установка перехода ПЭ/ст ф 63/ст.57 мм на газопроводе из полиэтиленовых труб в горизонтальной плоскости, диаметр отвода: 63 мм 1 отвод | 1 | 212.58 | 16,54 _____ 180,9 | 15.14 | 213 | 17 _____ 181 | 15 | 622 | 216 _____ 359 | 47
65 | ТССЦ-507-0778 Переход «полиэтилен-сталь 63х57» шт. | 1 | 385 | _____ 385 |  | 385 | _____ 385 |  | 382 | _____ 382
66 | ТЕР24-02-002-03 Сварка полиэтиленовых труб при помощи соединительных деталей с закладными нагревателями, диаметр труб: 110 мм 1 соединение | 7 | 313.82 | 27,76 _____ 257,32 | 28.74 | 2197 | 194 _____ 1802 | 201 | 7838 | 2537 _____ 4664 | 637
67 | ТЕР24-02-004-02 Механическая резка полиэтиленовых труб , диаметр труб: 110 мм 1 конец | 9 | 2.23 | 0.97 | 1.26 | 20 | 9 | 11 | 170 | 114 | 56
68 | ТЕРм10-06-048-05 Укладка сигнальной ленты "ГАЗ" (применительно- п. 1.10.98т.ч к ТЕРм 10 ) .Прокладка волоконно-оптических кабелей в траншее 1 км кабеля 1 661,52 = 1 667,37 - 5,85 x 1,00 | 0,052 52/1000 | 498.46 | 87.77 | 410,69 _____ 41,06 | 26 | 5 | 21 _____ 2 | 179 | 60 | 119 _____ 28
69 | ТССЦ-507-3538 Лента сигнальная "Газ" ЛСГ 200 м | 52 | 0.3 | _____ 0,3 |  | 16 | _____ 16 |  | 67 | _____ 67
Установка табличек- указателей
70 | ТЕР27-09-012-01 Установка табличек 100 знаков | 0,08 8/100 | 1232.94 | 743,82 _____ 489,12 |  | 99 | 60 _____ 39 |  | 1066 | 777 _____ 289
71 | ТССЦ-101-4306 Знаки дорожные на оцинкованной подоснове со световозвращающей пленкой информационные, размером 200х300 мм, тип 6.13, двухсторонние шт. | 8 | 99.9 | _____ 99,9 |  | 799 | _____ 799 |  | 2491 | _____ 2491
Раздел 3. ПРОКЛАДКА СТАЛЬНЫХ УЧАСТКОВ ГАЗОПРОВОДА НИЗКОГО ДАВЛЕНИЯ
72 | ТЕР24-02-030-03 Укладка в траншею изолированных стальных газопроводов условным диаметром: до 100 мм 100 м трубопровода 1 657,81 = 12 035,56 - 101 x 102,75 | 0,01 1/100 | 1657.81 | 330,42 _____ 14,98 | 1312,41 _____ 139,29 | 17 | 3 _____ 1 | 13 _____ 1 | 118 | 43 _____ 1 | 74 _____ 18
73 | ТССЦ-103-0161 * Трубы стальные электросварные прямошовные со снятой фаской из стали марок БСт2кп-БСт4кп и БСт2пс-БСт4пс наружный диаметр 108 мм, толщина стенки 4 мм м | 1,01 1*1,01 | 67.3 | _____ 67,3 |  | 68 | _____ 68 |  | 446 | _____ 446
74 | ТЕР24-02-021-01 Изоляция комбинированным мастично-ленточным материалом типа ленты <Лиам> газопроводов диаметром 108 мм 1 м2 | 0,34 0.34*1 | 292.24 | 23,4 _____ 180,68 | 88,16 _____ 14,3 | 99 | 8 _____ 61 | 30 _____ 5 | 464 | 104 _____ 190 | 170 _____ 63
75 | ТЕР24-02-030-01 Укладка в траншею изолированных стальных газопроводов условным диаметром: до 50 мм 100 м трубопровода 1 151,80 = 6 306,84 - 101 x 51,04 | 0,024 2,4/100 | 1151.8 | 227,93 _____ 4,03 | 919,84 _____ 102,06 | 28 | 5 _____ 1 | 22 _____ 2 | 198 | 71 _____ 1 | 126 _____ 32
76 | ТССЦ-103-0139 * Трубы стальные электросварные прямошовные со снятой фаской из стали марок БСт2кп-БСт4кп и БСт2пс-БСт4пс наружный диаметр 57 мм, толщина стенки 3,5 мм м | 3.2 | 30.2 | _____ 30,2 |  | 97 | _____ 97 |  | 633 | _____ 633
77 | ТЕР24-02-021-01 Изоляция комбинированным мастично-ленточным материалом типа ленты <Лиам> газопроводов диаметром 57 мм 1 м2 | 0,432 0.18*2,4 | 292.24 | 23,4 _____ 180,68 | 88,16 _____ 14,3 | 126 | 10 _____ 78 | 38 _____ 6 | 590 | 132 _____ 242 | 216 _____ 81
78 | ТЕР24-02-041-01 Надземная прокладка стальных газопроводов на металлических опорах, условный диаметр газопровода: 50 мм 100 м газопровода 2 012,34 = 2 025,21 - 0,001 x 12 870,00 | 0,008 0,8/100 | 2012.34 | 232,58 _____ 187,86 | 1591,9 _____ 205,71 | 16 | 2 _____ 1 | 13 _____ 2 | 103 | 24 _____ 6 | 73 _____ 21
79 | ТЕР13-03-002-04 Огрунтовка металлических поверхностей газопровода Ф 57 мм , грунтовкой ГФ-021 100 м2 окрашиваемой поверхности | 0,00144 (0,18*0,8) / 100 | 331.98 | 71,47 _____ 250,36 | 10,15 _____ 0,12 |  |  |  | 3 | 2 _____ 1
80 | ТЕР13-03-004-26 Окраска металлических огрунтованных поверхностей: эмалью ПФ-115 100 м2 окрашиваемой поверхности | 0,00144 (0,18*0,8) / 100 | 439.21 | 43,93 _____ 388,48 | 6,8 _____ 0,12 | 1 | _____ 1 |  | 3 | 1 _____ 2
81 | ТЕР24-02-041-01 Надземная прокладка стальных газопроводов на металлических опорах, условный диаметр газопровода: 25мм 100 м газопровода 2 012,34 = 2 025,21 - 0,001 x 12 870,00 | 0,005 0.5/100 | 2012.34 | 232,58 _____ 187,86 | 1591,9 _____ 205,71 | 10 | 1 _____ 1 | 8 _____ 1 | 64 | 15 _____ 3 | 46 _____ 13
82 | ТССЦ-103-0015 * Трубы стальные сварные водогазопроводные с резьбой черные обыкновенные (неоцинкованные), диаметр условного прохода 25 мм, толщина стенки 3,2 мм м | 0.5 | 17.6 | _____ 17,6 |  | 9 | _____ 9 |  | 47 | _____ 47
83 | ТЕР13-03-002-04 Огрунтовка металлических поверхностей газопровода Ф 57 мм , грунтовкой ГФ-021 100 м2 окрашиваемой поверхности | 0,0004 (0,08*0,5) / 100 | 331.98 | 71,47 _____ 250,36 | 10,15 _____ 0,12 |  |  |  | 1 | 1
84 | ТЕР13-03-004-26 Окраска металлических огрунтованных поверхностей: эмалью ПФ-115 100 м2 окрашиваемой поверхности | 0,0004 (0,08*0,5) / 100 | 439.21 | 43,93 _____ 388,48 | 6,8 _____ 0,12 |  |  |  | 1 | _____ 1
85 | ТЕР22-03-001-05 Установка фасонных частей стальных сварных диаметром 100-250 мм 1 т фасонных частей | 0,0033 (0,2+0,6+2,5)/1000 | 31686.43 | 4960,28 _____ 14919,4 | 11806,75 _____ 1684,6 | 105 | 16 _____ 50 | 39 _____ 6 | 876 | 214 _____ 413 | 249 _____ 73
Устройство футляра Ф108х4.0мм на выходе газопровода Ф 57х3.5 мм из земли, - 1 шт.
86 | ТЕР22-01-011-03 Укладка стальных труб диаметром 100 мм. 1 км трубопровода 5 664,92 = 9 108,28 - 1,8 x 3,24 - 12 x 9,04 - 27,6 x 112,26 - 1,39 x 36,97 - 0,18 x 996,00 | 0,0006 0,6/1000 | 5664.92 | 4620,77 _____ 509,63 | 534,52 _____ 174,69 | 3 | 3 |  | 41 | 36 _____ 3 | 2 _____ 1
87 | ТССЦ-103-0161 * Трубы стальные электросварные прямошовные со снятой фаской из стали марок БСт2кп-БСт4кп и БСт2пс-БСт4пс наружный диаметр 108 мм, толщина стенки 4 мм м | 0.6 | 67.3 | _____ 67,3 |  | 40 | _____ 40 |  | 265 | _____ 265
88 | ТЕР22-05-003-01 Протаскивание в футляр Ду 100 стальных труб диаметром 57 мм 100 м трубы, уложенной в футляр | 0,006 0.6/100 | 2182.55 | 1026,3 _____ 1111,06 | 45.19 | 13 | 6 _____ 7 |  | 121 | 80 _____ 40 | 1
89 | ТЕР24-02-021-01 Изоляция комбинированным мастично-ленточным материалом типа ленты «Лиам» газопроводов условным диаметром 108 мм 1 м2 | 0,204 0,34*0,6 | 292.24 | 23,4 _____ 180,68 | 88,16 _____ 14,3 | 60 | 5 _____ 37 | 18 _____ 3 | 279 | 62 _____ 115 | 102 _____ 38
90 | ТЕР22-05-004-01 Заделка битумом и прядью концов футляра диаметром 108 мм 1 футляр | 1 | 62.45 | 8,19 _____ 39,89 | 14.37 | 62 | 8 _____ 40 | 14 | 360 | 107 _____ 202 | 51
91 | ТЕРм12-10-001-01 Бобышки, штуцеры на условное давление до 10 МПа 100 шт. | 0,01 1/100 | 3659.44 | 795,26 _____ 2433,91 | 430.27 | 37 | 8 _____ 25 | 4 | 400 | 104 _____ 271 | 25
92 | ТЕРм08-02-472-07 Пластина для замера потенциалов .Проводник заземляющий открыто по строительным основаниям: из полосовой стали сечением 160 мм2 100 м | 0,00165 (0,165)/100 | 424.1 | 253,26 _____ 85,18 | 85,66 _____ 4,08 | 1 | 1 |  | 7 | 5 _____ 1 | 1
93 | ТССЦ-101-2548 Сталь полосовая 40х4 мм т | 0,0001 0.10/1000 | 6320 | _____ 6320 |  | 1 | _____ 1 |  | 5 | _____ 5
94 | ТЕР24-02-051-01 Монтаж задвижки стальной для надземной установки на газопроводах из труб условным диаметром: 25 мм (Применительно) 1 задвижка 211,83 = 493,69 - 5,8 x 21,70 - 2 x 35,00 - 4 x 21,50 | 1 | 211.83 | 77,36 _____ 33,22 | 101.25 | 212 | 77 _____ 34 | 101 | 1546 | 1010 _____ 180 | 356
95 | Прайс ООО "АЛСО " * Кран шаровой муфтовый полнопроходной ALSO КШ.М.П. GAS.025.40-01., 1929,20/1,20/6,24=257,64 руб. шт | 1 | 257.64 | _____ 257,64 |  | 258 | _____ 258 |  | 1648 | _____ 1648
Раздел 4. ИСПЫТАНИЯ ГАЗОПРОВОДА НИЗКОГО ДАВЛЕНИЯ
96 | ТЕРм39-02-015-04 Гаммаграфический контроль трубопровода через две стенки, ф 108 мм. 1 снимок | 3 | 39.34 | 15,51 _____ 6,75 | 17.08 | 118 | 47 _____ 20 | 51 | 794 | 608 _____ 42 | 144
97 | ТЕРм39-02-015-02 Гаммаграфический контроль трубопровода через две стенки, диаметр трубопровода 57 мм, толщина стенки до 6 мм 1 снимок | 1 | 35.73 | 14,7 _____ 5,66 | 15.37 | 36 | 15 _____ 6 | 15 | 247 | 192 _____ 12 | 43
98 | ТЕР13-08-007-01 Проверка состояния изоляционного покрытия подземных газопроводов. (Применительно) Проверка качества резинового покрытия 100 м2 поверхности | 0,06022 (0,34*1+0,18*2,4+0,5*5+0,5*5,5)/100 | 25.08 | 25.08 |  | 2 | 2 |  | 20 | 20
99 | ТЕР24-02-121-02 Монтаж инвентарного узла для очистки и испытания газопровода, условный диаметр газопровода: до 100 мм 1 узел | 1 | 188.48 | 64,93 _____ 38,14 | 85.41 | 188 | 65 _____ 38 | 85 | 1283 | 848 _____ 131 | 304
100 | ТЕР24-02-120-02 Очистка полости трубопровода продувкой воздухом, условный диаметр газопровода: до 100 мм 100 м трубопровода | 2,938 293,8/100 | 17.54 | 4.99 | 12,55 _____ 2,43 | 52 | 15 | 37 _____ 7 | 439 | 191 | 248 _____ 93
101 | ТЕР24-02-123-02 Подъем давления при испытании воздухом газопроводов высокого давления (до 0,6 МПа) условным диаметром: до 100 мм 100 м газопровода | 2,938 293,8/100 | 7.79 | 1.46 | 6,33 _____ 0,73 | 23 | 4 | 19 _____ 2 | 181 | 56 | 125 _____ 28
102 | ТЕР24-02-124-01 Выдержка под давлением до 0,6 МПа при испытании на прочность и герметичность стальных газопроводов условным диаметром 50-300 мм 1 участок испытания газопровода | 1 | 968.45 | 170.24 | 798,21 _____ 85,12 | 968 | 170 | 798 _____ 85 | 7613 | 2223 | 5390 _____ 1112
Итого прямые затраты по смете | [5 empty] | 183896 | 6504 _____ 106628 | 70764 _____ 2061 | 817006 | 84855 _____ 513417 | 218734 _____ 26928
Итого прямые затраты по смете с учетом коэффициентов к итогам | [8 empty] | 817024
В том числе, справочно:
Вспомогательные материалы МАТ=2%ОЗП (Поз. 91, 96-97) | [8 empty] | 18 | _____ 18
В том числе (справочно):
фонд оплаты труда (ФОТ) | [5 empty] | 8565 |  |  | 111783
материалы | [5 empty] | 106628 |  |  | 513435
эксплуатация машин и механизмов | [5 empty] | 70764 |  |  | 218734
Накладные расходы | [5 empty] | 9511 |  |  | 105536
Сметная прибыль | [5 empty] | 5071 |  |  | 53014
ВСЕГО по смете
Итого Строительные работы | [5 empty] | 196777 |  |  | 969385
Итого Монтажные работы | [5 empty] | 1701 |  |  | 6189
Итого | [5 empty] | 198478 |  |  | 975574
Резерв стредств на непредвиденные работы и затраты 1% | [5 empty] | 1984.78 |  |  | 9755.74
Итого | [5 empty] | 200463 |  |  | 985329.74
Материал Заказчика -МатЗак | [5 empty] | -45679 |  |  | -240528
Итого | [5 empty] | 154784 |  |  | 744801.74
НДС 20% | [5 empty] | 30956.76 |  |  | 148960.35
ВСЕГО по смете | [5 empty] | 185740.54 |  |  | 893762.09
Материалы заказчика
Прайс "Полипастик Урал " Труба ПЭ 100-RC (ПРОТЕКТ 1075) SDR 11 - 250х22,7 мм (ГОСТ 18599-2001), цена: 5184/6,24=830,77 руб, "м" Кол-во: 18,7{п.48} | [5 empty] | 15535 |  |  | 99364
Прайс ООО "АЛСО " Кран шаровой муфтовый полнопроходной ALSO КШ.М.П. GAS.025.40-01., 1929,20/1,20/6,24=257,64 руб., "шт" Кол-во: 1{п.95} | [5 empty] | 258 |  |  | 1648
ТССЦ-103-0015 Трубы стальные сварные водогазопроводные с резьбой черные обыкновенные (неоцинкованные), диаметр условного прохода 25 мм, толщина стенки 3,2 мм, "м" Кол-во: 0,5{п.82} | [5 empty] | 9 |  |  | 47
ТССЦ-103-0139 Трубы стальные электросварные прямошовные со снятой фаской из стали марок БСт2кп-БСт4кп и БСт2пс-БСт4пс наружный диаметр 57 мм, толщина стенки 3,5 мм, "м" Кол-во: 17 = 11,3{п.40} + 2,5{п.53} + 3,2{п.76} | [5 empty] | 513 |  |  | 3365
ТССЦ-103-0161 Трубы стальные электросварные прямошовные со снятой фаской из стали марок БСт2кп-БСт4кп и БСт2пс-БСт4пс наружный диаметр 108 мм, толщина стенки 4 мм, "м" Кол-во: 1,61 = 1,01{п.73} + 0,6{п.87} | [5 empty] | 108 |  |  | 711
ТССЦ-103-0176 Трубы стальные электросварные прямошовные со снятой фаской из стали марок БСт2кп-БСт4кп и БСт2пс-БСт4пс наружный диаметр 159 мм, толщина стенки 4,5 мм, "м" Кол-во: 10,5{п.34} | [5 empty] | 1187 |  |  | 7738
ТССЦ-507-3729 Труба напорная из полиэтилена PE 100 для газопроводов ПЭ100 SDR11, размером 110х10,0 мм (ГОСТ Р 50838-95), "м" Кол-во: 289,1{п.24} | [5 empty] | 28069 |  |  | 127655
Итого | [5 empty] | 45679 |  |  | 240528
| % НР |  |  |  |  | 111 |  |  | 94
| % СП |  |  |  |  | 59 |  |  | 47
Составил: _________________ / Романова Т.В./
Проверил: _________________ /Петров А.Б./
Note on A3: <подпись 200 атрибут 950 текст> <подпись 200 значение>
Note on H3: <подпись 210 атрибут 950 текст> <подпись 210 значение>
Note on A4: _________________ /<подпись 200 атрибут 950 значение>/
Note on H4: _________________ /<подпись 210 атрибут 950 значение>/
Note on A8: <Наименование стройки>
Note on A10: <Наименование объекта>
Note on A11: <Индекс/ЛН локальной сметы>
Note on A13: на <Наименование локальной сметы>
Note on A14: <Основание>
Note on G17: =<Итого по расчету>/1000
Note on J17: =<Итого по расчету>/1000
Note on G18: =<Итого Оборудование>/1000
Note on J18: =<Итого Оборудование>/1000
Note on G19: =<Итого Монтажные работы >/1000
Note on J19: =<Итого Монтажные работы >/1000
Note on V20: <Итого ТЗ с коэф. к итогам>
Note on W20: <Итого ТЗ с коэф. к итогам>
Note on X20: <Итого ФОТ>
Note on Y20: <Итого НР>
Note on Z20: <Итого СП>
Note on G21: =<Итого ФОТ с индексами>/1000
Note on J21: =<Итого ФОТ с индексами>/1000
Note on V21: <Итого ТЗМ с коэф. к итогам>
Note on W21: <Итого ТЗМ с коэф. к итогам>
Note on X21: <Итого ФОТ>
Note on Y21: <Итого НР>
Note on Z21: <Итого СП>
Note on L24: <Отчетный период (учет выполненных работ)>
Note on A29: <Номер позиции по смете>
Note on B29: <Обоснование (код) позиции> <Наименование (текстовая часть) расценки> <Ед. измерения по расценке> <Формула расчета стоимости единицы>
Note on C29: <Количество всего (физ. объем) по позиции> <Формула расчета физ. объема>
Note on D29: <ПЗ по позиции на единицу в базисных ценах с учетом всех к-тов>
Note on E29: <ОЗП по позиции на единицу в базисных ценах с учетом всех к-тов> _____ <МАТ по позиции на единицу в базисных ценах с учетом всех к-тов>
Note on F29: <ЭММ по позиции на единицу в базисных ценах с учетом всех к-тов> _____ <ЗПМ по позиции на единицу в базисных ценах с учетом всех к-тов>
Note on G29: <ИТОГО ПЗ на физобъем по позиции в базисных ценах>
Note on H29: <ИТОГО ОЗП на физобъем по позиции в базисных ценах> _____ <ИТОГО МАТ на физобъем по позиции в базисных ценах>
Note on I29: <ИТОГО ЭММ на физобъем по позиции в базисных ценах> _____ <ИТОГО ЗПМ на физобъем по позиции в базисных ценах>
Note on J29: <ИТОГО ПЗ по позиции в текущих ценах>
Note on K29: <ИТОГО ОЗП по позиции в текущих ценах> _____ <ИТОГО МАТ по позиции в текущих ценах>
Note on U29: <ИТОГО ЭММ по позиции в текущих ценах> _____ <ИТОГО ЗПМ по позиции в текущих ценах>
Note on A143: <Текстовая часть (итоги)>
Note on G143: <Прямые затраты в базисных ценах (итоги)>
Note on H143: <З/п основных рабочих (итоги)> _____ <Материалы (итоги)>
Note on I143: <Эксплуатация машин (итоги)> _____ <З/п машинистов (итоги)>
Note on J143: <Прямые затраты в тек.ценах (итоги)>
Note on K143: <З/п основных рабочих в тек.ценах (итоги)> _____ <Материалы в тек.ценах (итоги)>
Note on U143: <Эксплуатация машин в тек.ценах (итоги)> _____ <З/п машинистов в тек.ценах (итоги)>
Note on A176: <подпись 300 атрибут 970 значение> _________________ /<подпись 300 значение>/
Note on A178: <подпись 310 атрибут 970 значение> _________________ /<подпись 310 значение>/

## Ведомость ресурсов
Стройка:Газопровод низкого давления от точки подключения до границы земельного участка по адресу: г. Челябинск, Ленинский район, СНТ "Металлист-1", участок № 251
Объект:Газопровод низкого давления от точки подключения до границы земельного участка по адресу: г. Челябинск, Ленинский район, СНТ "Металлист-1", участок № 251
ЛОКАЛЬНЫЙ РЕСУРСНЫЙ СМЕТНЫЙ РАСЧЕТ 1
(локальная смета)
на 051.18-ТП-ГСН СНТ Металлист-1, участок № 251
Основание:Договор № 180-П от 22.03.2018 г.
[6 empty] | базисная цена |  |  | текущая цена
|  |  | Сметная стоимость: |  |  | 185.7405 |  | тыс. руб. | 893.7621 |  |  | тыс. руб.
|  |  | в т.ч. оборудование |  |  | 0 |  | тыс. руб. | 0 |  |  | тыс. руб.
|  |  | монтажных работ |  |  | 1.701 |  | тыс. руб. | 6.189 |  |  | тыс. руб.
|  |  | Hормативная трудоемкость: |  |  | 0.69562 |  | тыс.чел.ч | 0.69562 |  | 6504 | тыс.чел.ч |  | 543.08 | 543.08
|  |  | Сметная заработная плата: |  |  | 8.565 |  | тыс. руб. | 111.783 |  | 84855 | тыс. руб. |  | 152.54 | 152.54
2061
26928
Составлена в базисных ценах на 01.2000 г. и текущих ценах на
№ пп | Код ресурса | Наименование | Единица измерения | Количество единиц по проектным данным | Сметная стоимость в базисных ценах (руб.) |  | Стоимость в текущих ценах (руб.) |  |  |  |  | Индекс для смт. цен | Обоснование
|  |  | Кол-во механизаторов |  |  |  | Отпускная |  | Сметная
[5 empty] | на ед. изм. | общая | на ед. изм. | общая | на ед. изм. | общая
1 | 2 | 3 | 4 | 5 | 6 | 7 | 8 | 9 | 10 | 11 |  | 12 | 13
Ресурсы подрядчика
Трудозатраты
1 | 1-1-5 | Рабочий строитель (ср 1,5) | чел.час | 49.89 | 9,48 | 472.96 |  |  | 123,84 | 6178.38 |  | 13.0632
2 | 1-2-0 | Рабочий строитель (ср 2) | чел.час | 68.15 | 9,86 | 671.97 |  |  | 128,77 | 8775.67 |  | 13.0596
3 | 1-2-5 | Рабочий строитель (ср 2,5) | чел.час | 1.66 | 10,33 | 17.15 |  |  | 134,96 | 224.03 |  | 13.063
4 | 1-3-0 | Рабочий строитель (ср 3) | чел.час | 24.4 | 10,78 | 263.04 |  |  | 140,83 | 3436.25 |  | 13.0636
5 | 1-3-2 | Рабочий строитель (ср 3,2) | чел.час | 0.14 | 11,05 | 1.55 |  |  | 144,33 | 20.21 |  | 13.0387
6 | 1-3-4 | Рабочий строитель (ср 3,4) | чел.час | 5.44 | 11,34 | 61.68 |  |  | 148,14 | 805.87 |  | 13.0653
7 | 1-3-5 | Рабочий строитель (ср 3,5) | чел.час | 17.78 | 11,47 | 203.92 |  |  | 149,72 | 2662.02 |  | 13.0542
8 | 1-3-6 | Рабочий строитель (ср 3,6) | чел.час | 0.28 | 11,61 | 3.25 |  |  | 151,63 | 42.46 |  | 13.0646
9 | 1-3-8 | Рабочий ... | чел.час | 10.82 | 11,89 | 128.65 |  |  | 155,28 | 1680.13 |  | 13.0597
10 | 1-3-8 | - Рабочий монтажник (ср 3,8) | чел.час | 0.04 | 11,89 | 0.48 |  |  | 155,28 | 6.21 |  | 12.9375
11 | 1-3-8 | - Рабочий строитель (ср 3,8) | чел.час | 10.78 | 11,89 | 128.17 |  |  | 155,28 | 1673.92 |  | 13.0602
12 | 1-4-0 | Рабочий ... | чел.час | 47.41 | 12,16 | 576.5 |  |  | 158,77 | 7527.27 |  | 13.0568
13 | 1-4-0 | - Рабочий монтажник (ср 4) | чел.час | 0.65 | 12,16 | 7.9 |  |  | 158,77 | 103.2 |  | 13.0633
14 | 1-4-0 | - Рабочий строитель (ср 4) | чел.час | 46.76 | 12,16 | 568.6 |  |  | 158,77 | 7424.07 |  | 13.0568
15 | 1-4-2 | Рабочий строитель (ср 4,2) | чел.час | 56.24 | 12,54 | 705.24 |  |  | 163,7 | 9206.48 |  | 13.0544
16 | 1-4-3 | Рабочий ... | чел.час | 182.41 | 12,72 | 2320.25 |  |  | 166,08 | 30294.65 |  | 13.0566
17 | 1-4-3 | - Рабочий монтажник (ср 4,3) | чел.час | 0.36 | 12,72 | 4.58 |  |  | 166,08 | 59.79 |  | 13.0546
18 | 1-4-3 | - Рабочий строитель (ср 4,3) | чел.час | 182.05 | 12,72 | 2315.67 |  |  | 166,08 | 30234.86 |  | 13.0566
19 | 1-4-5 | Рабочий строитель (ср 4,5) | чел.час | 38.21 | 13,09 | 500.16 |  |  | 170,84 | 6527.79 |  | 13.0514
20 | 1-4-7 | Рабочий строитель (ср 4,7) | чел.час | 1.93 | 13,46 | 25.97 |  |  | 175,76 | 339.22 |  | 13.062
21 | 1-5-0 | Рабочий строитель (ср 5) | чел.час | 34.57 | 14,02 | 484.67 |  |  | 183,07 | 6328.72 |  | 13.0578
22 | 1-6-0 | Рабочий монтажник (ср 6) | чел.час | 3.75 | 16,33 | 61.24 |  |  | 213,23 | 799.62 |  | 13.0572
23 | 2 | Затраты труда машинистов | чел.час | 152.54
|  | Итого по трудовым ресурсам | руб |  |  | 6504 |  |  |  | 84855 |  | 13.0466
Машины и механизмы
25 | 10201 | Прицепы тракторные 2 т | маш.час | 8.89 | 4,2 | 37.33 |  |  | 16 | 142.24 |  | 3.8103 | МТРиЭ ЧО, пост. от 15.11.2018 № 71/1
26 | 21141 | Краны на автомобильном ходу при работе на других видах строительства 10 т | маш.час | 1.99 | 134,07 | 266.81 |  |  | 801 | 1593.99 |  | 5.9743 | МТРиЭ ЧО, пост. от 15.11.2018 № 71/1
27 | 21143 | Краны на автомобильном ходу при работе на других видах строительства 16 т | маш.час | 18.19 | 177,11 | 3221.63 |  |  | 980 | 17826.2 |  | 5.5333 | МТРиЭ ЧО, пост. от 15.11.2018 № 71/1
28 | 30101 | Автопогрузчики 5 т | маш.час | 0.06 | 111,55 | 6.69 |  |  | 529 | 31.74 |  | 4.7444 | МТРиЭ ЧО, пост. от 15.11.2018 № 71/1
29 | 30303 | Лебедки ручные и рычажные тяговым усилием 14,72 кН (1,5 т) | маш.час | 7.78 | 1,06 | 8.24 |  |  | 5 | 38.9 |  | 4.7209 | МТРиЭ ЧО, пост. от 15.11.2018 № 71/1
30 | 31901 | Тали ручные рычажные | маш.час | 1.56 | 1,37 | 2.14 |  |  | 5 | 7.8 |  | 3.6449 | МТРиЭ ЧО, пост. от 15.11.2018 № 71/1 (030301)
31 | 40102 | Электростанции передвижные 4 кВт | маш.час | 29.97 | 31,16 | 933.86 |  |  | 232 | 6953.04 |  | 7.4455 | МТРиЭ ЧО, пост. от 15.11.2018 № 71/1
32 | 40202 | Агрегаты сварочные передвижные с номинальным сварочным током 250-400 А с дизельным двигателем | маш.час | 8.23 | 34,63 | 285 |  |  | 106 | 872.38 |  | 3.061 | МТРиЭ ЧО, пост. от 15.11.2018 № 71/1
33 | 40502 | Установки для сварки ручной дуговой (постоянного тока) | маш.час | 0.56 | 7,84 | 4.39 |  |  | 46 | 25.76 |  | 5.8679 | МТРиЭ ЧО, пост. от 15.11.2018 № 71/1
34 | 40504 | Аппарат для газовой сварки и резки | маш.час | 1.73 | 1,29 | 2.23 |  |  | 5 | 8.65 |  | 3.8789 | МТРиЭ ЧО, пост. от 15.11.2018 № 71/1
35 | 41401 | Электрические печи для сушки сварочных материалов с регулированием температуры в пределах от 80 °С до 500 °С при работе от передвижных электростанций | маш.час | 0.04 | 3,24 | 0.13 |  |  | 8 | 0.32 |  | 2.4615 | МТРиЭ ЧО, пост. от 15.11.2018 № 71/1
36 | 41900 | Гамма-дефектоскопы с толщиной просвечиваемой стали до 80 мм | маш.час | 1.17 | 56,92 | 66.6 |  |  | 160 | 187.2 |  | 2.8108 | МТРиЭ ЧО, пост. от 15.11.2018 № 71/1
37 | 50101 | Компрессоры передвижные с двигателем внутреннего сгорания давлением до 686 кПа (7 ат), производительность до 5 м3/мин | маш.час | 12.35 | 62,75 | 774.97 |  |  | 421 | 5199.35 |  | 6.7091 | МТРиЭ ЧО, пост. от 15.11.2018 № 71/1
38 | 60247 | Экскаваторы одноковшовые дизельные на гусеничном ходу при работе на других видах строительства 0,5 м3 | маш.час | 4.83 | 123,11 | 594.63 |  |  | 745 | 3598.35 |  | 6.0514 | МТРиЭ ЧО, пост. от 15.11.2018 № 71/1
39 | 60338 | Экскаваторы одноковшовые дизельные на пневмоколесном ходу при работе на других видах строительства 0,4 м3 | маш.час | 0.3 | 105,01 | 31.5 |  |  | 615 | 184.5 |  | 5.8571 | МТРиЭ ЧО, пост. от 15.11.2018 № 71/1
40 | 70148 | Бульдозеры при работе на других видах строительства 59 кВт (80 л.с.) | маш.час | 1.31 | 71,41 | 93.55 |  |  | 628 | 822.68 |  | 8.794 | МТРиЭ ЧО, пост. от 15.11.2018 № 71/1
41 | 70149 | Бульдозеры при работе на других видах строительства 79 кВт (108 л.с.) | маш.час | 0.71 | 87,96 | 62.45 |  |  | 723 | 513.33 |  | 8.2199 | МТРиЭ ЧО, пост. от 15.11.2018 № 71/1
42 | 121011 | Котлы битумные передвижные 400 л | маш.час | 10.76 | 32,24 | 346.91 |  |  | 113 | 1215.88 |  | 3.5049 | МТРиЭ ЧО, пост. от 15.11.2018 № 71/1
43 | 121601 | Машины поливомоечные 6000 л | маш.час | 3.63 | 121,07 | 439.48 |  |  | 680 | 2468.4 |  | 5.6166 | МТРиЭ ЧО, пост. от 15.11.2018 № 71/1
44 | 150202 | Агрегаты сварочные двухпостовые для ручной сварки на тракторе 79 кВт (108 л.с.) | маш.час | 0.76 | 112,26 | 85.32 |  |  | 717 | 544.92 |  | 6.3868 | МТРиЭ ЧО, пост. от 15.11.2018 № 71/1
45 | 150701 | Трубоукладчики для труб диаметром до 400 мм грузоподъемностью 6,3 т | маш.час | 0.28 | 129,46 | 36.25 |  |  | 760 | 212.8 |  | 5.8703 | МТРиЭ ЧО, пост. от 15.11.2018 № 71/1
46 | 151700 | Установки для подогрева стыков | маш.час | 0.02 | 36,97 | 0.74 |  |  | 236,6 | 4.73 |  | 6.3919 | ЧелСЦена, ноябрь 2018 г., ч.2
47 | 152301 | Тракторы на пневмоколесном ходу 29 кВт (40 л.с.) | маш.час | 8.89 | 49,99 | 444.43 |  |  | 360,75 | 3207.07 |  | 7.2161 | ЧелСЦена, ноябрь 2018 г., ч.2
48 | 170300 | Машина монтажная для выполнения работ при прокладке и монтаже кабеля на базе автомобиля ГАЗ-66 | маш.час | 0.07 | 105,94 | 7.42 |  |  | 605,95 | 42.42 |  | 5.717 | ЧелСЦена, ноябрь 2018 г., ч.2
49 | 170602 | Транспортеры прицепные кабельные до 7 т, ККТ-7 | маш.час | 0.07 | 42,32 | 2.96 |  |  | 172 | 12.04 |  | 4.0676 | МТРиЭ ЧО, пост. от 15.11.2018 № 71/1
50 | 171000 | Бульдозер 128,7 кВт (175 л.с.) в составе кабелеукладочной колонны | маш.час | 0.07 | 154,78 | 10.83 |  |  | 919,38 | 64.36 |  | 5.9428 | ЧелСЦена, ноябрь 2018 г., ч.2
51 | 253901 | Машины горизонтального бурения прессово-шнековые с тяговым усилием 203 тс (2000 кН) фирмы SCHIDT, KRANZ-GRUPPE | маш.час | 45.74 | 1201,59 | 54960.73 |  |  | 2772,43 | 126810.95 |  | 2.3073 | ЧелСЦена, ноябрь 2018 г., ч.2
52 | 330301 | Машины шлифовальные электрические | маш.час | 2.61 | 1,86 | 4.86 |  |  | 10 | 26.1 |  | 5.3704 | МТРиЭ ЧО, пост. от 15.11.2018 № 71/1
53 | 331100 | Трамбовки пневматические при работе от передвижных компрессорных станций | маш.час | 18.3 | 0,75 | 13.73 |  |  | 3 | 54.9 |  | 3.9985 | МТРиЭ ЧО, пост. от 15.11.2018 № 71/1 (331101-1)
54 | 392200 | Компьютер сварочный | маш.час | 13.05 | 13,18 | 172 |  |  | 45,45 | 593.12 |  | 3.4484 | ЧелСЦена, ноябрь 2018 г., ч.2
55 | 392255 | Генератор сварочный для сварки полиэтиленовых труб | маш.час | 13.05 | 19,7 | 257.08 |  |  | 53,24 | 694.79 |  | 2.7026 | ЧелСЦена, ноябрь 2018 г., ч.2
56 | 394001 | Ножницы гильотинные механические для полиэтиленовых труб диаметром 110-225 мм | маш.час | 0.63 | 18 | 11.34 |  |  | 89,14 | 56.16 |  | 4.9524 | ЧелСЦена, ноябрь 2018 г., ч.2
57 | 394061 | Гидравлическая лебедка-ворот в комплекте с гидравлическим агрегатом на автоприцепе | маш.час | 0.31 | 67,11 | 20.8 |  |  | 109,51 | 33.95 |  | 1.6322 | ЧелСЦена, ноябрь 2018 г., ч.2
58 | 394101 | Позиционер-центратор многоцелевой для сборки и сварки полиэтиленовых соединительных деталей с трубой диаметром 63 мм | маш.час | 0.45 | 4,41 | 1.98 |  |  | 17,33 | 7.8 |  | 3.9394 | ЧелСЦена, ноябрь 2018 г., ч.2
59 | 394102 | Позиционер-центратор многоцелевой для сборки и сварки полиэтиленовых соединительных деталей с трубой диаметром 110 мм | маш.час | 7.02 | 4,41 | 30.96 |  |  | 17,33 | 121.66 |  | 3.9296 | ЧелСЦена, ноябрь 2018 г., ч.2
60 | 394106 | Позиционер-центратор для сборки и сварки при помощи соединительных деталей с закладными нагревателями полиэтиленовых труб диаметром 63 мм | маш.час | 0.45 | 6,49 | 2.92 |  |  | 25,5 | 11.48 |  | 3.9315 | ЧелСЦена, ноябрь 2018 г., ч.2
61 | 394107 | Позиционер-центратор для сборки и сварки при помощи соединительных деталей с закладными нагревателями полиэтиленовых труб диаметром 110 мм | маш.час | 5.46 | 6,49 | 35.44 |  |  | 25,5 | 139.23 |  | 3.9286 | ЧелСЦена, ноябрь 2018 г., ч.2
62 | 400001 | Автомобили бортовые, грузоподъемность до 5 т | маш.час | 2.01 | 103,2 | 207.45 |  |  | 622 | 1250.22 |  | 6.0266 | МТРиЭ ЧО, пост. от 15.11.2018 № 71/1
63 | 400051 | Автомобиль-самосвал, грузоподъемность до 7 т | маш.час | 0.31 | 105,37 | 32.66 |  |  | 761 | 235.91 |  | 7.2232 | МТРиЭ ЧО, пост. от 15.11.2018 № 71/1
64 | 400102 | Тягачи седельные, грузоподъемность 15 т | маш.час | 16.6 | 130,8 | 2171.28 |  |  | 831,37 | 13800.75 |  | 6.356 | ЧелСЦена, ноябрь 2018 г., ч.2
65 | 400112 | Полуприцепы общего назначения, грузоподъемность 15 т | маш.час | 4.15 | 20,56 | 85.33 |  |  | 83,4 | 346.11 |  | 4.0561 | ЧелСЦена, ноябрь 2018 г., ч.2
66 | 400181 | Прицеп типа ПС-3100 для барабанов полиэтиленовых труб | маш.час | 0.18 | 21,21 | 3.82 |  |  | 40,6 | 7.31 |  | 1.9136 | ЧелСЦена, ноябрь 2018 г., ч.2
67 | 400311 | Спецавтомашины грузоподъемностью до 8 т, вездеходы | маш.час | 2.86 | 128,2 | 366.65 |  |  | 872,74 | 2496.03 |  | 6.8077 | ЧелСЦена, ноябрь 2018 г., ч.2
|  | Итого по строительным машинам | руб |  |  | 70764 |  |  |  | 218734 |  | 3.091
Материалы
69 | 101-0073 | Битумы нефтяные строительные марки БН-90/10 | т | 0.0199 | 3320 | 66.07 | 18185 | 361.9 | 18837,5 | 374.86 |  | 5.6737 | МТРиЭ ЧО, Пост.от 15.11.2018 г. №71/1, п.102
70 | 101-0311 | Каболка | т | 0.0069 | 26830 | 185.13 | 122833.6 | 847.56 | 125826,93 | 868.21 |  | 4.6897 | К=1,1 МТРиЭ ЧО, Пост.от 15.11.2018 г. №71/1
71 | 101-0322 | Керосин для технических целей марок КТ-1, КТ-2 | т | 0.0014 | 7840 | 10.96 | 57709 | 80.79 | 59202,96 | 82.88 |  | 7.562 | МТРиЭ ЧО, Пост.от 15.11.2018 г. №71/1, п.108
72 | 101-0324 | Кислород технический газообразный | м3 | 0.655 | 6,2 | 4.06 | 42.66 | 27.95 | 49,26 | 32.27 |  | 7.9483 | 26.03.080
73 | 101-0782 | Поковки из квадратных заготовок, масса 1,8 кг | т | 0.0198 | 10190 | 201.76 | 73458 | 1454.47 | 75241,2 | 1489.78 |  | 7.3839 | МТРиЭ ЧО, Пост.от 15.11.2018 г. №71/1, п.117
74 | 101-0807 | Проволока сварочная легированная диаметром 4 мм | т | 0.0004 | 10580 | 4.23 | 51630 | 20.65 | 52942,99 | 21.18 |  | 5.0071 | МТРиЭ ЧО, Пост.от 15.11.2018 г. №71/1, п.119
75 | 101-0850 | Резина листовая вулканизованная цветная | кг | 6.7346 | 23,21 | 156.32 | 97.88 | 659.18 | 100,21 | 674.88 |  | 4.3173 | Среднее (11.06.420, 11.06.4201)/42.8*22.12
76 | 101-0962 | Смазка солидол жировой марки «Ж» | т | 0.0011 | 10350 | 11.39 | 49468.46 | 54.42 | 50922,3 | 56.02 |  | 4.9183 | К=1,1 МТРиЭ ЧО, Пост.от 15.11.2018 г. №71/1
77 | 101-1513 | Электроды диаметром 4 мм Э42 | т | 0.0019 | 11520 | 21.89 | 83438.25 | 158.54 | 85434,03 | 162.33 |  | 7.4157 | 08.07.006
78 | 101-1514 | Электроды диаметром 4 мм Э42А | т | 0.0013 | 11520 | 14.97 | 83438.25 | 108.47 | 85434,03 | 111.06 |  | 7.4188 | 08.07.006
79 | 101-1529 | Электроды диаметром 6 мм Э42 | т | 0.0003 | 10660 | 3.2 | 70873.6 | 21.26 | 72618,08 | 21.79 |  | 6.8094 | 08.07.008
80 | 101-1530 | Электроды диаметром 6 мм Э42А | т | 0.0005 | 10660 | 5.33 | 70873.6 | 35.44 | 72618,08 | 36.31 |  | 6.8124 | 08.07.008
81 | 101-1537 | Электроды диаметром 8 мм Э42 | т | 0.0001 | 10660 | 1.07 | 70873.6 | 7.09 | 72618,08 | 7.26 |  | 6.785 | 08.07.008
82 | 101-1703 | Прокладки резиновые (пластина техническая прессованная) | кг | 0.03 | 22,8 | 0.68 | 118.5 | 3.56 | 121,19 | 3.64 |  | 5.3529 | Среднее (11.06.409,11.06.413,11.06.412,11.06.410,11.06.420)
83 | 101-1714 | Болты с гайками и шайбами строительные | т | 0.0008 | 17290 | 13.83 | 87930 | 70.34 | 90002,64 | 72 |  | 5.2061 | МТРиЭ ЧО, Пост.от 15.11.2018 г. №71/1, п.139
84 | 101-1924 | Электроды диаметром 4 мм Э42А | кг | 0.0021 | 11,52 | 0.02 | 83.44 | 0.18 | 85,44 | 0.18 |  | 9 | 08.07.006
85 | 101-1994 | Краски маркировочные МКЭ-4 | кг | 0.0054 | 103 | 0.55 | 150.11 | 0.81 | 153,63 | 0.83 |  | 1.5091 | 14.01.140.8
86 | 101-2143 | Краска | кг | 0.0038 | 19,1 | 0.07 | 58 | 0.22 | 59,68 | 0.23 |  | 3.2857 | МТРиЭ ЧО, Пост.от 15.11.2018 г. №71/1, п.373
87 | 101-2211 | Пленка радиографическая РТ-5 | дм2 | 2.76 | 8,3 | 22.91 | 16.94 | 46.75 | 17,28 | 47.69 |  | 2.0816 | К=1,1 МТРиЭ ЧО, Пост.от 15.11.2018 г. №71/1
88 | 101-2278 | Пропан-бутан, смесь техническая | кг | 24.617 | 9,8 | 241.25 | 43.63 | 1074.05 | 48,91 | 1204.02 |  | 4.9908 | К=1,1 МТРиЭ ЧО, Пост.от 15.11.2018 г. №71/1
89 | 101-2477 | Лента мастично-полимерная типа «Лиам» | м2 | 18.2956 | 67,9 | 1242.28 | 188.56 | 3449.82 | 192,94 | 3529.97 |  | 2.8415 | Среднее (10.02.206, 10.02.2061)
90 | 101-2562 | Флюс АН-47 | т | 0.0005 | 15520 | 7.76 | 84916 | 42.46 | 86947,5 | 43.47 |  | 5.6018 | МТРиЭ ЧО, Пост.от 15.11.2018 г. №71/1, п.355
91 | 101-3271 | Фотопроявитель | л | 0.0276 | 25,4 | 0.7 | 111.74 | 3.08 | 114,35 | 3.16 |  | 4.5143 | К=1,1 МТРиЭ ЧО, Пост.от 15.11.2018 г. №71/1
92 | 101-3272 | Фотофиксаж | л | 0.0276 | 18,5 | 0.51 | 96.24 | 2.66 | 98,53 | 2.72 |  | 5.3333 | К=1,1 МТРиЭ ЧО, Пост.от 15.11.2018 г. №71/1
93 | 101-8001 | Кислота уксусная | кг | 0.0009 | 18,9 | 0.01 | 61.02 | 0.05 | 62,75 | 0.05 |  | 5 | 26.02.076
94 | 102-0025 | Бруски обрезные хвойных пород длиной 4-6,5 м, шириной 75-150 мм, толщиной 40-75 мм, III сорта | м3 | 0.0021 | 996 | 2.09 | 8079 | 16.97 | 8353,3 | 17.54 |  | 8.3923 | МТРиЭ ЧО, Пост.от 15.11.2018 г. №71/1, п.176
95 | 102-0117 | Доски обрезные хвойных пород длиной 2-3,75 м, шириной 75-150 мм, толщиной 32-40 мм, III сорта | м3 | 0.0002 | 663 | 0.14 | 5800.5 | 1.16 | 6029,23 | 1.2 |  | 8.5714 | (09.01.133/782.84)*614.21
96 | 103-1009 | Фасонные стальные сварные части, диаметр до 800 мм | т | 0.0033 | 13960 | 46.07 | 116158 | 383.32 | 118761,55 | 391.91 |  | 8.5068 | МТРиЭ ЧО, Пост.от 15.11.2018 г. №71/1, п.198
97 | 108-0081 | Бобышки скошенные | шт. | 1 | 14,4 | 14.4 | 129.42 | 129.42 | 132,28 | 132.28 |  | 9.1861 | 24.23.029
98 | 113-0026 | Грунтовка ФЛ-03К коричневая | т | 0.0002 | 30400 | 6.08 | 62288.14 | 12.46 | 64117,86 | 12.82 |  | 2.1086 | 14.01.340
99 | 113-0095 | Лак кремнийорганический термостойкий марки ПФ-170 | т | 0.0002 | 17790 | 3.56 | 95316.38 | 19.06 | 97806,67 | 19.56 |  | 5.4944 | 14.01.2401
100 | 113-0359 | Обезжириватель «CAMISOLVE» | кг | 1.97 | 79 | 155.63 | 350.35 | 690.19 | 357,77 | 704.8 |  | 4.5287 | Код ОКП 23 10 00
101 | 301-3193 | Ковер | шт. | 7 | 119 | 833 | 508.47 | 3559.29 | 521,57 | 3650.99 |  | 4.3829 | 20.06.149*0.012
102 | 301-3240 | Колпачки-заглушки 1" | шт. | 1 | 2,59 | 2.59 | 12.24 | 12.24 | 12,48 | 12.48 |  | 4.8185 | 100.01.028*10.20
103 | 401-0005 | Бетон тяжелый, класс В12,5 (М150) | м3 | 0.007 | 592 | 4.14 | 2312 | 16.18 | 2717,51 | 19.03 |  | 4.5966 | МТРиЭ ЧО, Пост.от 15.11.2018 г. №71/1, п.400
104 | 403-1103 | Плиты железобетонные опорные | м3 | 0.28 | 2362,7 | 661.56 | 19539 | 5470.92 | 20327,19 | 5691.62 |  | 8.6033 | МТРиЭ ЧО, Пост.от 15.11.2018 г. №71/1, п.019
105 | 408-0015 | Щебень из природного камня для строительных работ марка 800, фракция 20-40 мм | м3 | 0.0071 | 122 | 0.87 | 369.17 | 2.62 | 534,47 | 3.79 |  | 4.3563 | Среднее (06.01.030, 06.01.100, 06.01.118.3)
106 | 411-0001 | Вода | м3 | 15.0775 | 3,11 | 46.9 | 22.6 | 340.75 | 22,6 | 340.75 |  | 7.2655 | Среднее (26.01.015, 26.01.017)
107 | 411-0002 | Вода водопроводная | м3 | 0.0003 | 3,11 |  | 22.6 |  | 22,6 |  |  |  | Среднее (26.01.015, 26.01.017)
108 | 507-2431 | Узлы трубопроводов с установкой необходимых деталей из бесшовных труб, сталь 20, диаметром условного прохода 50 мм, толщиной стенки 3,0 мм | т | 0.0005 | 24940 | 12.47 | 82040 | 41.02 | 83966,81 | 41.98 |  | 3.3665 | Среднее (100.05.010,20.07.010*0, 20.07.0121)
109 | 507-2450 | Узлы трубопроводов с установкой необходимых деталей из бесшовных труб, сталь 20, диаметром условного прохода 100 мм, толщиной стенки 4,0 мм | т | 0.001 | 19270 | 19.27 | 39384.83 | 39.38 | 40458,53 | 40.46 |  | 2.0996 | Код ОКП 14 69 00
110 | 507-2612 | Заглушки полиэтиленовые для труб диаметром 110 мм | 10 шт. | 0.0064 | 1037,49 | 6.64 | 2901.94 | 18.57 | 2961,27 | 18.95 |  | 2.8539 | К=1,1 МТРиЭ ЧО, Пост.от 15.11.2018 г. №71/1
111 | 507-2625 | Муфты полиэтиленовые с закладными электронагревателями для труб диаметром 63 мм | шт. | 1 | 173 | 173 | 317 | 317 | 323,4 | 323.4 |  | 1.8694 | 20.09.004.5
112 | 507-2626 | Муфты полиэтиленовые с закладными электронагревателями для труб диаметром 110 мм | шт. | 16 | 251 | 4016 | 625 | 10000 | 637,73 | 10203.68 |  | 2.5408 | 20.09.004.6
113 | 507-2630 | Пробки П-М27х2 | шт. | 1 | 5,44 | 5.44 | 113.1 | 113.1 | 115,39 | 115.39 |  | 21.2114 | 24.23.040
114 | 509-0068 | Обертка защитная на полиэтиленовой основе «Полилен-0» | м2 | 9.5806 | 33,41 | 320.1 | 129.97 | 1245.2 | 132,8 | 1272.31 |  | 3.9747 | 10.02.2062*0.0007
115 | 999-9950 | Вспомогательные ненормируемые материальные ресурсы (2% от оплаты труда рабочих) | руб. | 1.3875 | 1 | 1.39
116 | Прайс "Полипастик Урал " | Седловой прямой отвод с закладными электронагревателями ПЭ 100; 250х63 мм, цена: 7111/6,24=1139,58 | шт. | 1 | 1139,58 | 1139.58 |  |  | 7111 | 7111 |  | 6.24
117 | Прайс ПСК " ГЕОДОР" | Мешки для балластировки трубопровода ,МБ-1 . цена 257,34/6,24=41,24 руб | шт | 16 | 41,24 | 659.84 |  |  | 257,34 | 4117.44 |  | 6.2401
118 | ТССЦ-101-2548 | Сталь полосовая 40х4 мм | т | 0.0001 | 6320 | 0.63 | 47203 | 4.72 | 48427,45 | 4.84 |  | 7.6825 | МТРиЭ ЧО, Пост.от 15.11.2018 г. №71/1, п.216
119 | ТССЦ-101-4306 | Знаки дорожные на оцинкованной подоснове со световозвращающей пленкой информационные, размером 200х300 мм, тип 6.13, двухсторонние | шт. | 8 | 99,9 | 799.2 | 305 | 2440 | 311,4 | 2491.2 |  | 3.1171 | МТРиЭ ЧО, Пост.от 15.11.2018 г. №71/1, п.521
120 | ТССЦ-109-0012 | Глина бентонитовая марки ПБМГ | т | 3.0356 | 1180 | 3582.06 | 9620.7 | 29204.99 | 10134,5 | 30764.7 |  | 8.5885 | К=1,1 МТРиЭ ЧО, Пост.от 15.11.2018 г. №71/1
121 | ТССЦ-110-0245 | Полимер для стабилизации буровых скважин «ФИЛЬТР ЧЕК» | т | 0.5323 | 39779,38 | 21174.56 | 213727.29 | 113767.03 | 218288,69 | 116195.07 |  | 5.4875 | Среднее (13.01.409,13.01.410,13.01.410.1)
122 | ТССЦ-408-0072 | Материалы из отсевов дробления осадочных горных пород для строительных работ II класса, фракция до 20 мм, марка 300,200 | м3 | 138.82 | 104 | 14437.28 | 178 | 24709.96 | 362,04 | 50258.39 |  | 3.4812 | МТРиЭ ЧО, Пост.от 15.11.2018 г. №71/1, п.507
123 | ТССЦ-408-0122 | Песок природный для строительных работ средний | м3 | 61.403 | 117 | 7184.15 | 180 | 11052.54 | 352,8 | 21662.98 |  | 3.0154 | МТРиЭ ЧО, Пост.от 15.11.2018 г. №71/1, п.095
124 | ТССЦ-507-0778 | Переход «полиэтилен-сталь 63х57» | шт. | 2 | 385 | 770 | 373.63 | 747.26 | 382,29 | 764.58 |  | 0.99296 | 20.09.004.1
125 | ТССЦ-507-0779 | Переход «полиэтилен-сталь 110х108» | шт. | 1 | 700 | 700 | 968.99 | 968.99 | 991,34 | 991.34 |  | 1.4162 | 20.09.004.2
126 | ТССЦ-507-0782 | Переход полиэтиленовый с удлиненным хвостовиком SDR 11, 110х63 (ТУ2248-001-18425183-01) | шт. | 1 | 101,47 | 101.47 | 215 | 215 | 219,4 | 219.4 |  | 2.1622 | 20.09.001.1
127 | ТССЦ-507-0833 | Отвод 90° полиэтиленовый с удлиненным хвостовиком, диаметр 110 мм (ТУ2248-001-18425183-01) | шт. | 7 | 201,21 | 1408.47 | 512.71 | 3588.97 | 523,09 | 3661.63 |  | 2.5997 | К=1,1 МТРиЭ ЧО, Пост.от 15.11.2018 г. №71/1
128 | ТССЦ-507-3538 | Лента сигнальная "Газ" ЛСГ 200 | м | 52 | 0,3 | 15.6 | 1.25 | 65 | 1,28 | 66.56 |  | 4.2667 | К=1,1 МТРиЭ ЧО, Пост.от 15.11.2018 г. №71/1
Ресурсы заказчика
Материалы
129 | Прайс "Полипастик Урал " | Труба ПЭ 100-RC (ПРОТЕКТ 1075) SDR 11 - 250х22,7 мм (ГОСТ 18599-2001), цена: 5184/6,24=830,77 руб | м | 18.7 | 830,77 | 15535.4 |  |  | 5313,58 | 99363.95 |  | 6.396
130 | Прайс ООО "АЛСО " | Кран шаровой муфтовый полнопроходной ALSO КШ.М.П. GAS.025.40-01., 1929,20/1,20/6,24=257,64 руб. | шт | 1 | 257,64 | 257.64 |  |  | 1648 | 1648 |  | 6.3965
131 | ТССЦ-103-0015 | Трубы стальные сварные водогазопроводные с резьбой черные обыкновенные (неоцинкованные), диаметр условного прохода 25 мм, толщина стенки 3,2 мм | м | 0.5 | 17,6 | 8.8 | 91.48 | 45.74 | 94 | 47 |  | 5.3409 | МТРиЭ ЧО, Пост.от 15.11.2018 г. №71/1, п.183*2.39/1000
132 | ТССЦ-103-0139 | Трубы стальные электросварные прямошовные со снятой фаской из стали марок БСт2кп-БСт4кп и БСт2пс-БСт4пс наружный диаметр 57 мм, толщина стенки 3,5 мм | м | 17 | 30,2 | 513.4 | 192.79 | 3277.44 | 197,95 | 3365.16 |  | 6.5547 | МТРиЭ ЧО, Пост.от 15.11.2018 г. №71/1, п.188*4.62/1000
133 | ТССЦ-103-0161 | Трубы стальные электросварные прямошовные со снятой фаской из стали марок БСт2кп-БСт4кп и БСт2пс-БСт4пс наружный диаметр 108 мм, толщина стенки 4 мм | м | 1.61 | 67,3 | 108.35 | 429.81 | 692 | 441,61 | 711 |  | 6.5621 | МТРиЭ ЧО, Пост.от 15.11.2018 г. №71/1, п.188*10.3/1000
134 | ТССЦ-103-0176 | Трубы стальные электросварные прямошовные со снятой фаской из стали марок БСт2кп-БСт4кп и БСт2пс-БСт4пс наружный диаметр 159 мм, толщина стенки 4,5 мм | м | 10.5 | 113 | 1186.5 | 717.74 | 7536.27 | 736,95 | 7737.98 |  | 6.5217 | МТРиЭ ЧО, Пост.от 15.11.2018 г. №71/1, п.188*17.2/1000
135 | ТССЦ-507-3729 | Труба напорная из полиэтилена PE 100 для газопроводов ПЭ100 SDR11, размером 110х10,0 мм (ГОСТ Р 50838-95) | м | 289.1 | 97,09 | 28068.72 | 431.89 | 124859.4 | 441,56 | 127655 |  | 4.5479 | 15.02.054.2
|  | Итого по строительным материалам | руб |  |  | 106628 |  |  |  | 513435 |  | 4.8152
Итого прямые затраты по смете | [5 empty] | 183896 |  |  |  | 817006 |  | 4.4428
Итого прямые затраты по смете с учетом коэффициентов к итогам | [9 empty] | 817024
В том числе, справочно:
Вспомогательные материалы МАТ=2%ОЗП (Поз. 91, 96-97) | [9 empty] | 18
В том числе (справочно):
фонд оплаты труда (ФОТ) | [5 empty] | 8565 |  |  |  | 111783 |  | 13.0511
материалы | [5 empty] | 106628 |  |  |  | 513435 |  | 4.8152
эксплуатация машин и механизмов | [5 empty] | 70764 |  |  |  | 218734 |  | 3.091
Накладные расходы | [5 empty] | 9511 |  |  |  | 105536 |  | 11.0962
Сметная прибыль | [5 empty] | 5071 |  |  |  | 53014 |  | 10.4543
ВСЕГО по смете
Итого Строительные работы | [5 empty] | 196777 |  |  |  | 969385 |  | 4.9263
Итого Монтажные работы | [5 empty] | 1701 |  |  |  | 6189 |  | 3.6384
Итого | [5 empty] | 198478 |  |  |  | 975574 |  | 4.9153
Резерв стредств на непредвиденные работы и затраты 1% | [5 empty] | 1984.78 |  |  |  | 9755.74 |  | 4.9153
Итого | [5 empty] | 200463 |  |  |  | 985330 |  | 4.9153
Материал Заказчика -МатЗак | [5 empty] | -45679 |  |  |  | -240528 |  | 5.2656
Итого | [5 empty] | 154784 |  |  |  | 744802 |  | 4.8119
НДС 20% | [5 empty] | 30956.76 |  |  |  | 148960.35 |  | 4.8119
ВСЕГО по смете | [5 empty] | 185740.54 |  |  |  | 893762.09 |  | 4.8119
Материалы заказчика
Прайс "Полипастик Урал " Труба ПЭ 100-RC (ПРОТЕКТ 1075) SDR 11 - 250х22,7 мм (ГОСТ 18599-2001), цена: 5184/6,24=830,77 руб, "м" Кол-во: 18,7{п.48} | [5 empty] | 15535 |  |  |  | 99364 |  | 6.3961
Прайс ООО "АЛСО " Кран шаровой муфтовый полнопроходной ALSO КШ.М.П. GAS.025.40-01., 1929,20/1,20/6,24=257,64 руб., "шт" Кол-во: 1{п.95} | [5 empty] | 258 |  |  |  | 1648 |  | 6.3876
ТССЦ-103-0015 Трубы стальные сварные водогазопроводные с резьбой черные обыкновенные (неоцинкованные), диаметр условного прохода 25 мм, толщина стенки 3,2 мм, "м" Кол-во: 0,5{п.82} | [5 empty] | 9 |  |  |  | 47 |  | 5.2222
ТССЦ-103-0139 Трубы стальные электросварные прямошовные со снятой фаской из стали марок БСт2кп-БСт4кп и БСт2пс-БСт4пс наружный диаметр 57 мм, толщина стенки 3,5 мм, "м" Кол-во: 17 = 11,3{п.40} + 2,5{п.53} + 3,2{п.76} | [5 empty] | 513 |  |  |  | 3365 |  | 6.5595
ТССЦ-103-0161 Трубы стальные электросварные прямошовные со снятой фаской из стали марок БСт2кп-БСт4кп и БСт2пс-БСт4пс наружный диаметр 108 мм, толщина стенки 4 мм, "м" Кол-во: 1,61 = 1,01{п.73} + 0,6{п.87} | [5 empty] | 108 |  |  |  | 711 |  | 6.5833
ТССЦ-103-0176 Трубы стальные электросварные прямошовные со снятой фаской из стали марок БСт2кп-БСт4кп и БСт2пс-БСт4пс наружный диаметр 159 мм, толщина стенки 4,5 мм, "м" Кол-во: 10,5{п.34} | [5 empty] | 1187 |  |  |  | 7738 |  | 6.519
ТССЦ-507-3729 Труба напорная из полиэтилена PE 100 для газопроводов ПЭ100 SDR11, размером 110х10,0 мм (ГОСТ Р 50838-95), "м" Кол-во: 289,1{п.24} | [5 empty] | 28069 |  |  |  | 127655 |  | 4.5479
Итого | [5 empty] | 45679 |  |  |  | 240528 |  | 5.2656
Составил: _________________ /Инженер-сметчик Саблина А. А./
Проверил: _________________ /Главный инженер проекта Старикова Е.Ю./
Сформировать
Note on A2: <Наименование стройки>
Note on A4: <Наименование объекта>
Note on A5: <Индекс/ЛН локальной сметы>
Note on A7: на <Наименование локальной сметы>
Note on A8: <Основание>
Note on G11: =<Итого по расчету>/1000
Note on J11: =<Итого по расчету>/1000
Note on G12: =<Итого Оборудование>/1000
Note on J12: =<Итого Оборудование>/1000
Note on G13: =<Итого Монтажные работы >/1000
Note on J13: =<Итого Монтажные работы >/1000
Note on L14: <Итого ОЗП>
Note on O14: <Итого ТЗ с коэф. к итогам>
Note on P14: <Итого ТЗ с коэф. к итогам>
Note on G15: =<Итого ФОТ с индексами>/1000
Note on J15: =<Итого ФОТ с индексами>/1000
Note on L15: <Итого ОЗП>
Note on O15: <Итого ТЗМ с коэф. к итогам>
Note on P15: <Итого ТЗМ с коэф. к итогам>
Note on L16: <Итого ЗПМ>
Note on L17: <Итого ЗПМ>
Note on L18: <Отчетный период (учет выполненных работ)>
Note on A23: <Номер ресурса п.п.>
Note on B23: <Код ресурса>
Note on C23: <Наименование ресурса >
Note on D23: <Единица измерения ресурса> <Количество машиночасов на единицу по позиции>
Note on E23: <Общее количество ресурса>
Note on F23: <Сметная базисная цена ресурса (на ед. измерения)> <Формула базисной цены единицы ПЗ>
Note on G23: <Сметная базисная цена ресурса (на физ. объем)>
Note on H23: <Оптовая цена единицы>
Note on I23: <Оптовая цена всего>
Note on J23: <Сметная текущая цена ресурса (на ед. измерения)> <Формула текущей цены единицы ПЗ>
Note on K23: <Сметная текущая цена ресурса (на физ. объем)>
Note on M23: =IF(ISNUMBER(R[0]C[-2]/R[0]C[-6]),IF(NOT(R[0]C[-2]/R[0]C[-6]=0),R[0]C[-2]/R[0]C[-6], " "), " ")<Пустой идентификатор>
Note on N23: <Обоснование текущей цены ресурса>
Note on A196: <Текстовая часть (итоги)>
Note on G196: <Прямые затраты в базисных ценах (итоги)>
Note on K196: <Прямые затраты в тек.ценах (итоги)>
Note on M196: =IF(ISNUMBER(INDIRECT("K" & ROW())/INDIRECT("G" & ROW())),INDIRECT("K" & ROW())/INDIRECT("G" & ROW()), " ")<Пустой идентификатор>
Note on N196: <Пустой идентификатор>
Note on A198: <подпись 300 атрибут 970 значение> _________________ /<подпись 300 значение>/
Note on A200: <подпись 310 атрибут 970 значение> _________________ /<подпись 310 значение>/