## ЛСР по форме №4
ЛОКАЛЬНЫЙ СМЕТНЫЙ РАСЧЕТ № 1
(локальная смета)
на | Газопровод низкого давления от точки подключения до границы земельного участка по адресу: 454046, Челябинская область, город Челябинск, Ленинский район, ул.Львовская, 42. Технологическое присоединение.
(наименование работ и затрат, наименование объекта)
Основание: 120.07.21 - ТП - ГСН
| Сметная стоимость _______________________________________________________________________________________________ |  | ___________________________117,984 |  | тыс. руб.
| строительных работ _______________________________________________________________________________________________ |  | _______________________________________________________________________________________________12,308 |  | тыс. руб.
| монтажных работ _______________________________________________________________________________________________ |  | _______________________________________________________________________________________________0,062 |  | тыс. руб.
| Средства на оплату труда _______________________________________________________________________________________________ |  | ___________________________30,596 |  | тыс. руб.
| Сметная трудоемкость _______________________________________________________________________________________________ |  | _______________________________________________________________________________________________154,3335 |  | чел.час
| Составлен(а) в текущих (прогнозных) ценах по состоянию на ______________ |  | 2 квартал 2021 г.
№ пп | Шифр и номер позиции норматива | Наименование работ и затрат, единица измерения | Количество | Стоимость единицы, руб. |  | Общая стоимость, руб. |  |  | Затраты труда рабочих, чел.-ч, не занятых обслуживанием машин
|  |  |  | всего | эксплуата- ции машин | Всего | оплаты труда | эксплуата- ция машин
|  |  |  | оплаты труда | в т.ч. оплаты труда |  |  | в т.ч. оплаты труда | на единицу | всего
1 | 2 | 3 | 4 | 5 | 6 | 7 | 8 | 9 | 10 | 11
Раздел 1. ЗЕМЛЯНЫЕ РАБОТЫ
1 | ТЕР01-02-057-03 Приказ Минстроя России от 27.02.2015 №140/пр | Разработка грунта вручную в траншеях глубиной до 2 м без креплений с откосами, группа грунтов: 3 (100 м3 грунта) | 0,385 38,5 / 100 | 2445,28 2445,28 |  | 941.43 | 941.43 |  | 248 | 95.48
2 | ТЕР27-03-008-02 Приказ Минстроя России от 27.02.2015 №140/пр | Разборка покрытий щебеночных (100 м3 конструкций) | 0,107 10,7 / 100 | 601,35 130,35 | 471 60,83 | 64.35 | 13.95 | 50,4 6,51 | 13.22 | 1.41
3 | ТЕР23-01-001-01 Приказ Минстроя России от 27.02.2015 №140/пр | Устройство основания под трубопроводы: песчаного, h=0,1 м (10 м3 основания) | 0,28 2,8 / 10 | 1431,41 105,37 | 39,04 4,26 | 400.79 | 29.5 | 10,93 1,19 | 10.2 | 2.86
4 | ТЕР01-02-061-02 Приказ Минстроя России от 27.02.2015 №140/пр | Засыпка вручную траншеи на выходе из земли и пазух котлована на врезке и присыпка газопровода песком вручную на h=0.2 м, группа грунтов: 2 (100 м3 грунта) | 0,108 (3,8+7,0) / 100 | 921,46 921,46 |  | 99.52 | 99.52 |  | 97.2 | 10.5
5 | ТССЦ-408-0122 Приказ Минстроя России от 27.02.2015 №140/пр | Песок природный для строительных работ средний (м3) | 11,88 (3,8+7,0)*1,1 | 117 |  | 1389.96
6 | ТЕР01-01-033-05 Приказ Минстроя России от 27.02.2015 №140/пр | Засыпка траншей и котлованов с перемещением грунта до 5 м бульдозерами мощностью 79 (108) кВт (л.с.), 2 группа грунтов (1000 м3 грунта) | 0,0142 14,2 / 1000 | 367.67 | 367,67 68,26 | 5.22 |  | 5,22 0,97
7 | ТЕР01-02-005-01 Приказ Минстроя России от 27.02.2015 №140/пр | Уплотнение грунта пневматическими трамбовками, группа грунтов: 1-2 (100 м3 уплотненного грунта) | 0,25 (3,8+7,0+14,2) / 100 | 334,97 135,07 | 199,9 36,97 | 83.75 | 33.77 | 49,98 9,24 | 12.53 | 3.13
8 | ТССЦпг-01-01-01-039 Приказ Минстроя России от 27.02.2015 №140/пр | Погрузочные работы при автомобильных перевозках: грунта растительного слоя (земля, перегной) (1 т груза) | 42,525 24,3*1,75 | 4.98 | 4.98 | 211.77 |  | 211.77
9 | ТЕР01-01-016-02 Приказ Минстроя России от 27.02.2015 №140/пр | Работа на отвале, группа грунтов: 2 (1000 м3 грунта) | 0,0243 24,3 / 1000 | 398,5 35,99 | 357,63 64,83 | 9.68 | 0.87 | 8,69 1,58 | 3.65 | 0.09
10 | ТССЦпг-03-21-01-005 Приказ Минстроя России от 27.02.2015 №140/пр | Перевозка грузов автомобилями-самосвалами грузоподъемностью 10 т, работающих вне карьера, на расстояние: до 5 км I класс груза (1 т груза) | 42,525 24,3*1,75 | 8.33 | 8.33 | 354.23 |  | 354.23
11 | ТЕР01-02-066-02 Приказ Минстроя России от 27.02.2015 №140/пр | Крепление инвентарными щитами стенок траншей шириной до 2 м в грунтах: устойчивых (100 м2 креплений) | 0,136 13,6 / 100 | 405,3 217,76 | 83,26 4,74 | 55.12 | 29.62 | 11,32 0,64 | 20.2 | 2.75
12 | ТССЦ-203-0511 Приказ Минстроя России от 27.02.2015 №140/пр | Щиты из досок толщиной 25 мм (м2) | 0,2992 2,992*0,1 | 66 |  | 19.75
Раздел 2. УСТРОЙСТВО ОПОРЫ Ф57х3,5 ПОД СТАЛЬНОЙ ГАЗОПРОВОД НИЗКОГО ДАВЛЕНИЯ DN 25х3,2 мм Н=2,2 м
13 | ТЕР01-02-057-03 Приказ Минстроя России от 27.02.2015 №140/пр | Разработка грунта вручную в траншеях глубиной до 2 м без креплений с откосами, группа грунтов: 3 (100 м3 грунта) | 0,0035 0,35 / 100 | 2445,28 2445,28 |  | 8.56 | 8.56 |  | 248 | 0.87
14 | ТССЦпг-01-01-01-039 Приказ Минстроя России от 27.02.2015 №140/пр | Погрузочные работы при автомобильных перевозках: грунта растительного слоя (земля, перегной) (1 т груза) | 0,6125 0,35*1,75 | 4.98 | 4.98 | 3.05 |  | 3.05
15 | ТЕР01-01-016-02 Приказ Минстроя России от 27.02.2015 №140/пр | Работа на отвале, группа грунтов: 2-3 (1000 м3 грунта) | 0,00035 0,35 / 1000 | 398,5 35,99 | 357,63 64,83 | 0.14 | 0.01 | 0,13 0,02 | 3.65
16 | ТССЦпг-03-21-01-005 Приказ Минстроя России от 27.02.2015 №140/пр | Перевозка грузов автомобилями-самосвалами грузоподъемностью 10 т, работающих вне карьера, на расстояние: до 5 км I класс груза (1 т груза) | 0,6125 0,35*1,75 | 8.33 | 8.33 | 5.1 |  | 5.1
17 | ТЕР06-01-005-01 Приказ Минстроя России от 27.02.2015 №140/пр | Устройство бетонных фундаментов общего назначения объемом: до 5 м3 (100 м3 бетона и железобетона в деле) | 0,00241 0,241 / 100 | 13567,92 4717,28 | 3946,94 563,65 | 32.7 | 11.37 | 9,51 1,36 | 441.28 | 1.06
18 | ТССЦ-401-0005 Приказ Минстроя России от 27.02.2015 №140/пр | Бетон тяжелый, класс В12,5 (М150) (м3) | 0.241 | 592 |  | 142.67
19 | ТЕР09-03-012-12 Приказ Минстроя России от 27.02.2015 №140/пр | Монтаж опорных стоек (1 т конструкций) | 0,01475 14,75/1000 | 549,95 74,73 | 299,82 36,18 | 8.95 | 1.27 | 5,09 0,61 | 6.59 | 0.11
20 | Прайс Металлобаза | Труба стальная электросварная ф57х3,5мм (м) МАТ=543/1,2/4,29 | 2.89 | 105,48 543/1,2/4,29 |  | 304.84
21 | ТЕР13-03-002-04 Приказ Минстроя России от 27.02.2015 №140/пр | Огрунтовка металлических поверхностей грунтовкой ГФ-021 (100 м2 окрашиваемой поверхности) | 0,003938 (0,057*3,14*2,2) / 100 | 331,98 71,47 | 10,15 0,12 | 2.67 | 0.62 | 0.08 | 5.31 | 0.05
22 | ТЕР13-03-004-26 Приказ Минстроя России от 27.02.2015 №140/пр | Окраска металлических огрунтованных поверхностей эмалью ПФ-115 (100 м2 окрашиваемой поверхности) | 0,003938 (0,057*3,14*2,2) / 100 | 439,21 43,93 | 6,8 0,12 | 3.49 | 0.38 | 0.05 | 3.83 | 0.03
Раздел 3. ПРОКЛАДКА ПЭ УЧАСТКОВ ГАЗОПРОВОДА Ф63Х5.8 мм
Прокладка газопровода ПЭ63х5.8 мм в траншее
23 | ТЕР24-02-031-01 Приказ Минстроя России от 27.02.2015 №140/пр | Укладка газопроводов из полиэтиленовых труб в траншею со стационарно установленного барабана, диаметр газопровода: 63 мм (100 м укладки) 147,30 = 152,57 - 0,02 x 263,62 | 0,051 5,1 / 100 | 147,3 76,72 | 70.58 | 7.51 | 3.91 | 3.6 | 5.7 | 0.29
24 | Прайс ПОЛИПЛАСТИК | Труба из полиэтилена ПЭ 100 для газопроводов ПЭ100 SDR11, размером 63х5,8 мм (ГОСТ Р 58121.2-2018) (м) МАТ=305,38/4,29 | 5.1 | 71,18 305,38/4,29 |  | 363.02
25 | ТЕРм10-06-048-05 Приказ Минстроя России от 27.02.2015 №140/пр | Укладка сигнальной ленты "Газ" (применительно - п. 1.10.98 в т.ч. к ТЕРм 10). Прокладка волоконно-оптических кабелей в траншее (1 км кабеля) | 0,0136 13,6/1000 | 1667,37 292,56 | 1368,96 136,87 | 6.86 | 1.19 | 5,59 0,56 | 23 | 0.09
26 | ТССЦ-507-3538 Приказ Минстроя России от 27.02.2015 №140/пр | Лента сигнальная "Газ" ЛСГ 200 (м) | 13.6 | 0.3 |  | 4.08
Раздел 4. ПРОКЛАДКА СТАЛЬНОГО УЧАСТКА ГАЗОПРОВОДА НИЗКОГО ДАВЛЕНИЯ Ф57 мм
Подземный стальной участок на выходе газопровода Ф57 мм из земли у границы участка
27 | ТЕР24-02-060-01 Приказ Минстроя России от 27.02.2015 №140/пр | Устройство цокольного ввода газопровода из стальных труб в здание, условный диаметр газопровода: до 50 мм (10 вводов) 1 039,23 = 8 722,01 - 16,91 x 34,63 - 7,15 x 1,29 - 0,71 x 67,28 - 3,04 x 1,86 - 2,37 x 103,20 - 0,0034 x 3 390,00 - 0,00292 x 26 830,00 - 1,44 x 6,20 - 0,0004 x 18 320,00 - 0,00018 x 24 210,00 - 0,0042 x 11 520,00 - 0,18 x 42,40 - 1,6 x 9,80 - 0,0011 x 16 570,00 - 0,0067 x 20 910,00 - 8,096 x 124,00 - 0,00058 x 25 084,56 - 0,0014 x 56 080,00 - 10 x 43,00 - 10 x 255,52 - 10 x 21,50 - 10 x 211,17 - 0,02 x 2 030,00 | 0,1 1 / 10 | 1039,23 1039,22 | 0.01 | 103.92 | 103.92 |  | 88.52 | 8.85
28 | Прайс АИР-ГАЗ | Цокольный газовый ввод ЦВПС-Г 63х57 ПЭ 100 SDR 11 (сталь ГОСТ 10705) 2,5х1,5 (футляр в комплекте) (шт) МАТ=5254/1,2/4,29 | 1 | 1020,59 5254/1,2/4,29 |  | 1020.59
29 | ТССЦ-507-2625 Приказ Минстроя России от 27.02.2015 №140/пр | Муфты полиэтиленовые с закладными электронагревателями для труб диаметром 63 мм (шт.) | 1 | 173 |  | 173
Устройство футляра Ф89 мм на выходе газопровода Ф57 мм из земли
30 | ТЕР22-05-003-01 Приказ Минстроя России от 27.02.2015 №140/пр | Протаскивание в футляр стальных труб диаметром: 57 мм (применительно) (100 м трубы, уложенной в футляр) | 0,009 0,9 / 100 | 2182,55 1026,3 | 45.19 | 19.65 | 9.24 | 0.41 | 84.4 | 0.76
31 | ТЕР24-02-021-01 Приказ Минстроя России от 27.02.2015 №140/пр | Изоляция комбинированным мастично-ленточным материалом типа ленты «Лиам» сварных стыков газопроводов условным диаметром: 50-200 мм (1 м2) | 0.2 | 292,24 23,4 | 88,16 14,3 | 58.45 | 4.68 | 17,63 2,86 | 2.04 | 0.41
32 | ТЕР22-05-004-01 Приказ Минстроя России от 27.02.2015 №140/пр | Заделка битумом и прядью концов футляра диаметром: 100 мм (1 футляр) | 1 | 249,81 32,77 | 57.48 | 62.45 | 8.19 | 14.37 | 2.89 | 0.72
Надземный стальной газопровод
33 | ТЕР24-02-041-01 Приказ Минстроя России от 27.02.2015 №140/пр | Надземная прокладка стальных газопроводов, условный диаметр газопровода: 25 мм (применительно) (100 м газопровода) 383,65 = 2 025,21 - 11,44 x 129,46 - 0,52 x 7,12 - 0,0014 x 30 400,00 - 0,00022 x 14 540,00 - 0,0036 x 27 280,00 - 0,001 x 12 870,00 | 0,0355 3,55 / 100 | 383,65 232,58 | 107,18 6,31 | 13.62 | 8.26 | 3,8 0,22 | 20.51 | 0.73
34 | Прайс Металлобаза | Труба стальная водогазопроводная, диаметр условного прохода 25 мм, толщина стенки 3,2 мм (м) МАТ=293/1,2/4,29 | 3.55 | 56,92 293/1,2/4,29 |  | 202.07
35 | ТЕР22-03-001-05 Приказ Минстроя России от 27.02.2015 №140/пр | Установка фасонных частей стальных сварных диаметром: 100-250 мм (ИСП-34(Ду25) - 1шт; переход 57-32 - 1шт) (1 т фасонных частей) | 0,0022 (2+0,2) * 0,001 | 31686,43 4960,28 | 11806,75 1684,6 | 69.7 | 10.91 | 25,97 3,71 | 353.8 | 0.78
36 | ТЕРм12-10-001-01 Приказ Минстроя России от 27.02.2015 №140/пр | Бобышки, штуцеры на условное давление: до 10 МПа (100 шт.) | 0,01 1 / 100 | 3659,44 795,26 | 430.27 | 36.59 | 7.95 | 4.3 | 65.4 | 0.65
37 | ТЕР13-03-002-04 Приказ Минстроя России от 27.02.2015 №140/пр | Огрунтовка металлических поверхностей грунтовкой ГФ-021 (100 м2 окрашиваемой поверхности) | 0,0056 (0,18*0,7+0,1*4,34) * 0,01 | 331,98 71,47 | 10,15 0,12 | 1.86 | 0.4 | 0.06 | 5.31 | 0.03
38 | ТЕР13-03-004-26 Приказ Минстроя России от 27.02.2015 №140/пр | Окраска металлических огрунтованных поверхностей: эмалью ПФ-115 (100 м2 окрашиваемой поверхности) | 0,0056 (0,18*0,7+0,1*4,34) * 0,01 | 439,21 43,93 | 6,8 0,12 | 2.47 | 0.25 | 0.04 | 3.83 | 0.02
Раздел 5. ИСПЫТАНИЯ ГАЗОПРОВОДА НИЗКОГО ДАВЛЕНИЯ
39 | ТЕР24-02-121-02 Приказ Минстроя России от 27.02.2015 №140/пр | Монтаж инвентарного узла для очистки и испытания газопровода, условный диаметр газопровода: до 100 мм (1 узел) | 1 | 188,48 64,93 | 85.41 | 188.48 | 64.93 | 85.41 | 5.34 | 5.34
40 | ТЕР24-02-120-02 Приказ Минстроя России от 27.02.2015 №140/пр | Очистка полости трубопровода продувкой воздухом, условный диаметр газопровода: до 100 мм (100 м трубопровода) | 0,1344 13,44 / 100 | 17,54 4,99 | 12,55 2,43 | 2.36 | 0.67 | 1,69 0,33 | 0.41 | 0.06
41 | ТЕР24-02-122-02 Приказ Минстроя России от 27.02.2015 №140/пр | Подъем давления при испытании воздухом газопроводов низкого и среднего давления (до 0,3 МПа) условным диаметром: до 100 мм (100 м газопровода) | 0,1344 13,44 / 100 | 7,79 1,46 | 6,33 0,73 | 1.05 | 0.2 | 0,85 0,10 | 0.12 | 0.02
42 | ТЕР24-02-124-01 Приказ Минстроя России от 27.02.2015 №140/пр | Выдержка под давлением до 0,6 МПа при испытании на прочность и герметичность газопроводов условным диаметром: 50-300 мм (1 участок испытания газопровода) | 1 | 968,45 170,24 | 798,21 85,12 | 968.45 | 170.24 | 798,21 85,12 | 14 | 14
Раздел 6. БЛАГОУСТРОЙСТВО
Восстановление покрытия проезда щебнем
43 | ТЕР27-04-001-01 Приказ Минстроя России от 27.02.2015 №140/пр | Устройство подстилающих и выравнивающих слоев оснований: из песка (в плотном теле) (100 м3 материала основания (в плотном теле)) 174,94 = 2 554,93 - 4,29 x 111,55 - 1,77 x 154,80 - 7,08 x 217,21 - 0,74 x 121,07 | 0,0276 (18,4*0,15) / 100 | 174,94 159,4 | -0,01 0,02 | 4.83 | 4.4 |  | 15.72 | 0.43
44 | ТССЦ-408-0122 Приказ Минстроя России от 27.02.2015 №140/пр | Песок природный для строительных работ средний (м3) | 2,76 18,4*0,15 | 117 |  | 322.92
45 | ТЕР27-04-001-04 Приказ Минстроя России от 27.02.2015 №140/пр | Устройство подстилающих и выравнивающих слоев оснований: из щебня (в плотном теле) (100 м3 материала основания (в плотном теле)) 543,65 = 3 905,55 - 2,59 x 87,96 - 2,3 x 154,80 - 12,21 x 217,21 - 1,04 x 121,07 | 0,0368 (18,4*0,2) / 100 | 543,65 247,46 | 274,42 29,97 | 20.01 | 9.11 | 10,1 1,10 | 24.19 | 0.89
46 | ТССЦ-408-0015 Приказ Минстроя России от 27.02.2015 №140/пр | Щебень из природного камня для строительных работ марка 800, фракция 20-40 мм (м3) | 3,68 18,4*0,2 | 122 |  | 448.96
47 | ТЕР27-04-005-01 Приказ Минстроя России от 27.02.2015 №140/пр | Устройство оснований толщиной 15 см из щебня фракции 40-70 мм при укатке каменных материалов с пределом прочности на сжатие свыше 98,1 МПа (1000 кгс/см2): однослойных (1000 м2 основания) 6 157,21 = 31 936,21 - 15 x 131,00 - 189 x 126,00 | 0,0184 18,4 / 1000 | 6157,21 385,21 | 5678,7 793,73 | 113.3 | 7.09 | 104,49 14,60 | 37.29 | 0.69
48 | ТССЦ-408-0020 Приказ Минстроя России от 27.02.2015 №140/пр | Щебень из природного камня для строительных работ марка 600, фракция 40-70 мм (м3) | 2,76 18,4*0,15 | 122 |  | 336.72
49 | ТЕР27-06-024-04 Приказ Минстроя России от 27.02.2015 №140/пр | Укладка и пропитка с применением битума щебеночных покрытий толщиной 8 см (1000 м2 покрытия и основания) | 0,0184 18,4 / 1000 | 49728,95 698,56 | 3077,49 406,08 | 915.01 | 12.85 | 56,63 7,47 | 67.04 | 1.23
ВСЕГО по смете
Итого прямые затраты (справочно) | [5 empty] | 69483
Строительные работы | [5 empty] | 117375
Монтажные работы | [5 empty] | 609
Итого ФОТ (справочно) | [5 empty] | 30596
Итого накладные расходы (справочно) | [5 empty] | 29982
Итого сметная прибыль (справочно) | [5 empty] | 18519
ВСЕГО по смете | [5 empty] | 117984 |  |  |  | 154.3335