## ЛСР по форме №4
СОГЛАСОВАНО: | [7 empty] | УТВЕРЖДАЮ:
______________ | [7 empty] | ____________
" _____ " ________________ 2021 г. | [7 empty] | "_____ " ______________2021 г.
Текущий ремонт зданий АО "Челябинскгоргаз"
(наименование стройки)
ЛОКАЛЬНЫЙ СМЕТНЫЙ РАСЧЕТ № №1
(локальная смета)
на | выполнение работ по текущему ремонту помещений защитного сооружения гражданской обороны по адресу: г. Челябинск, ул. Рылеева, д. 8
(наименование работ и затрат, наименование объекта)
Основание: Дефектная ведомость
| Сметная стоимость строительных работ _______________________________________________________________________________________________ |  | ___________________________260,414 |  | тыс. руб.
| Средства на оплату труда _______________________________________________________________________________________________ |  | ___________________________76,013 |  | тыс. руб.
| Сметная трудоемкость _______________________________________________________________________________________________ |  | _______________________________________________________________________________________________478,46 |  | чел.час
Составлен(а) в текущих (прогнозных) ценах по состоянию на 1 квартал 2021 года
№ пп | Шифр и номер позиции норматива | Наименование работ и затрат, единица измерения | Количество | Стоимость единицы, руб. |  | Общая стоимость, руб. |  |  | Затраты труда рабочих, чел.-ч, не занятых обслуживанием машин
|  |  |  | всего | эксплуата- ции машин | Всего | оплаты труда | эксплуата- ция машин
|  |  |  | оплаты труда | в т.ч. оплаты труда |  |  | в т.ч. оплаты труда | на единицу | всего
1 | 2 | 3 | 4 | 5 | 6 | 7 | 8 | 9 | 10 | 11
Раздел 1.
1 | ТЕРр61-1-1 Приказ Минстроя России от 27.02.2015 №140/пр | Сплошное выравнивание штукатурки стен и потолков цементно-известковым раствором при толщине намета: до 5 мм (применительно: затирка поверхности цементным раствором) (100 м2 поверхности) | 0,6 60 / 100 | 663,03 310,89 | 10,79 5,23 | 398 | 187 | 6 3 | 29.58 | 17.75
2 | ТЕРр62-41-1 Приказ Минстроя России от 27.02.2015 №140/пр | Очистка вручную поверхности от масляных красок: с земли и лесов (применительно) (100 м2 расчищенной поверхности) | 1,2 120 / 100 | 205,09 205,09 |  | 246 | 246 |  | 20.8 | 24.96
3 | ТЕР15-04-025-08 Приказ Минстроя России от 27.02.2015 №140/пр | Улучшенная окраска масляными составами по штукатурке: стен (100 м2 окрашиваемой поверхности) | 1,2 120 / 100 | 1661,3 585,08 | 11,69 0,16 | 1994 | 702 | 14 | 51.01 | 61.21
4 | ТЕР15-04-007-01 Приказ Минстроя России от 27.02.2015 №140/пр | Окраска водно-дисперсионными акриловыми составами улучшенная: по штукатурке стен и потолков (100 м2 окрашиваемой поверхности) | 1,5 150 / 100 | 1686,41 481,34 | 16,08 0,28 | 2530 | 722 | 24 | 43.56 | 65.34
5 | ТЕРр61-2-9 Приказ Минстроя России от 27.02.2015 №140/пр | Ремонт штукатурки внутренних стен по камню и бетону цементно-известковым раствором, площадью отдельных мест: до 10 м2 толщиной слоя до 20 мм (100 м2 отремонтированной поверхности) | 0,5 50 / 100 | 3195,61 1759,52 | 22,6 10,94 | 1598 | 880 | 11 5 | 157.1 | 78.55
6 | ТЕР15-04-002-01 Приказ Минстроя России от 27.02.2015 №140/пр | Известковая окраска водными составами внутри помещений: по штукатурке (100 м2 окрашиваемой поверхности) | 4,1 410 / 100 | 163,14 105,47 | 2,4 0,16 | 669 | 432 | 10 1 | 10.21 | 41.86
7 | ТЕР15-04-025-04 Приказ Минстроя России от 27.02.2015 №140/пр | Улучшенная окраска масляными составами по дереву: заполнений дверных проемов (100 м2 окрашиваемой поверхности) | 0,25 25 / 100 | 1756,18 1063,61 | 9,63 0,16 | 439 | 266 | 2 | 92.73 | 23.18
8 | ТЕР15-04-027-05 Приказ Минстроя России от 27.02.2015 №140/пр | Шпатлевка при высококачественной окраске по штукатурке и сборным конструкциям: стен, подготовленных под окраску (100 м2 окрашиваемой поверхности) | 1,2 120 / 100 | 430,07 144,24 | 3,43 0,16 | 516 | 173 | 4 | 11.99 | 14.39
Установка и разборка лесов
9 | ТЕР08-07-002-01 Приказ Минстроя России от 27.02.2015 №140/пр | Установка и разборка внутренних трубчатых инвентарных лесов: при высоте помещений до 6 м (100 м2 горизонтальной проекции) | 0,1 10 / 100 | 1555,96 766,58 | 18.58 | 156 | 77 | 2 | 70.2 | 7.02
10 | ТЕР08-07-002-01 Приказ Минстроя России от 27.02.2015 №140/пр | Перестановка внутренних трубчатых инвентарных лесов: при высоте помещений до 6 м (100 м2 горизонтальной проекции) 766,58 = 1 555,96 - 0,18 x 103,20 - 0,008 x 982,01 - 0,029 x 13 810,00 - 5,5 x 65,90 (ПЗ=4 (ОЗП=4; ЭМ=4 к расх.; ЗПМ=4; МАТ=4 к расх.; ТЗ=4; ТЗМ=4)) | 0,1 10 / 100 | 3066,32 3066,32 |  | 307 | 307 |  | 280.8 | 28.08
Уборка строительного мусора
11 | ТЕРр69-9-1 Приказ Минстроя России от 27.02.2015 №140/пр | Очистка помещений от строительного мусора (100 т мусора) | 0,05 5 / 100 | 1965,31 1965,31 |  | 98 | 98 |  | 214.32 | 10.72
12 | ТЕРр69-15-1 Приказ Минстроя России от 27.02.2015 №140/пр | Затаривание строительного мусора в мешки (1 т) | 5 | 32,56 9,36 |  | 163 | 47 |  | 1.03 | 5.15
13 | ТССЦпг-01-01-01-041 Приказ Минстроя России от 27.02.2015 №140/пр | Погрузочные работы при автомобильных перевозках: мусора строительного с погрузкой вручную (1 т груза) | 5 | 44.21 | 44.21 | 221 |  | 221
14 | ТССЦпг-03-02-01-015 Приказ Минстроя России от 27.02.2015 №140/пр | Перевозка строительных грузов бортовым автомобилем грузоподъемностью 5 т, на расстояние до 15 км I класс груза (1 т груза) | 5 | 29.62 |  | 148
ИТОГИ В БАЗИСНЫХ ЦЕНАХ
Итого прямые затраты по смете в базисных ценах | [5 empty] | 9483 | 4137 | 294 9 |  | 378.21
Итого прямые затраты по смете с учетом коэффициентов к итогам | [5 empty] | 10691 | 5234 | 405 12 |  | 478.46
В том числе, справочно:
Приказ от 04.09.2019 № 507/пр п.6.7.1 При применении сметных норм, включенных в сборники ГЭСН (аналогичные технологическим процессам в новом строительстве, в том числе по возведению новых конструктивных элементов) ОЗП=1,15; ЭМ=1,25; ЗПМ=1,25; ТЗ=1,15; ТЗМ=1,25 (Поз. 1, 5, 2-4, 6-13) | [5 empty] | 695 | 621 | 74 2 |  | 56.7315
Приказ от 04.09.2019 № 507/пр прил.3 табл.3 п.2 Производство ремонтно-строительных работ осуществляется в помещениях объекта капитального строительства с остановкой рабочего процесса предприятия, при этом в зоне производства ремонтно-строительных работ имеются действующее технологическое или лабораторное оборудование, мебель и иные загромождающие помещения предметы ОЗП=1,1; ЭМ=1,1; ЗПМ=1,1; ТЗ=1,1; ТЗМ=1,1 (Поз. 1, 5, 2-4, 6-13) | [5 empty] | 513 | 476 | 37 1 |  | 43.495
Накладные расходы | [5 empty] | 5110
Сметная прибыль | [5 empty] | 2617
Итоги по смете:
Штукатурные работы (ремонтно-строительные) | [5 empty] | 4041 |  |  |  | 121.83
Малярные работы (ремонтно-строительные) | [5 empty] | 716 |  |  |  | 31.57
Отделочные работы | [5 empty] | 11184 |  |  |  | 260.57
Конструкции из кирпича и блоков | [5 empty] | 1489 |  |  |  | 44.41
Прочие ремонтно-строительные работы | [5 empty] | 536 |  |  |  | 20.08
Перевозка грузов (грунт, мусор и подобное) | [5 empty] | 304
Перевозка грузов автотранспортом | [5 empty] | 148
Итого | [5 empty] | 18418 |  |  |  | 478.46
В том числе:
Материалы | [5 empty] | 5052
Машины и механизмы | [5 empty] | 405
ФОТ | [5 empty] | 5246
Накладные расходы | [5 empty] | 5110
Сметная прибыль | [5 empty] | 2617
ИТОГИ С УЧЕТОМ ИНДЕКСОВ ПЕРЕСЧЕТА
Итого прямые затраты по смете в базисных ценах | [5 empty] | 9483 | 4137 | 294 9 |  | 378.21
Итого прямые затраты по смете с учетом коэффициентов к итогам | [5 empty] | 10691 | 5234 | 405 12 |  | 478.46
В том числе, справочно:
Приказ от 04.09.2019 № 507/пр п.6.7.1 При применении сметных норм, включенных в сборники ГЭСН (аналогичные технологическим процессам в новом строительстве, в том числе по возведению новых конструктивных элементов) ОЗП=1,15; ЭМ=1,25; ЗПМ=1,25; ТЗ=1,15; ТЗМ=1,25 (Поз. 1, 5, 2-4, 6-13) | [5 empty] | 695 | 621 | 74 2 |  | 56.7315
Приказ от 04.09.2019 № 507/пр прил.3 табл.3 п.2 Производство ремонтно-строительных работ осуществляется в помещениях объекта капитального строительства с остановкой рабочего процесса предприятия, при этом в зоне производства ремонтно-строительных работ имеются действующее технологическое или лабораторное оборудование, мебель и иные загромождающие помещения предметы ОЗП=1,1; ЭМ=1,1; ЗПМ=1,1; ТЗ=1,1; ТЗМ=1,1 (Поз. 1, 5, 2-4, 6-13) | [5 empty] | 513 | 476 | 37 1 |  | 43.495
Итого прямые затраты по смете с учетом индексов, в текущих ценах (Письмо Минстроя России от 22.01.2021г №1886-ИФ/09) "Административные здания" ОЗП=14,49; ЭМ=8,05; ЗПМ=14,49; МАТ=5,14) | [5 empty] | 105068 | 75840 | 3260 173 |  | 478.46
Накладные расходы | [5 empty] | 74037
Сметная прибыль | [5 empty] | 37907
Итоги по смете:
Штукатурные работы (ремонтно-строительные) | [5 empty] | 49876 |  |  |  | 121.83
Малярные работы (ремонтно-строительные) | [5 empty] | 10364 |  |  |  | 31.57
Отделочные работы | [5 empty] | 126048 |  |  |  | 260.57
Конструкции из кирпича и блоков | [5 empty] | 20842 |  |  |  | 44.41
Прочие ремонтно-строительные работы | [5 empty] | 6674 |  |  |  | 20.08
Перевозка грузов (грунт, мусор и подобное) | [5 empty] | 2447
Перевозка грузов автотранспортом | [5 empty] | 761
Итого | [5 empty] | 217012 |  |  |  | 478.46
В том числе:
Материалы | [5 empty] | 25968
Машины и механизмы | [5 empty] | 3260
ФОТ | [5 empty] | 76013
Накладные расходы | [5 empty] | 74037
Сметная прибыль | [5 empty] | 37907
Итого по смете | [5 empty] | 217012 |  |  |  | 478.46
НДС 20% от 217012 | [5 empty] | 43402.4
ВСЕГО по смете | [5 empty] | 260414.4 |  |  |  | 478.46
Составил: Инженер по проектно-сметной работе ОНССГ ___________________________Д.И. Уварова
(должность, подпись, расшифровка)
Проверил: Начальник Управления по строительству и инвестициям___________________________ Ю.А. Седов
(должность, подпись, расшифровка)