## ЛСР по форме №4
ЛОКАЛЬНЫЙ СМЕТНЫЙ РАСЧЕТ № №1
(локальная смета)
на | Газопровод низкого давления от точки подключения до границы земельного участка по адресу: г. Челябинск, Сосновский район, пос. Малая Сосновка, ул. Садовая, участок 100. Технологическое присоединение.
(наименование работ и затрат, наименование объекта)
Основание: 118.08.20-ТП-ГСН
| Сметная стоимость _______________________________________________________________________________________________ |  | ___________________________378,741 |  | тыс. руб.
| строительных работ _______________________________________________________________________________________________ |  | _______________________________________________________________________________________________55,933 |  | тыс. руб.
| монтажных работ _______________________________________________________________________________________________ |  | _______________________________________________________________________________________________0,260 |  | тыс. руб.
| Средства на оплату труда _______________________________________________________________________________________________ |  | ___________________________4,005 |  | тыс. руб.
| Сметная трудоемкость _______________________________________________________________________________________________ |  | _______________________________________________________________________________________________248,93 |  | чел.час
Составлен(а) в текущих (прогнозных) ценах по состоянию на 3 квартал 2020г.
№ пп | Шифр и номер позиции норматива | Наименование работ и затрат, единица измерения | Количество | Стоимость единицы, руб. |  | Общая стоимость, руб. |  |  | Затраты труда рабочих, чел.-ч, не занятых обслуживанием машин
|  |  |  | всего | эксплуата- ции машин | Всего | оплаты труда | эксплуата- ция машин
|  |  |  | оплаты труда | в т.ч. оплаты труда |  |  | в т.ч. оплаты труда | на единицу | всего
1 | 2 | 3 | 4 | 5 | 6 | 7 | 8 | 9 | 10 | 11
Раздел 1. ЗЕМЛЯНЫЕ РАБОТЫ
Опора под газопровод Н=5,5 м 2шт
1 | ТЕР01-02-031-04 Приказ Минстроя России от 27.02.2015 №140/пр | Бурение ям глубиной до 2 м бурильно-крановыми машинами: на автомобиле, группа грунтов 2 (100 ям) | 0.02 | 2426,18 149,87 | 2276,31 232,59 | 49 | 3 | 46 5 | 15.2 | 0.3
2 | ТЕР06-01-001-13 Приказ Минстроя России от 27.02.2015 №140/пр | Устройство фундаментов-столбов: бетонных (100 м3 бетона, бутобетона и железобетона в деле) | 0.00482 | 14758,76 6449,24 | 1934,99 302,95 | 71 | 31 | 9 1 | 598.26 | 2.88
3 | ТССЦ-401-0005 Приказ Минстроя России от 27.02.2015 №140/пр | Бетон тяжелый, класс В12,5 (М150) (м3) | 0.49164 | 592 |  | 291
4 | ТЕР09-03-012-12 Приказ Минстроя России от 27.02.2015 №140/пр | Монтаж опорных стоек (1 т конструкций) | 0.1864 | 549,95 74,73 | 299,82 36,18 | 103 | 14 | 56 7 | 6.59 | 1.23
5 | ТССЦ-201-0813 Приказ Минстроя России от 27.02.2015 №140/пр | Опоры стальные (т) | 0.1864 | 12870 |  | 2399
6 | ТЕР13-03-002-04 Приказ Минстроя России от 27.02.2015 №140/пр | Огрунтовка металлических поверхностей грунтовкой ГФ-021 (100 м2 окрашиваемой поверхности) (ОП п.1.13.7 При нанесении лакокрасочных материалов ручным способом ОЗП=1,1; ТЗ=1,1) | 0.0528 | 339,13 78,62 | 10,15 0,12 | 18 | 4 | 1 | 5.841 | 0.31
7 | ТЕР13-03-004-26 Приказ Минстроя России от 27.02.2015 №140/пр | Окраска металлических огрунтованных поверхностей эмалью ПФ-115 (100 м2 окрашиваемой поверхности) (ОП п.1.13.7 При нанесении лакокрасочных материалов ручным способом ОЗП=1,1; ТЗ=1,1) | 0.0528 | 443,6 48,32 | 6,8 0,12 | 23 | 3 |  | 4.213 | 0.22
Работы в траншее
8 | ТЕР01-02-057-03 Приказ Минстроя России от 27.02.2015 №140/пр | Разработка грунта вручную в траншеях глубиной до 2 м без креплений с откосами, группа грунтов: 3 (100 м3 грунта) | 0.147 | 2445,28 2445,28 |  | 359 | 359 |  | 248 | 36.46
9 | ТЕР01-01-010-42 Приказ Минстроя России от 27.02.2015 №140/пр | Разработка грунта в отвал экскаваторами типа "ATLAS", "VOLVO", "KOMATSU", "HITACHI", "LIEBHER" с ковшом вместимостью 0,25 м3, группа грунтов: 3 (1000 м3 грунта) | 0.3822 | 8650,68 142,67 | 8508,01 1042,67 | 3306 | 55 | 3251 399 | 14.47 | 5.53
10 | ТЕР23-01-001-01 Приказ Минстроя России от 27.02.2015 №140/пр | Устройство основания под трубопроводы: песчаного, h=0.1 м (10 м3 основания) | 1.38 | 1431,41 105,37 | 39,04 4,26 | 1975 | 145 | 54 6 | 10.2 | 14.08
11 | ТЕР01-02-061-02 Приказ Минстроя России от 27.02.2015 №140/пр | Засыпка вручную траншей, пазух котлованов и ям, (присыпка газопровода песком вручную на h=0.2 м), под дорогой группа грунтов: 2 (100 м3 грунта) | 0.574 | 921,46 921,46 |  | 529 | 529 |  | 97.2 | 55.79
12 | ТССЦ-408-0122 Приказ Минстроя России от 27.02.2015 №140/пр | Песок природный для строительных работ средний (м3) | 63.14 | 117 |  | 7387
13 | ТЕР01-01-033-05 Приказ Минстроя России от 27.02.2015 №140/пр | Засыпка траншей и котлованов с перемещением грунта до 5 м бульдозерами мощностью 79 (108) кВт (л.с.), 2 группа грунтов (1000 м3 грунта) | 0.3253 | 367.67 | 367,67 68,26 | 120 |  | 120 22
14 | ТЕР01-02-005-01 Приказ Минстроя России от 27.02.2015 №140/пр | Уплотнение грунта пневматическими трамбовками, группа грунтов: 1-2 (100 м3 уплотненного грунта) | 3.827 | 334,97 135,07 | 199,9 36,97 | 1282 | 517 | 765 141 | 12.53 | 47.95
15 | ТССЦпг-01-01-01-039 Приказ Минстроя России от 27.02.2015 №140/пр | Погрузочные работы при автомобильных перевозках: грунта растительного слоя (земля, перегной) (1 т груза) | 126.1435 | 4.98 | 4.98 | 628 |  | 628
16 | ТЕР01-01-016-02 Приказ Минстроя России от 27.02.2015 №140/пр | Работа на отвале, группа грунтов: 2-3 (1000 м3 грунта) | 0.072082 | 398,5 35,99 | 357,63 64,83 | 29 | 3 | 26 5 | 3.65 | 0.26
17 | ТССЦпг-03-21-01-005 Приказ Минстроя России от 27.02.2015 №140/пр | Перевозка грузов автомобилями-самосвалами грузоподъемностью 10 т, работающих вне карьера, на расстояние: до 5 км I класс груза (1 т груза) | 126.1435 | 8.33 | 8.33 | 1051 |  | 1051
18 | ТЕР27-09-012-01 Приказ Минстроя России от 27.02.2015 №140/пр | Установка табличек (100 знаков) | 0.02 | 1232,94 743,82 |  | 25 | 15 |  | 69 | 1.38
19 | ТССЦ-101-4306 Приказ Минстроя России от 27.02.2015 №140/пр | Знаки информационные (шт.) | 2 | 99.9 |  | 200
Раздел 2. ПРОКЛАДКА ПЭ УЧАСТКОВ ГАЗОПРОВОДА Ф110х10,0 мм и Ф63Х5.8 мм
Установка ЦВПС-Г 1шт.
20 | ТЕР24-02-005-02 Приказ Минстроя России от 27.02.2015 №140/пр | Установка отвода на газопроводе из полиэтиленовых труб в горизонтальной плоскости, диаметр отвода: 63 мм (1 отвод) | 2 | 212,58 16,54 | 15.14 | 425 | 33 | 30 | 1.18 | 2.36
21 | Прайс АИР-ГАЗ | ЦВПС-ГД 63х57 ПЭ100 (шт) | 2 | 682.08 |  | 1364
Прокладка газопровода ПЭ63х5.8 мм в траншее
22 | ТЕР24-02-031-01 Приказ Минстроя России от 27.02.2015 №140/пр | Укладка газопроводов из полиэтиленовых труб в траншею со стационарно установленного барабана, диаметр газопровода: 63 мм (100 м укладки) 147,30 = 152,57 - 0,02 x 263,62 | 1.593 | 147,3 76,72 | 70.58 | 235 | 123 | 112 | 5.7 | 9.08
23 | Прайс Группа Полипластик c 15 ноября 2019 г. | Труба ПЭ100 SDR11 ГОСТ Р 58121.2-2018 (м) | 162.486 | 40.78 |  | 6626
24 | ТЕР24-02-002-02 Приказ Минстроя России от 27.02.2015 №140/пр | Сварка полиэтиленовых труб при помощи соединительных деталей с закладными нагревателями, диаметр труб: 63 мм (1 соединение) | 1 | 212,27 17,67 | 16.07 | 212 | 18 | 16 | 1.26 | 1.26
25 | ТЕР24-02-004-01 Приказ Минстроя России от 27.02.2015 №140/пр | Механическая резка полиэтиленовых труб , диаметр труб: до 63 мм (1 конец) | 2 | 0,72 0,49 | 0.23 | 1 | 1 |  | 0.04 | 0.08
26 | ТЕР24-02-003-01 Приказ Минстроя России от 27.02.2015 №140/пр | Выравнивание концов полиэтиленовых труб , диаметр труб: до 63 мм (1 конец) | 4 | 6,76 2,43 | 4.33 | 27 | 10 | 17 | 0.2 | 0.8
27 | ТЕРм10-06-048-05 Приказ Минстроя России от 27.02.2015 №140/пр | Укладка сигнальной ленты "Газ" (применительно - п. 1.10.98 в т.ч. к ТЕРм 10). Прокладка волоконно-оптических кабелей в траншее (1 км кабеля) (ОП п.1.10.98 Прокладка опознавательной ленты ОЗП=0,3; ЭМ=0,3 к расх.; ЗПМ=0,3; ТЗ=0,3; ТЗМ=0,3) | 0.1597 | 504,31 87,77 | 410,69 41,06 | 81 | 14 | 66 7 | 6.9 | 1.1
28 | ТССЦ-507-3538 Приказ Минстроя России от 27.02.2015 №140/пр | Лента сигнальная "Газ" ЛСГ 200 (м) | 159.7 | 0.3 |  | 48
Раздел 3. ПРОКЛАДКА СТАЛЬНОГО УЧАСТКА ГАЗОПРОВОДА НИЗКОГО ДАВЛЕНИЯ
Надземный стальной газопровод
29 | ТЕР24-02-041-04 Приказ Минстроя России от 27.02.2015 №140/пр | Надземная прокладка стальных газопроводов на металлических опорах, условный диаметр газопровода: 100 мм (100 м газопровода) | 0.121 | 2885,45 336,3 | 2172,13 274,64 | 349 | 41 | 263 33 | 29.32 | 3.55
30 | ТЕР24-02-041-01 Приказ Минстроя России от 27.02.2015 №140/пр | Надземная прокладка стальных газопроводов на металлических опорах, условный диаметр газопровода: 50 мм (100 м газопровода) 2 012,34 = 2 025,21 - 0,001 x 12 870,00 | 0.054 | 2012,34 232,58 | 1591,9 205,71 | 109 | 13 | 86 11 | 20.51 | 1.11
31 | ТССЦ-103-0015 Приказ Минстроя России от 27.02.2015 №140/пр | Трубы стальные сварные водогазопроводные с резьбой черные обыкновенные (неоцинкованные), диаметр условного прохода 25 мм, толщина стенки 3,2 мм (м) | 0.505 | 17.6 |  | 9
32 | ТССЦ-103-0139 Приказ Минстроя России от 27.02.2015 №140/пр | Трубы стальные электросварные прямошовные со снятой фаской из стали марок БСт2кп-БСт4кп и БСт2пс-БСт4пс наружный диаметр 57 мм, толщина стенки 3,5 мм (м) | 4.949 | 30.2 |  | 149
33 | ТССЦ-103-0160 Приказ Минстроя России от 27.02.2015 №140/пр | Трубы стальные электросварные прямошовные со снятой фаской из стали марок БСт2кп-БСт4кп и БСт2пс-БСт4пс наружный диаметр 108 мм, толщина стенки 3,5 мм (м) | 12.221 | 58.91 |  | 720
34 | ТЕР13-03-002-04 Приказ Минстроя России от 27.02.2015 №140/пр | Огрунтовка металлических поверхностей грунтовкой ГФ-021 (100 м2 окрашиваемой поверхности) (ОП п.1.13.7 При нанесении лакокрасочных материалов ручным способом ОЗП=1,1; ТЗ=1,1) | 0.05334 | 339,13 78,62 | 10,15 0,12 | 18 | 4 | 1 | 5.841 | 0.31
35 | ТЕР13-03-004-26 Приказ Минстроя России от 27.02.2015 №140/пр | Окраска металлических огрунтованных поверхностей: эмалью ПФ-115 (100 м2 окрашиваемой поверхности) (ОП п.1.13.7 При нанесении лакокрасочных материалов ручным способом ОЗП=1,1; ТЗ=1,1) | 0.05334 | 443,6 48,32 | 6,8 0,12 | 24 | 3 |  | 4.213 | 0.22
36 | ТЕРм12-10-001-01 Приказ Минстроя России от 27.02.2015 №140/пр | Бобышки, штуцеры на условное давление: до 10 МПа (100 шт.) | 0.03 | 3659,44 795,26 | 430.27 | 110 | 24 | 13 | 65.4 | 1.96
37 | ТЕР22-03-001-05 Приказ Минстроя России от 27.02.2015 №140/пр | Установка фасонных частей стальных сварных диаметром: 100-250 мм (отвод 57, переход 57х25, переход 108х57 2шт, крепление вертикального газопровода) (1 т фасонных частей) 17 726,43 = 31 686,43 - 1 x 13 960,00 | 0.00346 | 17726,43 4960,28 | 11806,75 1684,6 | 61 | 17 | 41 6 | 353.8 | 1.22
38 | ТССЦ-201-8059 Приказ Минстроя России от 27.02.2015 №140/пр | Опорные части, седла, кронштейны и хомуты (крепление газопровода к металлической опоре) (т) | 0.00086 | 12870 |  | 11
39 | ТССЦ-507-2277 Приказ Минстроя России от 27.02.2015 №140/пр | Переходы концентрические на Ру до 16 МПа (160 кгс/см2) диаметром условного прохода 50х40 мм, наружным диаметром и толщиной стенки 57х4-45х2,5 мм (шт.) | 1 | 42.5 |  | 43
40 | ТССЦ-507-2297 Приказ Минстроя России от 27.02.2015 №140/пр | Переходы концентрические на Ру до 16 МПа (160 кгс/см2) диаметром условного прохода 100х50 мм, наружным диаметром и толщиной стенки 108х4-57х3 мм (шт.) | 2 | 78 |  | 156
41 | ТССЦ-507-1974 Приказ Минстроя России от 27.02.2015 №140/пр | Отводы 90 град. с радиусом кривизны R=1,5 Ду на Ру до 16 МПа (160 кгс/см2), диаметром условного прохода 50 мм, наружным диаметром 57 мм, толщиной стенки 4 мм (шт.) | 1 | 22.8 |  | 23
42 | ТЕР24-02-051-01 Приказ Минстроя России от 27.02.2015 №140/пр | Монтаж задвижки стальной фланцевой для надземной установки на газопроводах из труб условным диаметром: 50 мм (1 задвижка) 211,83 = 493,69 - 5,8 x 21,70 - 2 x 35,00 - 4 x 21,50 | 2 | 211,83 77,36 | 101.25 | 424 | 155 | 203 | 5.91 | 11.82
43 | Прайс LD Прайд | Кран шаровый цельносварной DN25 LD, Py=4.0 МПа КШ.Ц.М.Gas 025.040/Н.П.02 (шт.) | 1 | 199.41 |  | 199
44 | Прайс LD Прайд | Кран фланцевый шаровый DN50 LD, Py=4.0 МПа КШЦФ Gas 050.040.Н/П.02 (шт.) | 1 | 375.7 |  | 376
45 | ТЕР22-03-014-01 Приказ Минстроя России от 27.02.2015 №140/пр | Приварка изолирующего соединения ИС-57 к стальным трубопроводам условным диаметром: 50 мм (1 фланец) 34,41 = 78,21 - 1 x 43,80 | 2 | 34,41 5,19 | 28,07 4,08 | 69 | 10 | 56 8 | 0.37 | 0.74
46 | ТССЦ-507-2834 Приказ Минстроя России от 27.02.2015 №140/пр | Соединения изолирующие фланцевые на условное давление 0,6 мПа для труб диаметром до 50 мм (компл.) | 1 | 211.17 |  | 211
Устройство футляра на выходе газопровода ф57х3,0мм из земли ф89х3,0мм (2шт)
47 | ТЕР22-01-011-03 Приказ Минстроя России от 27.02.2015 №140/пр | Укладка стальных водопроводных труб с гидравлическим испытанием диаметром: 100 мм (1 км трубопровода) | 0.0016 | 9108,28 4620,77 | 3798,6 644,89 | 15 | 7 | 6 1 | 353 | 0.56
48 | ТССЦ-103-0153 Приказ Минстроя России от 27.02.2015 №140/пр | Трубы стальные электросварные прямошовные со снятой фаской из стали марок БСт2кп-БСт4кп и БСт2пс-БСт4пс наружный диаметр 89 мм, толщина стенки 3,0 мм (м) | 1.6 | 41.6 |  | 67
49 | ТЕР22-05-003-01 Приказ Минстроя России от 27.02.2015 №140/пр | Протаскивание в футляр стальных труб диаметром: 100 мм (100 м трубы, уложенной в футляр) | 0.016 | 2182,55 1026,3 | 45.19 | 35 | 16 | 1 | 84.4 | 1.35
50 | ТЕР24-02-021-01 Приказ Минстроя России от 27.02.2015 №140/пр | Изоляция комбинированным мастично-ленточным материалом типа ленты «Лиам» сварных стыков газопроводов условным диаметром: 50-200 мм (1 м2) | 0.448 | 292,24 23,4 | 88,16 14,3 | 131 | 10 | 39 6 | 2.04 | 0.91
51 | ТЕР22-05-004-01 Приказ Минстроя России от 27.02.2015 №140/пр | Заделка битумом и прядью концов футляра диаметром: 400 мм (1 футляр) (К=89/400=0,223 ПЗ=0,223 (ОЗП=0,223; ЭМ=0,223 к расх.; ЗПМ=0,223; МАТ=0,223 к расх.; ТЗ=0,223; ТЗМ=0,223)) | 2 | 55,71 7,31 | 12.82 | 111 | 15 | 26 | 0.6445 | 1.29
Раздел 4. ИСПЫТАНИЯ ГАЗОПРОВОДА НИЗКОГО ДАВЛЕНИЯ
52 | Прайс АО "Челябинскгоргаз" | Проведение механических испытаний стальных соединений на растяжение и сплющивание (шт.) | 2 | 159,18 159,18 |  | 318 | 318
53 | Прайс АО "Челябинскгоргаз" | Проверка качества изоляции прибором АНПИ (10 п.м.) | 0.78 | 71,63 71,63 |  | 56 | 56
54 | УГХ-4-2-4 | Внешний осмотр качества изоляции газопровода после опускания его в траншею (10 м) | 0.78 | 33,43 7,75 |  | 26 | 6 |  | 0.4 | 0.31
55 | ТЕРм39-02-001-02 Приказ Минстроя России от 27.02.2015 №140/пр | Визуальный и измерительный контроль сварных соединений трубопроводов, диаметр: до 60 мм (1 стык) | 20 | 1,43 1,4 |  | 29 | 28 |  | 0.1 | 2
56 | ТЕР24-02-121-02 Приказ Минстроя России от 27.02.2015 №140/пр | Монтаж инвентарного узла для очистки и испытания газопровода, условный диаметр газопровода: до 100 мм (1 узел) | 1 | 188,48 64,93 | 85.41 | 188 | 65 | 85 | 5.34 | 5.34
57 | ТЕР24-02-120-02 Приказ Минстроя России от 27.02.2015 №140/пр | Очистка полости трубопровода продувкой воздухом, условный диаметр газопровода: до 100 мм (100 м трубопровода) | 1.853 | 17,54 4,99 | 12,55 2,43 | 33 | 9 | 24 5 | 0.41 | 0.76
58 | ТЕР24-02-122-02 Приказ Минстроя России от 27.02.2015 №140/пр | Подъем давления при испытании воздухом газопроводов низкого и среднего давления (до 0,3 МПа) условным диаметром: до 100 мм (100 м газопровода) | 1.853 | 7,79 1,46 | 6,33 0,73 | 14 | 3 | 11 1 | 0.12 | 0.22
59 | ТЕР24-02-124-01 Приказ Минстроя России от 27.02.2015 №140/пр | Выдержка под давлением до 0,6 МПа при испытании на прочность и герметичность газопроводов условным диаметром: 50-300 мм (1 участок испытания газопровода) | 1 | 968,45 170,24 | 798,21 85,12 | 968 | 170 | 798 85 | 14 | 14
Раздел 5. БЛАГОУСТРОЙСТВО
Снятие и восстановление щебенистого покрытия улиц, s=41,3/0,58=71,2 м2
60 | ТЕР27-03-008-03 Приказ Минстроя России от 27.02.2015 №140/пр | Разборка покрытий и оснований: черных щебеночных (100 м3 конструкций) | 0.05696 | 872,77 172,25 | 700,52 95,03 | 50 | 10 | 40 5 | 17.47 | 1
61 | ТЕР27-03-008-02 Приказ Минстроя России от 27.02.2015 №140/пр | Разборка покрытий и оснований: щебеночных (100 м3 конструкций) | 0.356 | 601,35 130,35 | 471 60,83 | 214 | 46 | 168 22 | 13.22 | 4.71
62 | ТЕР27-04-001-02 Приказ Минстроя России от 27.02.2015 №140/пр | Возвращение щебеночного покрытия. - Устройство подстилающих и выравнивающих слоев оснований: из песчано-гравийной смеси, дресвы (100 м3 материала основания (в плотном теле)) | 0.1068 | 2674,67 159,4 | 2493,5 227,33 | 286 | 17 | 266 24 | 15.72 | 1.68
63 | ТССЦ-408-0200 Приказ Минстроя России от 27.02.2015 №140/пр | Смесь песчано-гравийная природная (м3) | 13.0296 | 116 |  | 1511
64 | ТЕР27-04-001-04 Приказ Минстроя России от 27.02.2015 №140/пр | Устройство подстилающих и выравнивающих слоев оснований: из щебня (100 м3 материала основания (в плотном теле)) | 0.1424 | 3905,55 247,46 | 3636,32 337,22 | 556 | 35 | 518 48 | 24.19 | 3.44
65 | ТССЦ-408-0004 Приказ Минстроя России от 27.02.2015 №140/пр | Щебень из природного камня для строительных работ марка 1400, фракция 40-70 мм (м3) | 17.9424 | 127 |  | 2279
66 | ТЕР27-04-005-01 Приказ Минстроя России от 27.02.2015 №140/пр | Устройство оснований толщиной 15 см из щебня фракции 40-70 мм при укатке каменных материалов с пределом прочности на сжатие свыше 98,1 МПа (1000 кгс/см2): однослойных (1000 м2 основания) | 0.0712 | 31936,21 385,21 | 5678,7 793,73 | 2274 | 27 | 404 57 | 37.29 | 2.66
67 | ТЕР27-04-008-01 Приказ Минстроя России от 27.02.2015 №140/пр | Добавлять к расценкам таблиц 27-04-005, 27-04-006, 27-04-007 на 1000 м2 основания при использовании однослойных и верхнего слоя двухслойных оснований под движение транспорта до полного окончания работ (1000 м2 основания) | 0.0712 | 2016,28 190,9 | 515,38 59,81 | 144 | 14 | 37 4 | 18.48 | 1.32
68 | ТЕР27-06-018-01 Приказ Минстроя России от 27.02.2015 №140/пр | Устройство покрытия из черного щебня толщиной 8 см с плотностью каменных материалов: 2,5-2,9 т/м3 (1000 м2) 83 566,64 = 62 564,12 + (75,56 - 56,66) x 11,61 + (16,67 - 12,31) x 125,65 + (6,67 - 4,86) x 233,03 + (6,67 - 4,98) x 202,80 + (1,11 - 0,6) x 87,85 + (0,01108 - 0,006) x 10 190,00 + (0,03333 - 0,021) x 3 030,00 + (0,2 - 0,15) x 996,00 + (10,66667 - 8) x 529,00 + (14,66667 - 11) x 440,00 + (156 - 117) x 417,00 | 0.0712 | 83566,64 877,25 | 5109,47 531,71 | 5950 | 62 | 364 38 | 75.56 | 5.38
69 | ТССЦпг-01-01-01-034 Приказ Минстроя России от 27.02.2015 №140/пр | Погрузочные работы при автомобильных перевозках: щебня (выгрузка учитывает затраты на штабелирование) (1 т груза) | 80.388 | 4.12 | 4.12 | 331 |  | 331
70 | ТССЦпг-03-21-01-005 Приказ Минстроя России от 27.02.2015 №140/пр | Перевозка грузов автомобилями-самосвалами грузоподъемностью 10 т, работающих вне карьера, на расстояние: до 5 км I класс груза (1 т груза) | 52.033 | 8.33 | 8.33 | 433 |  | 433
Итого прямые затраты по смете в базисных ценах | [5 empty] | 47944 | 3058 | 10462 947 |  | 248.93
Накладные расходы | [5 empty] | 5392
Сметная прибыль | [5 empty] | 2857
Итоги по смете:
Итого Строительные работы | [5 empty] | 55933 |  |  |  | 244.97
Итого Монтажные работы | [5 empty] | 260 |  |  |  | 3.96
Итого | [5 empty] | 56193 |  |  |  | 248.93
В том числе:
Материалы | [5 empty] | 34404
Машины и механизмы | [5 empty] | 10462
ФОТ | [5 empty] | 4005
Накладные расходы | [5 empty] | 5392
Сметная прибыль | [5 empty] | 2857
С индексом на 3 квартал 2020г. 56 193 * 6,74 | [5 empty] | 378741
ВСЕГО по смете | [5 empty] | 378741 |  |  |  | 248.93
Составил: ___________________________И.В.Данильченко
(должность, подпись, расшифровка)
Проверил: ___________________________А.В.Бунаков
(должность, подпись, расшифровка)