## ЛСР по форме №4
11ЛОКАЛЬНЫЙ СМЕТНЫЙ РАСЧЕТ №
(локальная смета)
на | "Газопровод низкого давления от точки врезки до границ земельного участка собственника по адресу: Челябинская обл.с. Долгодеревенское ул. Сиреневая уч. б/н кад. №74:19:0000000:2340". Технологическое присоединение.
(наименование работ и затрат, наименование объекта)
Основание: проект 3451-20-ТП-ГСН.С
| Сметная стоимость _______________________________________________________________________________________________ |  | ___________________________211.069 |  | тыс. руб.
| строительных работ _______________________________________________________________________________________________ |  | _______________________________________________________________________________________________208.075 |  | тыс. руб.
| монтажных работ _______________________________________________________________________________________________ |  | _______________________________________________________________________________________________2.994 |  | тыс. руб.
| Средства на оплату труда _______________________________________________________________________________________________ |  | ___________________________39.325 |  | тыс. руб.
| Сметная трудоемкость _______________________________________________________________________________________________ |  | _______________________________________________________________________________________________174.51 |  | чел.час
Составлен(а) в текущих (прогнозных) ценах по состоянию на 1 квартал 2021г.
№ пп | Шифр и номер позиции норматива | Наименование работ и затрат, единица измерения | Количество | Стоимость единицы, руб. |  | Общая стоимость, руб. |  |  | Затраты труда рабочих, чел.-ч, не занятых обслуживанием машин
|  |  |  | всего | эксплуата- ции машин | Всего | оплаты труда | эксплуата- ция машин
|  |  |  | оплаты труда | в т.ч. оплаты труда |  |  | в т.ч. оплаты труда | на единицу | всего
1 | 2 | 3 | 4 | 5 | 6 | 7 | 8 | 9 | 10 | 11
Раздел 1. НАДЗЕМНЫЙ ГАЗОПРОВОД
1 | ТЕР24-02-041-03 Приказ Минстроя России от 27.02.2015 №140/пр | Надземная прокладка стальных газопроводов на металлических опорах, условный диаметр газопровода: 80 мм (100 м газопровода) (Приказ от 29.12.2016 № 1028/пр Прил.3, Табл.1, п.5 Производство работ осуществляется в стесненных условиях застроенной части населенных пунктов. ОЗП=1.15; ЭМ=1.15 к расх.; ЗПМ=1.15; ТЗ=1.15; ТЗМ=1.15) ИНДЕКС К ПОЗИЦИИ(справочно): 1 Индекс СМР ОЗП=14.41; ЭМ=7.88; ЗПМ=14.41; МАТ=4.22 | 0.08 8/100 | 2510.64 290.58 | 1902.59 240.87 | 201 | 23 | 152 19 | 25.3345 | 2.03
2 | ТССЦ-103-0144 Приказ Минстроя России от 27.02.2015 №140/пр | Трубы стальные электросварные прямошовные со снятой фаской из стали марок БСт2кп-БСт4кп и БСт2пс-БСт4пс наружный диаметр 76 мм, толщина стенки 3,5 мм (м) ИНДЕКС К ПОЗИЦИИ(справочно): 1 Индекс СМР ОЗП=14.41; ЭМ=7.88; ЗПМ=14.41; МАТ=4.22 | 8.08 8*1,01 | 40.8 |  | 330
3 | ТЕР24-02-041-01 Приказ Минстроя России от 27.02.2015 №140/пр | Надземная прокладка стальных газопроводов на металлических опорах, условный диаметр газопровода: 50 мм (100 м газопровода) (Приказ от 29.12.2016 № 1028/пр Прил.3, Табл.1, п.5 Производство работ осуществляется в стесненных условиях застроенной части населенных пунктов. ОЗП=1.15; ЭМ=1.15 к расх.; ЗПМ=1.15; ТЗ=1.15; ТЗМ=1.15) ИНДЕКС К ПОЗИЦИИ(справочно): 1 Индекс СМР ОЗП=14.41; ЭМ=7.88; ЗПМ=14.41; МАТ=4.22 | 0.44 44/100 | 2298.88 267.47 | 1830.69 236.57 | 1012 | 118 | 806 104 | 23.5865 | 10.38
4 | ТССЦ-103-0139 Приказ Минстроя России от 27.02.2015 №140/пр | Трубы стальные электросварные прямошовные со снятой фаской из стали марок БСт2кп-БСт4кп и БСт2пс-БСт4пс наружный диаметр 57 мм, толщина стенки 3,5 мм (м) ИНДЕКС К ПОЗИЦИИ(справочно): 1 Индекс СМР ОЗП=14.41; ЭМ=7.88; ЗПМ=14.41; МАТ=4.22 | 44.44 44*1,01 | 30.2 |  | 1342
5 | ТЕР16-02-003-04 Приказ Минстроя России от 27.02.2015 №140/пр | Прокладка трубопроводов газоснабжения из стальных водогазопроводных неоцинкованных труб диаметром: 32 мм (100 м трубопровода) (Приказ от 29.12.2016 № 1028/пр Прил.3, Табл.1, п.5 Производство работ осуществляется в стесненных условиях застроенной части населенных пунктов. ОЗП=1.15; ЭМ=1.15 к расх.; ЗПМ=1.15; ТЗ=1.15; ТЗМ=1.15) ИНДЕКС К ПОЗИЦИИ(справочно): 1 Индекс СМР ОЗП=14.41; ЭМ=7.88; ЗПМ=14.41; МАТ=4.22 | 0.005 0,5/100 | 4197.9 432.25 | 77.75 2.82 | 21 | 2 |  | 35.5465 | 0.18
6 | ТЕР13-06-003-01 Приказ Минстроя России от 27.02.2015 №140/пр | Очистка поверхности щетками (1 м2 очищаемой поверхности) (Приказ от 29.12.2016 № 1028/пр Прил.3, Табл.1, п.5 Производство работ осуществляется в стесненных условиях застроенной части населенных пунктов. ОЗП=1.15; ЭМ=1.15 к расх.; ЗПМ=1.15; ТЗ=1.15; ТЗМ=1.15) ИНДЕКС К ПОЗИЦИИ(справочно): 1 Индекс СМР ОЗП=14.41; ЭМ=7.88; ЗПМ=14.41; МАТ=4.22 | 0.098445 (8*3,14*0,076+44*3,14*0,057+0,5*3,14*0,0384)/100 | 11.16 11.16 |  | 1 | 1 |  | 1.035 | 0.1
7 | ТЕР13-03-002-04 Приказ Минстроя России от 27.02.2015 №140/пр | Огрунтовка металлических поверхностей за один раз: грунтовкой ГФ-021 (100 м2 окрашиваемой поверхности) (ОП п.1.13.7 При нанесении лакокрасочных материалов ручным способом ОЗП=1.1; ТЗ=1.1; Приказ от 29.12.2016 № 1028/пр Прил.3, Табл.1, п.5 Производство работ осуществляется в стесненных условиях застроенной части населенных пунктов. ОЗП=1.15; ЭМ=1.15 к расх.; ЗПМ=1.15; ТЗ=1.15; ТЗМ=1.15) ИНДЕКС К ПОЗИЦИИ(справочно): 1 Индекс СМР ОЗП=14.41; ЭМ=7.88; ЗПМ=14.41; МАТ=4.22 | 0.196891 (8*3,14*0,076+44*3,14*0,057+0,5*3,14*0,0384)*2/100 | 352.44 90.41 | 11.67 0.14 | 69 | 18 | 2 | 6.7172 | 1.32
8 | ТЕР13-03-004-26 Приказ Минстроя России от 27.02.2015 №140/пр | Окраска металлических огрунтованных поверхностей: эмалью ПФ-115 (100 м2 окрашиваемой поверхности) (ОП п.1.13.7 При нанесении лакокрасочных материалов ручным способом ОЗП=1.1; ТЗ=1.1; Приказ от 29.12.2016 № 1028/пр Прил.3, Табл.1, п.5 Производство работ осуществляется в стесненных условиях застроенной части населенных пунктов. ОЗП=1.15; ЭМ=1.15 к расх.; ЗПМ=1.15; ТЗ=1.15; ТЗМ=1.15) ИНДЕКС К ПОЗИЦИИ(справочно): 1 Индекс СМР ОЗП=14.41; ЭМ=7.88; ЗПМ=14.41; МАТ=4.22 | 0.196891 (8*3,14*0,076+44*3,14*0,057+0,5*3,14*0,0384)*2/100 | 451.87 55.57 | 7.82 0.14 | 89 | 11 | 2 | 4.845 | 0.95
9 | ТЕР22-03-001-05 Приказ Минстроя России от 27.02.2015 №140/пр | Установка фасонных частей стальных сварных диаметром: 100-250 мм (отводы, переходы, заглушки) (1 т фасонных частей) (Приказ от 29.12.2016 № 1028/пр Прил.3, Табл.1, п.5 Производство работ осуществляется в стесненных условиях застроенной части населенных пунктов. ОЗП=1.15; ЭМ=1.15 к расх.; ЗПМ=1.15; ТЗ=1.15; ТЗМ=1.15) ИНДЕКС К ПОЗИЦИИ(справочно): 1 Индекс СМР ОЗП=14.41; ЭМ=7.88; ЗПМ=14.41; МАТ=4.22 | 0.1 100/1000 | 34201.48 5704.32 | 13577.76 1937.29 | 3420 | 570 | 1358 194 | 406.87 | 40.69
10 | ТССЦ-507-1974 Приказ Минстроя России от 27.02.2015 №140/пр | Отводы 90 град. с радиусом кривизны R=1,5 Ду на Ру до 16 МПа (160 кгс/см2), диаметром условного прохода 50 мм, наружным диаметром 57 мм, толщиной стенки 4 мм (шт.) ИНДЕКС К ПОЗИЦИИ(справочно): 1 Индекс СМР ОЗП=14.41; ЭМ=7.88; ЗПМ=14.41; МАТ=4.22 | 9 | 22.8 |  | 205
11 | ТССЦ-507-1976 Приказ Минстроя России от 27.02.2015 №140/пр | Отводы 90 град. с радиусом кривизны R=1,5 Ду на Ру до 16 МПа (160 кгс/см2), диаметром условного прохода 65 мм, наружным диаметром 76 мм, толщиной стенки 3,5 мм (шт.) ИНДЕКС К ПОЗИЦИИ(справочно): 1 Индекс СМР ОЗП=14.41; ЭМ=7.88; ЗПМ=14.41; МАТ=4.22 | 2 | 30.6 |  | 61
12 | ТССЦ-507-2279 Приказ Минстроя России от 27.02.2015 №140/пр | Переходы концентрические на Ру до 16 МПа (160 кгс/см2) диаметром условного прохода 65х50 мм, наружным диаметром и толщиной стенки 76х3,5-57х3 мм (шт.) ИНДЕКС К ПОЗИЦИИ(справочно): 1 Индекс СМР ОЗП=14.41; ЭМ=7.88; ЗПМ=14.41; МАТ=4.22 | 2 | 63.7 |  | 127
13 | ТССЦ-507-2277 Приказ Минстроя России от 27.02.2015 №140/пр | Переходы концентрические на Ру до 16 МПа (160 кгс/см2) диаметром условного прохода 50х40 мм, наружным диаметром и толщиной стенки 57х4-45х2,5 мм (шт.) ИНДЕКС К ПОЗИЦИИ(справочно): 1 Индекс СМР ОЗП=14.41; ЭМ=7.88; ЗПМ=14.41; МАТ=4.22 | 1 | 42.5 |  | 43
14 | ТССЦ-507-2379 Приказ Минстроя России от 27.02.2015 №140/пр | Заглушки эллиптические на Ру 10 МПа (100 кгс/см2) из стали 20, диаметром условного прохода 32 мм, наружным диаметром 38 мм, толщиной стенки 3,0 мм (шт.) ИНДЕКС К ПОЗИЦИИ(справочно): 1 Индекс СМР ОЗП=14.41; ЭМ=7.88; ЗПМ=14.41; МАТ=4.22 | 1 | 18.6 |  | 19
15 | ТЕР01-02-031-04 Приказ Минстроя России от 27.02.2015 №140/пр | Бурение ям глубиной до 2 м бурильно-крановыми машинами: на автомобиле, группа грунтов 2 (100 ям) (Приказ от 29.12.2016 № 1028/пр Прил.3, Табл.1, п.5 Производство работ осуществляется в стесненных условиях застроенной части населенных пунктов. ОЗП=1.15; ЭМ=1.15 к расх.; ЗПМ=1.15; ТЗ=1.15; ТЗМ=1.15) ИНДЕКС К ПОЗИЦИИ(справочно): 1 Индекс СМР ОЗП=14.41; ЭМ=7.88; ЗПМ=14.41; МАТ=4.22 | 0.12 12/100 | 2790.11 172.35 | 2617.76 267.48 | 335 | 21 | 314 32 | 17.48 | 2.1
16 | ТЕР06-01-001-13 Приказ Минстроя России от 27.02.2015 №140/пр | Устройство фундаментов-столбов: бетонных (100 м3 бетона, бутобетона и железобетона в деле) (Приказ от 29.12.2016 № 1028/пр Прил.3, Табл.1, п.5 Производство работ осуществляется в стесненных условиях застроенной части населенных пунктов. ОЗП=1.15; ЭМ=1.15 к расх.; ЗПМ=1.15; ТЗ=1.15; ТЗМ=1.15) ИНДЕКС К ПОЗИЦИИ(справочно): 1 Индекс СМР ОЗП=14.41; ЭМ=7.88; ЗПМ=14.41; МАТ=4.22 | 0.065 6,5/100 | 16016.39 7416.63 | 2225.24 348.39 | 1041 | 482 | 145 23 | 687.999 | 44.72
17 | ТССЦ-401-0025 Приказ Минстроя России от 27.02.2015 №140/пр | Бетон тяжелый, крупность заполнителя более 40 мм, класс В12,5 (М150) (м3) ИНДЕКС К ПОЗИЦИИ(справочно): 1 Индекс СМР ОЗП=14.41; ЭМ=7.88; ЗПМ=14.41; МАТ=4.22 | 6.63 6,5*1,02 | 578 |  | 3832
18 | ТССЦпг-03-21-02-015 Приказ Минстроя России от 27.02.2015 №140/пр | Перевозка грузов автомобилями-самосвалами грузоподъемностью 10 т, работающих вне карьера, на расстояние: до 15 км II класс груза (1 т груза) (Приказ от 29.12.2016 № 1028/пр Прил.3, Табл.1, п.5 Производство работ осуществляется в стесненных условиях застроенной части населенных пунктов. ОЗП=1.15; ЭМ=1.15 к расх.; ЗПМ=1.15; ТЗ=1.15; ТЗМ=1.15) ИНДЕКС К ПОЗИЦИИ(справочно): 1 Индекс СМР ОЗП=14.41; ЭМ=7.88; ЗПМ=14.41; МАТ=4.22 | 15.925 6,5*2,45 | 22.54 | 22.54 | 359 |  | 359
19 | ТЕР09-03-012-12 Приказ Минстроя России от 27.02.2015 №140/пр | Монтаж опорных стоек для пролетов: до 24 м (1 т конструкций) (Приказ от 29.12.2016 № 1028/пр Прил.3, Табл.1, п.5 Производство работ осуществляется в стесненных условиях застроенной части населенных пунктов. ОЗП=1.15; ЭМ=1.15 к расх.; ЗПМ=1.15; ТЗ=1.15; ТЗМ=1.15) ИНДЕКС К ПОЗИЦИИ(справочно): 1 Индекс СМР ОЗП=14.41; ЭМ=7.88; ЗПМ=14.41; МАТ=4.22 | 0.3804 380,4/1000 | 606.13 85.94 | 344.79 41.61 | 231 | 33 | 131 16 | 7.5785 | 2.88
20 | ТССЦ-201-0888 Приказ Минстроя России от 27.02.2015 №140/пр | Опоры скользящие и катковые, крепежные детали, хомуты (т) ИНДЕКС К ПОЗИЦИИ(справочно): 1 Индекс СМР ОЗП=14.41; ЭМ=7.88; ЗПМ=14.41; МАТ=4.22 | 0.3804 380,4/1000 | 12870 |  | 4896
21 | ТЕР13-03-002-04 Приказ Минстроя России от 27.02.2015 №140/пр | Огрунтовка металлических поверхностей за один раз: грунтовкой ГФ-021 (100 м2 окрашиваемой поверхности) (ОП п.1.13.7 При нанесении лакокрасочных материалов ручным способом ОЗП=1.1; ТЗ=1.1; Приказ от 29.12.2016 № 1028/пр Прил.3, Табл.1, п.5 Производство работ осуществляется в стесненных условиях застроенной части населенных пунктов. ОЗП=1.15; ЭМ=1.15 к расх.; ЗПМ=1.15; ТЗ=1.15; ТЗМ=1.15) ИНДЕКС К ПОЗИЦИИ(справочно): 1 Индекс СМР ОЗП=14.41; ЭМ=7.88; ЗПМ=14.41; МАТ=4.22 | 0.153923 (3,14*2,3*0,057*10+3,14*5,0*0,114*2)*2/100 | 352.44 90.41 | 11.67 0.14 | 54 | 14 | 2 | 6.7172 | 1.03
22 | ТЕР13-03-004-26 Приказ Минстроя России от 27.02.2015 №140/пр | Окраска металлических огрунтованных поверхностей: эмалью ПФ-115 (100 м2 окрашиваемой поверхности) (ОП п.1.13.7 При нанесении лакокрасочных материалов ручным способом ОЗП=1.1; ТЗ=1.1; Приказ от 29.12.2016 № 1028/пр Прил.3, Табл.1, п.5 Производство работ осуществляется в стесненных условиях застроенной части населенных пунктов. ОЗП=1.15; ЭМ=1.15 к расх.; ЗПМ=1.15; ТЗ=1.15; ТЗМ=1.15) ИНДЕКС К ПОЗИЦИИ(справочно): 1 Индекс СМР ОЗП=14.41; ЭМ=7.88; ЗПМ=14.41; МАТ=4.22 | 0.153923 (3,14*2,3*0,057*10+3,14*5,0*0,114*2)*2/100 | 451.87 55.57 | 7.82 0.14 | 70 | 9 | 1 | 4.845 | 0.75
23 | ТЕР13-06-003-01 Приказ Минстроя России от 27.02.2015 №140/пр | Очистка поверхности щетками (1 м2 очищаемой поверхности) (Приказ от 29.12.2016 № 1028/пр Прил.3, Табл.1, п.5 Производство работ осуществляется в стесненных условиях застроенной части населенных пунктов. ОЗП=1.15; ЭМ=1.15 к расх.; ЗПМ=1.15; ТЗ=1.15; ТЗМ=1.15) ИНДЕКС К ПОЗИЦИИ(справочно): 1 Индекс СМР ОЗП=14.41; ЭМ=7.88; ЗПМ=14.41; МАТ=4.22 | 0.076961 (3,14*2,3*0,057*10+3,14*5,0*0,114*2)/100 | 11.16 11.16 |  | 1 | 1 |  | 1.035 | 0.08
24 | ТЕР24-01-033-03 Приказ Минстроя России от 27.02.2015 №140/пр | Установка вентилей и клапанов обратных муфтовых диаметром: до 50 мм (1 шт.) (Приказ от 29.12.2016 № 1028/пр Прил.3, Табл.1, п.5 Производство работ осуществляется в стесненных условиях застроенной части населенных пунктов. ОЗП=1.15; ЭМ=1.15 к расх.; ЗПМ=1.15; ТЗ=1.15; ТЗМ=1.15) ИНДЕКС К ПОЗИЦИИ(справочно): 1 Индекс СМР ОЗП=14.41; ЭМ=7.88; ЗПМ=14.41; МАТ=4.22 | 1 | 20.27 18.2 |  | 20 | 18 |  | 1.587 | 1.59
25 | ТССЦ-302-1833 Приказ Минстроя России от 27.02.2015 №140/пр | Кран шаровой муфтовый 11Б27П1, диаметром 25 мм (шт.) ИНДЕКС К ПОЗИЦИИ(справочно): 1 Индекс СМР ОЗП=14.41; ЭМ=7.88; ЗПМ=14.41; МАТ=4.22 | 1 | 60.8 |  | 61
ИСПЫТАНИЯ
26 | ТЕРм39-02-001-03 Приказ Минстроя России от 27.02.2015 №140/пр | Визуальный и измерительный контроль сварных соединений трубопроводов, диаметр: до 108 мм (1 стык) (Приказ от 29.12.2016 № 1028/пр Прил.3, Табл.1, п.5 Производство работ осуществляется в стесненных условиях застроенной части населенных пунктов. ОЗП=1.15; ЭМ=1.15 к расх.; ЗПМ=1.15; ТЗ=1.15; ТЗМ=1.15) ИНДЕКС К ПОЗИЦИИ(справочно): 1 Индекс СМР ОЗП=14.41; ЭМ=7.88; ЗПМ=14.41; МАТ=4.22 | 25 | 1.96 1.93 |  | 49 | 48 |  | 0.138 | 3.45
27 | ТЕРм39-02-012-02 Приказ Минстроя России от 27.02.2015 №140/пр | Рентгенографический контроль трубопровода через две стенки, диаметр трубопровода: 60 мм, толщина стенки до 11 мм (1 снимок) (Приказ от 29.12.2016 № 1028/пр Прил.3, Табл.1, п.5 Производство работ осуществляется в стесненных условиях застроенной части населенных пунктов. ОЗП=1.15; ЭМ=1.15 к расх.; ЗПМ=1.15; ТЗ=1.15; ТЗМ=1.15) ИНДЕКС К ПОЗИЦИИ(справочно): 1 Индекс СМР ОЗП=14.41; ЭМ=7.88; ЗПМ=14.41; МАТ=4.22 | 1 | 32.53 22.54 | 2.44 | 33 | 23 | 2 | 1.38 | 1.38
28 | ТЕР24-02-120-02 Приказ Минстроя России от 27.02.2015 №140/пр | Очистка полости трубопровода продувкой воздухом, условный диаметр газопровода: до 100 мм (100 м трубопровода) (Приказ от 29.12.2016 № 1028/пр Прил.3, Табл.1, п.5 Производство работ осуществляется в стесненных условиях застроенной части населенных пунктов. ОЗП=1.15; ЭМ=1.15 к расх.; ЗПМ=1.15; ТЗ=1.15; ТЗМ=1.15) ИНДЕКС К ПОЗИЦИИ(справочно): 1 Индекс СМР ОЗП=14.41; ЭМ=7.88; ЗПМ=14.41; МАТ=4.22 | 0.525 (8+44+0,5)/100 | 20.17 5.74 | 14.43 2.79 | 11 | 3 | 8 1 | 0.4715 | 0.25
29 | ТЕР24-02-121-02 Приказ Минстроя России от 27.02.2015 №140/пр | Монтаж инвентарного узла для очистки и испытания газопровода, условный диаметр газопровода: до 100 мм (1 узел) (Приказ от 29.12.2016 № 1028/пр Прил.3, Табл.1, п.5 Производство работ осуществляется в стесненных условиях застроенной части населенных пунктов. ОЗП=1.15; ЭМ=1.15 к расх.; ЗПМ=1.15; ТЗ=1.15; ТЗМ=1.15) ИНДЕКС К ПОЗИЦИИ(справочно): 1 Индекс СМР ОЗП=14.41; ЭМ=7.88; ЗПМ=14.41; МАТ=4.22 | 1 | 211.03 74.67 | 98.22 | 211 | 75 | 98 | 6.141 | 6.14
30 | ТЕР24-02-122-02 Приказ Минстроя России от 27.02.2015 №140/пр | Подъем давления при испытании воздухом газопроводов низкого и среднего давления (до 0,3 МПа) условным диаметром: до 100 мм (100 м газопровода) (Приказ от 29.12.2016 № 1028/пр Прил.3, Табл.1, п.5 Производство работ осуществляется в стесненных условиях застроенной части населенных пунктов. ОЗП=1.15; ЭМ=1.15 к расх.; ЗПМ=1.15; ТЗ=1.15; ТЗМ=1.15) ИНДЕКС К ПОЗИЦИИ(справочно): 1 Индекс СМР ОЗП=14.41; ЭМ=7.88; ЗПМ=14.41; МАТ=4.22 | 0.525 (8+44+0,5)/100 | 8.96 1.68 | 7.28 0.84 | 5 | 1 | 4 | 0.138 | 0.07
31 | ТЕР24-02-124-01 Приказ Минстроя России от 27.02.2015 №140/пр | Выдержка под давлением до 0,6 МПа при испытании на прочность и герметичность газопроводов условным диаметром: 50-300 мм (1 участок испытания газопровода) (Приказ от 29.12.2016 № 1028/пр Прил.3, Табл.1, п.5 Производство работ осуществляется в стесненных условиях застроенной части населенных пунктов. ОЗП=1.15; ЭМ=1.15 к расх.; ЗПМ=1.15; ТЗ=1.15; ТЗМ=1.15) ИНДЕКС К ПОЗИЦИИ(справочно): 1 Индекс СМР ОЗП=14.41; ЭМ=7.88; ЗПМ=14.41; МАТ=4.22 | 1 | 1113.72 195.78 | 917.94 97.89 | 1114 | 196 | 918 98 | 16.1 | 16.1
Демонтаж газопровода
32 | ТЕР24-02-041-01 Приказ Минстроя России от 27.02.2015 №140/пр | Надземная прокладка стальных газопроводов на металлических опорах, условный диаметр газопровода: 50 мм (демонтаж газ-да д57) (100 м газопровода) (ОЗП=0.6; ЭМ=0.6 к расх.; ЗПМ=0.6; ТЗ=0.6; ТЗМ=0.6; Приказ от 29.12.2016 № 1028/пр Прил.3, Табл.1, п.5 Производство работ осуществляется в стесненных условиях застроенной части населенных пунктов. ОЗП=1.15; ЭМ=1.15 к расх.; ЗПМ=1.15; ТЗ=1.15; ТЗМ=1.15) ИНДЕКС К ПОЗИЦИИ(справочно): 1 Индекс СМР ОЗП=14.41; ЭМ=7.88; ЗПМ=14.41; МАТ=4.22 | 0.142 14,2/100 | 1459.62 160.48 | 1098.41 141.94 | 207 | 23 | 156 20 | 14.1519 | 2.01
33 | ТЕР06-01-001-13 Приказ Минстроя России от 27.02.2015 №140/пр | Устройство фундаментов-столбов: бетонных (100 м3 бетона, бутобетона и железобетона в деле) (ОЗП=0.6; ЭМ=0.6 к расх.; ЗПМ=0.6; ТЗ=0.6; ТЗМ=0.6; Приказ от 29.12.2016 № 1028/пр Прил.3, Табл.1, п.5 Производство работ осуществляется в стесненных условиях застроенной части населенных пунктов. ОЗП=1.15; ЭМ=1.15 к расх.; ЗПМ=1.15; ТЗ=1.15; ТЗМ=1.15) ИНДЕКС К ПОЗИЦИИ(справочно): 1 Индекс СМР ОЗП=14.41; ЭМ=7.88; ЗПМ=14.41; МАТ=4.22 | 0.012 1,2/100 | 12159.65 4449.98 | 1335.14 209.04 | 146 | 53 | 16 3 | 412.7994 | 4.95
34 | ТЕР09-03-012-12 Приказ Минстроя России от 27.02.2015 №140/пр | Монтаж опорных стоек для пролетов: до 24 м (1 т конструкций) (ОЗП=0.6; ЭМ=0.6 к расх.; ЗПМ=0.6; ТЗ=0.6; ТЗМ=0.6; Приказ от 29.12.2016 № 1028/пр Прил.3, Табл.1, п.5 Производство работ осуществляется в стесненных условиях застроенной части населенных пунктов. ОЗП=1.15; ЭМ=1.15 к расх.; ЗПМ=1.15; ТЗ=1.15; ТЗМ=1.15) ИНДЕКС К ПОЗИЦИИ(справочно): 1 Индекс СМР ОЗП=14.41; ЭМ=7.88; ЗПМ=14.41; МАТ=4.22 | 0.0453 45,3/1000 | 433.84 51.56 | 206.88 24.96 | 20 | 2 | 9 1 | 4.5471 | 0.21
35 | ТССЦпг-01-01-01-041 Приказ Минстроя России от 27.02.2015 №140/пр | Погрузочные работы при автомобильных перевозках: мусора строительного с погрузкой вручную (1 т груза) (Приказ от 29.12.2016 № 1028/пр Прил.3, Табл.1, п.5 Производство работ осуществляется в стесненных условиях застроенной части населенных пунктов. ОЗП=1.15; ЭМ=1.15 к расх.; ЗПМ=1.15; ТЗ=1.15; ТЗМ=1.15) ИНДЕКС К ПОЗИЦИИ(справочно): 1 Индекс СМР ОЗП=14.41; ЭМ=7.88; ЗПМ=14.41; МАТ=4.22 | 3.050904 (14,2*4,62+45,3)/1000+1,2*2,45 | 50.84 | 50.84 | 155 |  | 155
36 | ТССЦпг-03-21-03-050 Приказ Минстроя России от 27.02.2015 №140/пр | Перевозка грузов автомобилями-самосвалами грузоподъемностью 10 т, работающих вне карьера, на расстояние: до 50 км III класс груза (1 т груза) (Приказ от 29.12.2016 № 1028/пр Прил.3, Табл.1, п.5 Производство работ осуществляется в стесненных условиях застроенной части населенных пунктов. ОЗП=1.15; ЭМ=1.15 к расх.; ЗПМ=1.15; ТЗ=1.15; ТЗМ=1.15) ИНДЕКС К ПОЗИЦИИ(справочно): 1 Индекс СМР ОЗП=14.41; ЭМ=7.88; ЗПМ=14.41; МАТ=4.22 | 3.050904 (14,2*4,62+45,3)/1000+1,2*2,45 | 64.29 | 64.29 | 196 |  | 196
37 | ТЕР01-02-061-03 Приказ Минстроя России от 27.02.2015 №140/пр | Засыпка вручную траншей, пазух котлованов и ям, группа грунтов: 3 (100 м3 грунта) (Приказ от 29.12.2016 № 1028/пр Прил.3, Табл.1, п.5 Производство работ осуществляется в стесненных условиях застроенной части населенных пунктов. ОЗП=1.15; ЭМ=1.15 к расх.; ЗПМ=1.15; ТЗ=1.15; ТЗМ=1.15) ИНДЕКС К ПОЗИЦИИ(справочно): 1 Индекс СМР ОЗП=14.41; ЭМ=7.88; ЗПМ=14.41; МАТ=4.22 | 0.0118 1,18/100 | 1319.14 1319.14 |  | 16 | 16 |  | 139.15 | 1.64
38 | ТЕР01-02-061-03 Приказ Минстроя России от 27.02.2015 №140/пр | Засыпка вручную траншей, пазух котлованов и ям, группа грунтов: 3 (Планировка площадей ручным способом) (100 м3 грунта) (Приказ от 29.12.2016 № 1028/пр Прил.3, Табл.1, п.5 Производство работ осуществляется в стесненных условиях застроенной части населенных пунктов. ОЗП=1.15; ЭМ=1.15 к расх.; ЗПМ=1.15; ТЗ=1.15; ТЗМ=1.15) ИНДЕКС К ПОЗИЦИИ(справочно): 1 Индекс СМР ОЗП=14.41; ЭМ=7.88; ЗПМ=14.41; МАТ=4.22 | 0.003 3/1000 | 1319.14 1319.14 |  | 4 | 4 |  | 139.15 | 0.42
Итого прямые затраты по смете в базисных ценах | [5 empty] | 20007 | 1765 | 4834 511 |  | 145.42
Итого прямые затраты по смете с учетом коэффициентов к итогам (МДС35 пр.1 т.1 п.5. Производство строительных и других работ вблизи объектов, находящихся под высоким напряжением, в том числе в охранной зоне действующей воздушной линии электропередачи ОЗП=1.2; ЭМ=1.2; ЗПМ=1.2; ТЗ=1.2; ТЗМ=1.2 (Поз. 1-4, 9-14, 17, 24-25, 28-32, 6-8, 21-23, 15-16, 20, 33, 18, 36, 19, 34-35, 37-38, 26-27)) | [5 empty] | 21325 | 2117 | 5800 612 |  | 174.51
Итого прямые затраты по смете с учетом индексов, в текущих ценах (Индекс СМР ОЗП=14.41; ЭМ=7.88; ЗПМ=14.41; МАТ=4.22) | [5 empty] | 132793 | 30506 | 45705 8819 |  | 174.51
Накладные расходы | [5 empty] | 46726
Сметная прибыль | [5 empty] | 31550
Итоги по смете:
Итого Строительные работы | [5 empty] | 208075 |  |  |  | 168.71
Итого Монтажные работы | [5 empty] | 2994 |  |  |  | 5.8
Итого | [5 empty] | 211069 |  |  |  | 174.51
ВСЕГО по смете | [5 empty] | 211069 |  |  |  | 174.51