## ЛСР по форме №4
СОГЛАСОВАНО: |  |  |  | УТВЕРЖДАЮ:
___________________________/ |  |  |  | ______________________/
ЛОКАЛЬНЫЙ СМЕТНЫЙ РАСЧЕТ № 1
(локальная смета)
на | Газопровод низкого давления от точки подключения до границы земельного участка по адресу: 454079, Челябинская область, город Челябинск, Чурилово, Тракторозаводский район, ул. Воробьева, д.98. Технологическое присоединение.
(наименование работ и затрат, наименование объекта)
Основание: 075.04.21 - ТП - ГСН
| Сметная стоимость _______________________________________________________________________________________________ |  | ___________________________142,166 |  | тыс. руб.
| строительных работ _______________________________________________________________________________________________ |  | _______________________________________________________________________________________________14,204 |  | тыс. руб.
| монтажных работ _______________________________________________________________________________________________ |  | _______________________________________________________________________________________________0,111 |  | тыс. руб.
| Средства на оплату труда _______________________________________________________________________________________________ |  | ___________________________38,934 |  | тыс. руб.
| Сметная трудоемкость _______________________________________________________________________________________________ |  | _______________________________________________________________________________________________196,8556 |  | чел.час
| Составлен(а) в текущих (прогнозных) ценах по состоянию на ______________ |  | 2 квартал 2021 г.
№ пп | Шифр и номер позиции норматива | Наименование работ и затрат, единица измерения | Количество | Стоимость единицы, руб. |  | Общая стоимость, руб. |  |  | Затраты труда рабочих, чел.-ч, не занятых обслуживанием машин
|  |  |  | всего | эксплуата- ции машин | Всего | оплаты труда | эксплуата- ция машин
|  |  |  | оплаты труда | в т.ч. оплаты труда |  |  | в т.ч. оплаты труда | на единицу | всего
1 | 2 | 3 | 4 | 5 | 6 | 7 | 8 | 9 | 10 | 11
Раздел 1. ЗЕМЛЯНЫЕ РАБОТЫ
1 | ТЕР01-02-057-03 Приказ Минстроя России от 27.02.2015 №140/пр | Разработка грунта вручную в траншеях глубиной до 2 м без креплений с откосами, группа грунтов: 3 (100 м3 грунта) | 0,494 49,4 / 100 | 2445,28 2445,28 |  | 1207.97 | 1207.97 |  | 248 | 122.51
2 | ТЕР27-03-008-02 Приказ Минстроя России от 27.02.2015 №140/пр | Разборка покрытий щебеночных (100 м3 конструкций) | 0,072 7,2 / 100 | 601,35 130,35 | 471 60,83 | 43.3 | 9.39 | 33,91 4,38 | 13.22 | 0.95
3 | ТЕР23-01-001-01 Приказ Минстроя России от 27.02.2015 №140/пр | Устройство основания под трубопроводы: песчаного, h=0,1 м (10 м3 основания) | 0,12 1,2 / 10 | 1431,41 105,37 | 39,04 4,26 | 171.76 | 12.64 | 4,68 0,51 | 10.2 | 1.22
4 | ТЕР01-02-061-02 Приказ Минстроя России от 27.02.2015 №140/пр | Засыпка вручную траншеи на выходе из земли, на опуске, пазух котлована на врезке и присыпка газопровода песком вручную на h=0.2 м, группа грунтов: 2 (100 м3 грунта) | 0,128 (4,6+8,2) / 100 | 921,46 921,46 |  | 117.95 | 117.95 |  | 97.2 | 12.44
5 | ТССЦ-408-0122 Приказ Минстроя России от 27.02.2015 №140/пр | Песок природный для строительных работ средний (м3) | 14,08 (4,6+8,2)*1,1 | 117 |  | 1647.36
6 | ТЕР01-01-033-05 Приказ Минстроя России от 27.02.2015 №140/пр | Засыпка траншей и котлованов с перемещением грунта до 5 м бульдозерами мощностью 79 (108) кВт (л.с.), 2 группа грунтов (1000 м3 грунта) | 0,0348 34,8 / 1000 | 367.67 | 367,67 68,26 | 12.79 |  | 12,79 2,38
7 | ТЕР01-02-005-01 Приказ Минстроя России от 27.02.2015 №140/пр | Уплотнение грунта пневматическими трамбовками, группа грунтов: 1-2 (100 м3 уплотненного грунта) | 0,476 (4,6+8,2+34,8) / 100 | 334,97 135,07 | 199,9 36,97 | 159.44 | 64.29 | 95,15 17,60 | 12.53 | 5.96
8 | ТССЦпг-01-01-01-039 Приказ Минстроя России от 27.02.2015 №140/пр | Погрузочные работы при автомобильных перевозках: грунта растительного слоя (земля, перегной) (1 т груза) | 38,15 21,8*1,75 | 4.98 | 4.98 | 189.99 |  | 189.99
9 | ТЕР01-01-016-02 Приказ Минстроя России от 27.02.2015 №140/пр | Работа на отвале, группа грунтов: 2 (1000 м3 грунта) | 0,0218 21,8 / 1000 | 398,5 35,99 | 357,63 64,83 | 8.69 | 0.78 | 7,8 1,41 | 3.65 | 0.08
10 | ТССЦпг-03-21-01-005 Приказ Минстроя России от 27.02.2015 №140/пр | Перевозка грузов автомобилями-самосвалами грузоподъемностью 10 т, работающих вне карьера, на расстояние: до 5 км I класс груза (1 т груза) | 38,15 21,8*1,75 | 8.33 | 8.33 | 317.79 |  | 317.79
Раздел 2. ПРОКЛАДКА ПЭ УЧАСТКОВ ГАЗОПРОВОДА Ф63Х5.8 мм
Прокладка газопровода ПЭ63х5.8 мм в траншее
11 | ТЕР24-02-031-01 Приказ Минстроя России от 27.02.2015 №140/пр | Укладка газопроводов из полиэтиленовых труб в траншею со стационарно установленного барабана, диаметр газопровода: 63 мм (100 м укладки) 147,30 = 152,57 - 0,02 x 263,62 | 0,102 10,2 / 100 | 147,3 76,72 | 70.58 | 15.03 | 7.83 | 7.2 | 5.7 | 0.58
12 | Прайс ПОЛИПЛАСТИК | Труба из полиэтилена ПЭ 100 для газопроводов ПЭ100 SDR11, размером 63х5,8 мм (ГОСТ Р 58121.2-2018) (м) МАТ=305,38/4,22 | 10.2 | 72,36 305,38/4,22 |  | 738.07
13 | ТЕРм10-06-048-05 Приказ Минстроя России от 27.02.2015 №140/пр | Укладка сигнальной ленты "Газ" (применительно - п. 1.10.98 в т.ч. к ТЕРм 10). Прокладка волоконно-оптических кабелей в траншее (1 км кабеля) | 0,0152 15,2/1000 | 1667,37 292,56 | 1368,96 136,87 | 7.66 | 1.33 | 6,24 0,62 | 23 | 0.1
14 | ТССЦ-507-3538 Приказ Минстроя России от 27.02.2015 №140/пр | Лента сигнальная "Газ" ЛСГ 200 (м) | 15.2 | 0.3 |  | 4.56
Раздел 3. ПРОКЛАДКА СТАЛЬНОГО УЧАСТКА ГАЗОПРОВОДА НИЗКОГО ДАВЛЕНИЯ Ф57 мм
Подземный стальной участок на опуске после врезки и выходе из земли
15 | ТЕР24-02-060-01 Приказ Минстроя России от 27.02.2015 №140/пр | Устройство цокольного ввода газопровода из стальных труб в здание, условный диаметр газопровода: до 50 мм (10 вводов) 1 039,23 = 8 722,01 - 16,91 x 34,63 - 7,15 x 1,29 - 0,71 x 67,28 - 3,04 x 1,86 - 2,37 x 103,20 - 0,0034 x 3 390,00 - 0,00292 x 26 830,00 - 1,44 x 6,20 - 0,0004 x 18 320,00 - 0,00018 x 24 210,00 - 0,0042 x 11 520,00 - 0,18 x 42,40 - 1,6 x 9,80 - 0,0011 x 16 570,00 - 0,0067 x 20 910,00 - 8,096 x 124,00 - 0,00058 x 25 084,56 - 0,0014 x 56 080,00 - 10 x 43,00 - 10 x 255,52 - 10 x 21,50 - 10 x 211,17 - 0,02 x 2 030,00 | 0,2 2/10 | 1039,23 1039,22 | 0.01 | 207.84 | 207.84 |  | 88.52 | 17.7
16 | Прайс АИР-ГАЗ | Цокольный газовый ввод ЦВПС-Г 63х57 ПЭ 100 SDR 11 (сталь ГОСТ 10705) 2,5х1,5 (футляр в комплекте) (шт) МАТ=5254/1,2/4,22 | 2 | 1037,52 5254/1,2/4,22 |  | 2075.04
17 | ТССЦ-507-2625 Приказ Минстроя России от 27.02.2015 №140/пр | Муфты полиэтиленовые с закладными электронагревателями для труб диаметром 63 мм (шт.) | 2 | 173 |  | 346
Устройство футляра Ф89 мм на выходе газопровода Ф57 мм из земли
18 | ТЕР22-05-003-01 Приказ Минстроя России от 27.02.2015 №140/пр | Протаскивание в футляр стальных труб диаметром: 57 мм (применительно) (100 м трубы, уложенной в футляр) | 0,018 0,009*2 | 2182,55 1026,3 | 45.19 | 39.28 | 18.47 | 0.81 | 84.4 | 1.52
19 | ТЕР24-02-021-01 Приказ Минстроя России от 27.02.2015 №140/пр | Изоляция комбинированным мастично-ленточным материалом типа ленты «Лиам» сварных стыков газопроводов условным диаметром: 50-200 мм (1 м2) | 0,4 0,2*2 | 292,24 23,4 | 88,16 14,3 | 116.89 | 9.36 | 35,26 5,72 | 2.04 | 0.82
20 | ТЕР22-05-004-01 Приказ Минстроя России от 27.02.2015 №140/пр | Заделка битумом и прядью концов футляра диаметром: 100 мм (1 футляр) | 2 | 249,81 32,77 | 57.48 | 124.91 | 16.39 | 28.74 | 2.89 | 1.45
Установка защитного ограждения желтого цвета Н=1,6м
21 | ТЕР06-01-005-01 Приказ Минстроя России от 27.02.2015 №140/пр | Устройство бетонных фундаментов общего назначения объемом: до 5 м3 (100 м3 бетона и железобетона в деле) | 0,0008 0,08 / 100 | 13567,92 4717,28 | 3946,94 563,65 | 10.85 | 3.77 | 3,16 0,45 | 441.28 | 0.35
22 | ТССЦ-401-0005 Приказ Минстроя России от 27.02.2015 №140/пр | Бетон тяжелый, класс В12,5 (М150) (м3) | 0.08 | 592 |  | 47.36
23 | ТЕР09-03-012-12 Приказ Минстроя России от 27.02.2015 №140/пр | Монтаж опорных стоек (1 т конструкций) | 0,0216 21,6/1000 | 549,95 74,73 | 299,82 36,18 | 13.1 | 1.86 | 7,45 0,90 | 6.59 | 0.16
24 | Прайс Металлобаза | Труба стальная электросварная ф57х3,5мм (м) МАТ=543/1,2/4,22 | 3.2 | 107,23 543/1,2/4,22 |  | 343.14
25 | ТЕР09-03-040-01 Приказ Минстроя России от 27.02.2015 №140/пр | Монтаж защитных ограждений оборудования (1 т конструкций) | 0,0068 6,8/1000 | 1440,31 1056,05 | 75,96 1,96 | 9.8 | 7.18 | 0,52 0,01 | 94.29 | 0.64
26 | ТССЦ-101-2803 Приказ Минстроя России от 27.02.2015 №140/пр | Сталь угловая равнополочная, марка стали Ст3пс5, размером 40х40х4 мм (т) | 0,0068 6,8/1000 | 5300 |  | 36.04
27 | ТЕР13-03-002-04 Приказ Минстроя России от 27.02.2015 №140/пр | Огрунтовка металлических поверхностей грунтовкой ГФ-021 (100 м2 окрашиваемой поверхности) | 0,010227 (0,057*3,14*3,2+0,45) / 100 | 331,98 71,47 | 10,15 0,12 | 6.94 | 1.61 | 0.21 | 5.31 | 0.12
28 | ТЕР13-03-004-26 Приказ Минстроя России от 27.02.2015 №140/пр | Окраска металлических огрунтованных поверхностей эмалью ПФ-115 (100 м2 окрашиваемой поверхности) | 0,010227 (0,057*3,14*3,2+0,45) / 100 | 439,21 43,93 | 6,8 0,12 | 9.08 | 0.99 | 0.14 | 3.83 | 0.09
Надземный стальной газопровод
29 | ТЕР24-02-041-01 Приказ Минстроя России от 27.02.2015 №140/пр | Надземная прокладка стальных газопроводов, условный диаметр газопровода: 25 мм (применительно) (100 м газопровода) 383,65 = 2 025,21 - 11,44 x 129,46 - 0,52 x 7,12 - 0,0014 x 30 400,00 - 0,00022 x 14 540,00 - 0,0036 x 27 280,00 - 0,001 x 12 870,00 | 0,0046 0,46 / 100 | 383,65 232,58 | 107,18 6,31 | 1.76 | 1.07 | 0,49 0,03 | 20.51 | 0.09
30 | Прайс Металлобаза | Труба стальная водогазопроводная, диаметр условного прохода 25 мм, толщина стенки 3,2 мм (м) МАТ=293/1,2/4,22 | 0.46 | 57,86 293/1,2/4,22 |  | 26.62
31 | ТЕР24-02-041-01 Приказ Минстроя России от 27.02.2015 №140/пр | Надземная прокладка стальных газопроводов, условный диаметр газопровода: 50 мм (100 м газопровода) 2 012,34 = 2 025,21 - 0,001 x 12 870,00 | 0,036 3,6 / 100 | 2012,34 232,58 | 1591,9 205,71 | 72.44 | 8.37 | 57,31 7,41 | 20.51 | 0.74
32 | Прайс Металлобаза | Труба стальная электросварная ф57х3,5мм (м) МАТ=543/1,2/4,22 | 3.6 | 107,23 543/1,2/4,22 |  | 386.03
33 | ТЕР22-03-001-05 Приказ Минстроя России от 27.02.2015 №140/пр | Установка фасонных частей стальных сварных диаметром: 100-250 мм (ИС-57 - 1шт; отвод П 90-57х3,5 - 1шт; переход 57-32 - 1шт) (1 т фасонных частей) | 0,0045 (3,7+0,6+0,2) * 0,001 | 31686,43 4960,28 | 11806,75 1684,6 | 142.59 | 22.32 | 53,13 7,58 | 353.8 | 1.59
34 | ТЕРм12-10-001-01 Приказ Минстроя России от 27.02.2015 №140/пр | Бобышки, штуцеры на условное давление: до 10 МПа (100 шт.) | 0,02 2 / 100 | 3659,44 795,26 | 430.27 | 73.2 | 15.91 | 8.61 | 65.4 | 1.31
35 | ТЕР13-03-002-04 Приказ Минстроя России от 27.02.2015 №140/пр | Огрунтовка металлических поверхностей грунтовкой ГФ-021 (100 м2 окрашиваемой поверхности) | 0,01076 (0,18*5,7+0,1*0,5) * 0,01 | 331,98 71,47 | 10,15 0,12 | 3.57 | 0.77 | 0.11 | 5.31 | 0.06
36 | ТЕР13-03-004-26 Приказ Минстроя России от 27.02.2015 №140/пр | Окраска металлических огрунтованных поверхностей: эмалью ПФ-115 (100 м2 окрашиваемой поверхности) | 0,01076 (0,18*5,7+0,1*0,5) * 0,01 | 439,21 43,93 | 6,8 0,12 | 4.72 | 0.47 | 0.07 | 3.83 | 0.04
Раздел 4. ИСПЫТАНИЯ ГАЗОПРОВОДА НИЗКОГО ДАВЛЕНИЯ
37 | ТЕР24-02-121-02 Приказ Минстроя России от 27.02.2015 №140/пр | Монтаж инвентарного узла для очистки и испытания газопровода, условный диаметр газопровода: до 100 мм (1 узел) | 1 | 188,48 64,93 | 85.41 | 188.48 | 64.93 | 85.41 | 5.34 | 5.34
38 | ТЕР24-02-120-02 Приказ Минстроя России от 27.02.2015 №140/пр | Очистка полости трубопровода продувкой воздухом, условный диаметр газопровода: до 100 мм (100 м трубопровода) | 0,23 23,0 / 100 | 17,54 4,99 | 12,55 2,43 | 4.04 | 1.15 | 2,89 0,56 | 0.41 | 0.09
39 | ТЕР24-02-122-02 Приказ Минстроя России от 27.02.2015 №140/пр | Подъем давления при испытании воздухом газопроводов низкого и среднего давления (до 0,3 МПа) условным диаметром: до 100 мм (100 м газопровода) | 0,23 23,0 / 100 | 7,79 1,46 | 6,33 0,73 | 1.8 | 0.34 | 1,46 0,17 | 0.12 | 0.03
40 | ТЕР24-02-124-01 Приказ Минстроя России от 27.02.2015 №140/пр | Выдержка под давлением до 0,6 МПа при испытании на прочность и герметичность газопроводов условным диаметром: 50-300 мм (1 участок испытания газопровода) | 1 | 968,45 170,24 | 798,21 85,12 | 968.45 | 170.24 | 798,21 85,12 | 14 | 14
Раздел 5. БЛАГОУСТРОЙСТВО
Восстановление покрытия проезда щебнем
41 | ТЕР27-04-001-01 Приказ Минстроя России от 27.02.2015 №140/пр | Устройство подстилающих и выравнивающих слоев оснований: из песка (в плотном теле) (100 м3 материала основания (в плотном теле)) 174,94 = 2 554,93 - 4,29 x 111,55 - 1,77 x 154,80 - 7,08 x 217,21 - 0,74 x 121,07 | 0,0186 (12,4*0,15) / 100 | 174,94 159,4 | -0,01 0,02 | 3.25 | 2.96 |  | 15.72 | 0.29
42 | ТССЦ-408-0122 Приказ Минстроя России от 27.02.2015 №140/пр | Песок природный для строительных работ средний (м3) | 1,86 12,4*0,15 | 117 |  | 217.62
43 | ТЕР27-04-001-04 Приказ Минстроя России от 27.02.2015 №140/пр | Устройство подстилающих и выравнивающих слоев оснований: из щебня (в плотном теле) (100 м3 материала основания (в плотном теле)) 543,65 = 3 905,55 - 2,59 x 87,96 - 2,3 x 154,80 - 12,21 x 217,21 - 1,04 x 121,07 | 0,0248 (12,4*0,2) / 100 | 543,65 247,46 | 274,42 29,97 | 13.49 | 6.14 | 6,81 0,74 | 24.19 | 0.6
44 | ТССЦ-408-0015 Приказ Минстроя России от 27.02.2015 №140/пр | Щебень из природного камня для строительных работ марка 800, фракция 20-40 мм (м3) | 2,48 12,4*0,2 | 122 |  | 302.56
45 | ТЕР27-04-005-01 Приказ Минстроя России от 27.02.2015 №140/пр | Устройство оснований толщиной 15 см из щебня фракции 40-70 мм при укатке каменных материалов с пределом прочности на сжатие свыше 98,1 МПа (1000 кгс/см2): однослойных (1000 м2 основания) 6 157,21 = 31 936,21 - 15 x 131,00 - 189 x 126,00 | 0,0124 12,4 / 1000 | 6157,21 385,21 | 5678,7 793,73 | 76.36 | 4.78 | 70,42 9,84 | 37.29 | 0.46
46 | ТССЦ-408-0020 Приказ Минстроя России от 27.02.2015 №140/пр | Щебень из природного камня для строительных работ марка 600, фракция 40-70 мм (м3) | 1,86 12,4*0,15 | 122 |  | 226.92
47 | ТЕР27-06-024-04 Приказ Минстроя России от 27.02.2015 №140/пр | Укладка и пропитка с применением битума щебеночных покрытий толщиной 8 см (1000 м2 покрытия и основания) | 0,0124 12,4 / 1000 | 49728,95 698,56 | 3077,49 406,08 | 616.64 | 8.66 | 38,16 5,04 | 67.04 | 0.83
Восстановление грунтового покрытия черноземом 10см
48 | ТЕР47-01-046-04 Приказ Минстроя России от 27.02.2015 №140/пр | Подготовка почвы для устройства партерного и обыкновенного газона с внесением растительной земли слоем 15 см: вручную (100 м2) | 0,015 1,5 / 100 | 1616,6 401,6 |  | 24.25 | 6.02 |  | 40 | 0.6
49 | ТЕР47-01-046-05 Приказ Минстроя России от 27.02.2015 №140/пр | На каждые 5 см изменения толщины слоя добавлять или исключать к расценкам с 47-01-046-01 по 47-01-046-04 (100 м2) | -1.5 | 459,92 54,92 |  | -689.88 | -82.38 |  | 5.47 | -8.21
Демонтаж и монтаж металлического забора Н=1,6м
50 | ТЕР10-01-070-05 Приказ Минстроя России от 27.02.2015 №140/пр | Устройство заборов (при установленных столбах): глухих (100 м2 забора) 1 808,50 = 6 802,59 - 4,36 x 134,07 - 1,6 x 5,68 - 0,83 x 103,20 - 0,0073 x 17 290,00 - 0,0093 x 9 190,00 - 1,01 x 1 270,00 - 2,59 x 840,00 - 0,8 x 806,00 | 0,048 4,8 / 100 | 1808,5 1705,76 | 19.52 | 57.97 | 57.31 | 0.66 | 150.42 | 5.05
51 | ТЕР10-01-070-05 Приказ Минстроя России от 27.02.2015 №140/пр | Устройство заборов (при установленных столбах): глухих (100 м2 забора) 1 808,50 = 6 802,59 - 4,36 x 134,07 - 1,6 x 5,68 - 0,83 x 103,20 - 0,0073 x 17 290,00 - 0,0093 x 9 190,00 - 1,01 x 1 270,00 - 2,59 x 840,00 - 0,8 x 806,00 | 0,048 4,8 / 100 | 1808,5 1705,76 | 19.52 | 86.81 | 81.88 | 0.94 | 150.42 | 7.22
ВСЕГО по смете
Итого прямые затраты (справочно) | [5 empty] | 80943
Строительные работы | [5 empty] | 141067
Монтажные работы | [5 empty] | 1099
Итого ФОТ (справочно) | [5 empty] | 38934
Итого накладные расходы (справочно) | [5 empty] | 38162
Итого сметная прибыль (справочно) | [5 empty] | 23061
ВСЕГО по смете | [5 empty] | 142166 |  |  |  | 196.8556